## Oxygen Results
Id | Date | Delta T [min] | Device | Channel | Sensor | Calibration | User | Oxygen | Oxygen Unit | Temperature | Temperature Unit | Pressure | Pressure Unit | Mode | Salinity [pmil] | Error
3127655 | 2019-10-07 11:07 | 0 | SABD0000000003 (OXY-10 ST) | 10 | Gates10 (PSt7-10) | 2019-10-04 11:14 | default | 85.653 | µmol/L | 26.9793 | °C | 1015 | hPa | Humid | 32 | 0
3127665 | 2019-10-07 11:07 | 0.050585 | SABD0000000003 (OXY-10 ST) | 10 | Gates10 (PSt7-10) | 2019-10-04 11:14 | default | 85.6203 | µmol/L | 26.9795 | °C | 1015 | hPa | Humid | 32 | 0
3127675 | 2019-10-07 11:07 | 0.10101 | SABD0000000003 (OXY-10 ST) | 10 | Gates10 (PSt7-10) | 2019-10-04 11:14 | default | 85.7043 | µmol/L | 26.9741 | °C | 1015 | hPa | Humid | 32 | 0
3127685 | 2019-10-07 11:07 | 0.15122 | SABD0000000003 (OXY-10 ST) | 10 | Gates10 (PSt7-10) | 2019-10-04 11:14 | default | 85.7685 | µmol/L | 26.9705 | °C | 1015 | hPa | Humid | 32 | 0
3127695 | 2019-10-07 11:07 | 0.20077 | SABD0000000003 (OXY-10 ST) | 10 | Gates10 (PSt7-10) | 2019-10-04 11:14 | default | 85.7669 | µmol/L | 26.9637 | °C | 1015 | hPa | Humid | 32 | 0
3127705 | 2019-10-07 11:07 | 0.2512 | SABD0000000003 (OXY-10 ST) | 10 | Gates10 (PSt7-10) | 2019-10-04 11:14 | default | 85.7992 | µmol/L | 26.9787 | °C | 1015 | hPa | Humid | 32 | 0
3127715 | 2019-10-07 11:07 | 0.30148 | SABD0000000003 (OXY-10 ST) | 10 | Gates10 (PSt7-10) | 2019-10-04 11:14 | default | 85.8151 | µmol/L | 26.9863 | °C | 1015 | hPa | Humid | 32 | 0
3127725 | 2019-10-07 11:07 | 0.35093 | SABD0000000003 (OXY-10 ST) | 10 | Gates10 (PSt7-10) | 2019-10-04 11:14 | default | 85.8789 | µmol/L | 26.9641 | °C | 1015 | hPa | Humid | 32 | 0
3127735 | 2019-10-07 11:07 | 0.40095 | SABD0000000003 (OXY-10 ST) | 10 | Gates10 (PSt7-10) | 2019-10-04 11:14 | default | 85.8876 | µmol/L | 26.9638 | °C | 1015 | hPa | Humid | 32 | 0
3127745 | 2019-10-07 11:08 | 0.45084 | SABD0000000003 (OXY-10 ST) | 10 | Gates10 (PSt7-10) | 2019-10-04 11:14 | default | 85.9589 | µmol/L | 26.9494 | °C | 1015 | hPa | Humid | 32 | 0
3127755 | 2019-10-07 11:08 | 0.50057 | SABD0000000003 (OXY-10 ST) | 10 | Gates10 (PSt7-10) | 2019-10-04 11:14 | default | 85.9897 | µmol/L | 26.9425 | °C | 1015 | hPa | Humid | 32 | 0
3127765 | 2019-10-07 11:08 | 0.55086 | SABD0000000003 (OXY-10 ST) | 10 | Gates10 (PSt7-10) | 2019-10-04 11:14 | default | 86.0188 | µmol/L | 26.9591 | °C | 1015 | hPa | Humid | 32 | 0
3127775 | 2019-10-07 11:08 | 0.60103 | SABD0000000003 (OXY-10 ST) | 10 | Gates10 (PSt7-10) | 2019-10-04 11:14 | default | 85.9675 | µmol/L | 26.9604 | °C | 1015 | hPa | Humid | 32 | 0
3127785 | 2019-10-07 11:08 | 0.65098 | SABD0000000003 (OXY-10 ST) | 10 | Gates10 (PSt7-10) | 2019-10-04 11:14 | default | 86.0473 | µmol/L | 26.9534 | °C | 1015 | hPa | Humid | 32 | 0
3127795 | 2019-10-07 11:08 | 0.70069 | SABD0000000003 (OXY-10 ST) | 10 | Gates10 (PSt7-10) | 2019-10-04 11:14 | default | 86.0634 | µmol/L | 26.9609 | °C | 1015 | hPa | Humid | 32 | 0
3127805 | 2019-10-07 11:08 | 0.75121 | SABD0000000003 (OXY-10 ST) | 10 | Gates10 (PSt7-10) | 2019-10-04 11:14 | default | 86.1373 | µmol/L | 26.9529 | °C | 1015 | hPa | Humid | 32 | 0
3127815 | 2019-10-07 11:08 | 0.80104 | SABD0000000003 (OXY-10 ST) | 10 | Gates10 (PSt7-10) | 2019-10-04 11:14 | default | 86.2279 | µmol/L | 26.9409 | °C | 1015 | hPa | Humid | 32 | 0
3127825 | 2019-10-07 11:08 | 0.85085 | SABD0000000003 (OXY-10 ST) | 10 | Gates10 (PSt7-10) | 2019-10-04 11:14 | default | 86.1514 | µmol/L | 26.9501 | °C | 1015 | hPa | Humid | 32 | 0
3127835 | 2019-10-07 11:08 | 0.9007 | SABD0000000003 (OXY-10 ST) | 10 | Gates10 (PSt7-10) | 2019-10-04 11:14 | default | 86.2084 | µmol/L | 26.9462 | °C | 1015 | hPa | Humid | 32 | 0
3127845 | 2019-10-07 11:08 | 0.95137 | SABD0000000003 (OXY-10 ST) | 10 | Gates10 (PSt7-10) | 2019-10-04 11:14 | default | 86.1913 | µmol/L | 26.9542 | °C | 1015 | hPa | Humid | 32 | 0
3127855 | 2019-10-07 11:08 | 1.0011 | SABD0000000003 (OXY-10 ST) | 10 | Gates10 (PSt7-10) | 2019-10-04 11:14 | default | 86.2652 | µmol/L | 26.9274 | °C | 1015 | hPa | Humid | 32 | 0
3127865 | 2019-10-07 11:08 | 1.0508 | SABD0000000003 (OXY-10 ST) | 10 | Gates10 (PSt7-10) | 2019-10-04 11:14 | default | 86.2789 | µmol/L | 26.9399 | °C | 1015 | hPa | Humid | 32 | 0
3127875 | 2019-10-07 11:08 | 1.1007 | SABD0000000003 (OXY-10 ST) | 10 | Gates10 (PSt7-10) | 2019-10-04 11:14 | default | 86.3093 | µmol/L | 26.9333 | °C | 1015 | hPa | Humid | 32 | 0
3127885 | 2019-10-07 11:08 | 1.1514 | SABD0000000003 (OXY-10 ST) | 10 | Gates10 (PSt7-10) | 2019-10-04 11:14 | default | 86.3586 | µmol/L | 26.9255 | °C | 1015 | hPa | Humid | 32 | 0
3127895 | 2019-10-07 11:08 | 1.2012 | SABD0000000003 (OXY-10 ST) | 10 | Gates10 (PSt7-10) | 2019-10-04 11:14 | default | 86.3135 | µmol/L | 26.9313 | °C | 1015 | hPa | Humid | 32 | 0
3127905 | 2019-10-07 11:08 | 1.251 | SABD0000000003 (OXY-10 ST) | 10 | Gates10 (PSt7-10) | 2019-10-04 11:14 | default | 86.4135 | µmol/L | 26.9226 | °C | 1015 | hPa | Humid | 32 | 0
3127915 | 2019-10-07 11:08 | 1.3009 | SABD0000000003 (OXY-10 ST) | 10 | Gates10 (PSt7-10) | 2019-10-04 11:14 | default | 86.4115 | µmol/L | 26.9123 | °C | 1015 | hPa | Humid | 32 | 0
3127925 | 2019-10-07 11:08 | 1.3508 | SABD0000000003 (OXY-10 ST) | 10 | Gates10 (PSt7-10) | 2019-10-04 11:14 | default | 86.3766 | µmol/L | 26.9247 | °C | 1015 | hPa | Humid | 32 | 0
3127935 | 2019-10-07 11:08 | 1.4007 | SABD0000000003 (OXY-10 ST) | 10 | Gates10 (PSt7-10) | 2019-10-04 11:14 | default | 86.4608 | µmol/L | 26.9196 | °C | 1015 | hPa | Humid | 32 | 0
3127945 | 2019-10-07 11:09 | 1.4513 | SABD0000000003 (OXY-10 ST) | 10 | Gates10 (PSt7-10) | 2019-10-04 11:14 | default | 86.4717 | µmol/L | 26.907 | °C | 1015 | hPa | Humid | 32 | 0
3127955 | 2019-10-07 11:09 | 1.501 | SABD0000000003 (OXY-10 ST) | 10 | Gates10 (PSt7-10) | 2019-10-04 11:14 | default | 86.4142 | µmol/L | 26.9411 | °C | 1015 | hPa | Humid | 32 | 0
3127965 | 2019-10-07 11:09 | 1.5509 | SABD0000000003 (OXY-10 ST) | 10 | Gates10 (PSt7-10) | 2019-10-04 11:14 | default | 86.4294 | µmol/L | 26.9266 | °C | 1015 | hPa | Humid | 32 | 0
3127975 | 2019-10-07 11:09 | 1.6008 | SABD0000000003 (OXY-10 ST) | 10 | Gates10 (PSt7-10) | 2019-10-04 11:14 | default | 86.4943 | µmol/L | 26.9229 | °C | 1015 | hPa | Humid | 32 | 0
3127985 | 2019-10-07 11:09 | 1.6514 | SABD0000000003 (OXY-10 ST) | 10 | Gates10 (PSt7-10) | 2019-10-04 11:14 | default | 86.5079 | µmol/L | 26.9166 | °C | 1015 | hPa | Humid | 32 | 0
3127995 | 2019-10-07 11:09 | 1.7015 | SABD0000000003 (OXY-10 ST) | 10 | Gates10 (PSt7-10) | 2019-10-04 11:14 | default | 86.5621 | µmol/L | 26.9141 | °C | 1015 | hPa | Humid | 32 | 0
3128005 | 2019-10-07 11:09 | 1.7509 | SABD0000000003 (OXY-10 ST) | 10 | Gates10 (PSt7-10) | 2019-10-04 11:14 | default | 86.5655 | µmol/L | 26.905 | °C | 1015 | hPa | Humid | 32 | 0
3128015 | 2019-10-07 11:09 | 1.8012 | SABD0000000003 (OXY-10 ST) | 10 | Gates10 (PSt7-10) | 2019-10-04 11:14 | default | 86.5205 | µmol/L | 26.9258 | °C | 1015 | hPa | Humid | 32 | 0
3128025 | 2019-10-07 11:09 | 1.8511 | SABD0000000003 (OXY-10 ST) | 10 | Gates10 (PSt7-10) | 2019-10-04 11:14 | default | 86.6443 | µmol/L | 26.8988 | °C | 1015 | hPa | Humid | 32 | 0
3128035 | 2019-10-07 11:09 | 1.9007 | SABD0000000003 (OXY-10 ST) | 10 | Gates10 (PSt7-10) | 2019-10-04 11:14 | default | 86.5306 | µmol/L | 26.9061 | °C | 1015 | hPa | Humid | 32 | 0
3128045 | 2019-10-07 11:09 | 1.9506 | SABD0000000003 (OXY-10 ST) | 10 | Gates10 (PSt7-10) | 2019-10-04 11:14 | default | 86.6699 | µmol/L | 26.8869 | °C | 1015 | hPa | Humid | 32 | 0
3128055 | 2019-10-07 11:09 | 2.0013 | SABD0000000003 (OXY-10 ST) | 10 | Gates10 (PSt7-10) | 2019-10-04 11:14 | default | 86.6456 | µmol/L | 26.8943 | °C | 1015 | hPa | Humid | 32 | 0
3128065 | 2019-10-07 11:09 | 2.0511 | SABD0000000003 (OXY-10 ST) | 10 | Gates10 (PSt7-10) | 2019-10-04 11:14 | default | 86.6887 | µmol/L | 26.8971 | °C | 1015 | hPa | Humid | 32 | 0
3128075 | 2019-10-07 11:09 | 2.1009 | SABD0000000003 (OXY-10 ST) | 10 | Gates10 (PSt7-10) | 2019-10-04 11:14 | default | 86.683 | µmol/L | 26.8959 | °C | 1015 | hPa | Humid | 32 | 0
3128085 | 2019-10-07 11:09 | 2.1506 | SABD0000000003 (OXY-10 ST) | 10 | Gates10 (PSt7-10) | 2019-10-04 11:14 | default | 86.7079 | µmol/L | 26.8995 | °C | 1015 | hPa | Humid | 32 | 0
3128095 | 2019-10-07 11:09 | 2.2013 | SABD0000000003 (OXY-10 ST) | 10 | Gates10 (PSt7-10) | 2019-10-04 11:14 | default | 86.6694 | µmol/L | 26.8909 | °C | 1015 | hPa | Humid | 32 | 0
3128105 | 2019-10-07 11:09 | 2.2511 | SABD0000000003 (OXY-10 ST) | 10 | Gates10 (PSt7-10) | 2019-10-04 11:14 | default | 86.7142 | µmol/L | 26.8815 | °C | 1015 | hPa | Humid | 32 | 0
3128115 | 2019-10-07 11:09 | 2.3009 | SABD0000000003 (OXY-10 ST) | 10 | Gates10 (PSt7-10) | 2019-10-04 11:14 | default | 86.7144 | µmol/L | 26.8927 | °C | 1015 | hPa | Humid | 32 | 0
3128125 | 2019-10-07 11:09 | 2.3506 | SABD0000000003 (OXY-10 ST) | 10 | Gates10 (PSt7-10) | 2019-10-04 11:14 | default | 86.734 | µmol/L | 26.8799 | °C | 1015 | hPa | Humid | 32 | 0
3128135 | 2019-10-07 11:09 | 2.4014 | SABD0000000003 (OXY-10 ST) | 10 | Gates10 (PSt7-10) | 2019-10-04 11:14 | default | 86.7497 | µmol/L | 26.8689 | °C | 1015 | hPa | Humid | 32 | 0
3128145 | 2019-10-07 11:10 | 2.4511 | SABD0000000003 (OXY-10 ST) | 10 | Gates10 (PSt7-10) | 2019-10-04 11:14 | default | 86.7476 | µmol/L | 26.8887 | °C | 1015 | hPa | Humid | 32 | 0
3128155 | 2019-10-07 11:10 | 2.5012 | SABD0000000003 (OXY-10 ST) | 10 | Gates10 (PSt7-10) | 2019-10-04 11:14 | default | 86.7456 | µmol/L | 26.8858 | °C | 1015 | hPa | Humid | 32 | 0
3128165 | 2019-10-07 11:10 | 2.5512 | SABD0000000003 (OXY-10 ST) | 10 | Gates10 (PSt7-10) | 2019-10-04 11:14 | default | 86.8028 | µmol/L | 26.8745 | °C | 1015 | hPa | Humid | 32 | 0
3128175 | 2019-10-07 11:10 | 2.6011 | SABD0000000003 (OXY-10 ST) | 10 | Gates10 (PSt7-10) | 2019-10-04 11:14 | default | 86.7588 | µmol/L | 26.8723 | °C | 1015 | hPa | Humid | 32 | 0
3128185 | 2019-10-07 11:10 | 2.6508 | SABD0000000003 (OXY-10 ST) | 10 | Gates10 (PSt7-10) | 2019-10-04 11:14 | default | 86.8421 | µmol/L | 26.879 | °C | 1015 | hPa | Humid | 32 | 0
3128195 | 2019-10-07 11:10 | 2.7006 | SABD0000000003 (OXY-10 ST) | 10 | Gates10 (PSt7-10) | 2019-10-04 11:14 | default | 86.8123 | µmol/L | 26.8702 | °C | 1015 | hPa | Humid | 32 | 0
3128205 | 2019-10-07 11:10 | 2.7514 | SABD0000000003 (OXY-10 ST) | 10 | Gates10 (PSt7-10) | 2019-10-04 11:14 | default | 86.787 | µmol/L | 26.8894 | °C | 1015 | hPa | Humid | 32 | 0
3128215 | 2019-10-07 11:10 | 2.8012 | SABD0000000003 (OXY-10 ST) | 10 | Gates10 (PSt7-10) | 2019-10-04 11:14 | default | 86.7877 | µmol/L | 26.8702 | °C | 1015 | hPa | Humid | 32 | 0
3128225 | 2019-10-07 11:10 | 2.8511 | SABD0000000003 (OXY-10 ST) | 10 | Gates10 (PSt7-10) | 2019-10-04 11:14 | default | 86.8913 | µmol/L | 26.8564 | °C | 1015 | hPa | Humid | 32 | 0
3128235 | 2019-10-07 11:10 | 2.9009 | SABD0000000003 (OXY-10 ST) | 10 | Gates10 (PSt7-10) | 2019-10-04 11:14 | default | 86.835 | µmol/L | 26.8635 | °C | 1015 | hPa | Humid | 32 | 0
3128245 | 2019-10-07 11:10 | 2.9507 | SABD0000000003 (OXY-10 ST) | 10 | Gates10 (PSt7-10) | 2019-10-04 11:14 | default | 86.7703 | µmol/L | 26.8858 | °C | 1015 | hPa | Humid | 32 | 0
3128255 | 2019-10-07 11:10 | 3.0006 | SABD0000000003 (OXY-10 ST) | 10 | Gates10 (PSt7-10) | 2019-10-04 11:14 | default | 86.8415 | µmol/L | 26.8567 | °C | 1015 | hPa | Humid | 32 | 0
3128265 | 2019-10-07 11:10 | 3.0512 | SABD0000000003 (OXY-10 ST) | 10 | Gates10 (PSt7-10) | 2019-10-04 11:14 | default | 86.8769 | µmol/L | 26.8593 | °C | 1015 | hPa | Humid | 32 | 0
3128275 | 2019-10-07 11:10 | 3.101 | SABD0000000003 (OXY-10 ST) | 10 | Gates10 (PSt7-10) | 2019-10-04 11:14 | default | 86.8334 | µmol/L | 26.8604 | °C | 1015 | hPa | Humid | 32 | 0
3128285 | 2019-10-07 11:10 | 3.1508 | SABD0000000003 (OXY-10 ST) | 10 | Gates10 (PSt7-10) | 2019-10-04 11:14 | default | 86.8758 | µmol/L | 26.8597 | °C | 1015 | hPa | Humid | 32 | 0
3128295 | 2019-10-07 11:10 | 3.2007 | SABD0000000003 (OXY-10 ST) | 10 | Gates10 (PSt7-10) | 2019-10-04 11:14 | default | 86.9461 | µmol/L | 26.8537 | °C | 1015 | hPa | Humid | 32 | 0
3128305 | 2019-10-07 11:10 | 3.2512 | SABD0000000003 (OXY-10 ST) | 10 | Gates10 (PSt7-10) | 2019-10-04 11:14 | default | 86.8963 | µmol/L | 26.8503 | °C | 1015 | hPa | Humid | 32 | 0
3128315 | 2019-10-07 11:10 | 3.3011 | SABD0000000003 (OXY-10 ST) | 10 | Gates10 (PSt7-10) | 2019-10-04 11:14 | default | 86.9533 | µmol/L | 26.8467 | °C | 1015 | hPa | Humid | 32 | 0
3128325 | 2019-10-07 11:10 | 3.3512 | SABD0000000003 (OXY-10 ST) | 10 | Gates10 (PSt7-10) | 2019-10-04 11:14 | default | 86.9113 | µmol/L | 26.8396 | °C | 1015 | hPa | Humid | 32 | 0
3128335 | 2019-10-07 11:10 | 3.401 | SABD0000000003 (OXY-10 ST) | 10 | Gates10 (PSt7-10) | 2019-10-04 11:14 | default | 86.9212 | µmol/L | 26.8464 | °C | 1015 | hPa | Humid | 32 | 0
3128345 | 2019-10-07 11:11 | 3.4508 | SABD0000000003 (OXY-10 ST) | 10 | Gates10 (PSt7-10) | 2019-10-04 11:14 | default | 86.9176 | µmol/L | 26.8556 | °C | 1015 | hPa | Humid | 32 | 0
3128355 | 2019-10-07 11:11 | 3.5014 | SABD0000000003 (OXY-10 ST) | 10 | Gates10 (PSt7-10) | 2019-10-04 11:14 | default | 86.9186 | µmol/L | 26.84 | °C | 1015 | hPa | Humid | 32 | 0
3128365 | 2019-10-07 11:11 | 3.5511 | SABD0000000003 (OXY-10 ST) | 10 | Gates10 (PSt7-10) | 2019-10-04 11:14 | default | 86.9595 | µmol/L | 26.8513 | °C | 1015 | hPa | Humid | 32 | 0
3128375 | 2019-10-07 11:11 | 3.6008 | SABD0000000003 (OXY-10 ST) | 10 | Gates10 (PSt7-10) | 2019-10-04 11:14 | default | 86.9333 | µmol/L | 26.8408 | °C | 1015 | hPa | Humid | 32 | 0
3128385 | 2019-10-07 11:11 | 3.6506 | SABD0000000003 (OXY-10 ST) | 10 | Gates10 (PSt7-10) | 2019-10-04 11:14 | default | 86.9546 | µmol/L | 26.8385 | °C | 1015 | hPa | Humid | 32 | 0
3128395 | 2019-10-07 11:11 | 3.7013 | SABD0000000003 (OXY-10 ST) | 10 | Gates10 (PSt7-10) | 2019-10-04 11:14 | default | 86.964 | µmol/L | 26.8267 | °C | 1015 | hPa | Humid | 32 | 0
3128405 | 2019-10-07 11:11 | 3.751 | SABD0000000003 (OXY-10 ST) | 10 | Gates10 (PSt7-10) | 2019-10-04 11:14 | default | 87.0101 | µmol/L | 26.8394 | °C | 1015 | hPa | Humid | 32 | 0
3128415 | 2019-10-07 11:11 | 3.8008 | SABD0000000003 (OXY-10 ST) | 10 | Gates10 (PSt7-10) | 2019-10-04 11:14 | default | 86.8764 | µmol/L | 26.8444 | °C | 1015 | hPa | Humid | 32 | 0
3128425 | 2019-10-07 11:11 | 3.8506 | SABD0000000003 (OXY-10 ST) | 10 | Gates10 (PSt7-10) | 2019-10-04 11:14 | default | 86.9549 | µmol/L | 26.8384 | °C | 1015 | hPa | Humid | 32 | 0
3128435 | 2019-10-07 11:11 | 3.9013 | SABD0000000003 (OXY-10 ST) | 10 | Gates10 (PSt7-10) | 2019-10-04 11:14 | default | 86.9572 | µmol/L | 26.8486 | °C | 1015 | hPa | Humid | 32 | 0
3128445 | 2019-10-07 11:11 | 3.951 | SABD0000000003 (OXY-10 ST) | 10 | Gates10 (PSt7-10) | 2019-10-04 11:14 | default | 87.0043 | µmol/L | 26.8345 | °C | 1015 | hPa | Humid | 32 | 0
3128455 | 2019-10-07 11:11 | 4.0008 | SABD0000000003 (OXY-10 ST) | 10 | Gates10 (PSt7-10) | 2019-10-04 11:14 | default | 87.0236 | µmol/L | 26.818 | °C | 1015 | hPa | Humid | 32 | 0
3128465 | 2019-10-07 11:11 | 4.0507 | SABD0000000003 (OXY-10 ST) | 10 | Gates10 (PSt7-10) | 2019-10-04 11:14 | default | 87.0007 | µmol/L | 26.8437 | °C | 1015 | hPa | Humid | 32 | 0
3128475 | 2019-10-07 11:11 | 4.1013 | SABD0000000003 (OXY-10 ST) | 10 | Gates10 (PSt7-10) | 2019-10-04 11:14 | default | 87.0556 | µmol/L | 26.8335 | °C | 1015 | hPa | Humid | 32 | 0
3128485 | 2019-10-07 11:11 | 4.1512 | SABD0000000003 (OXY-10 ST) | 10 | Gates10 (PSt7-10) | 2019-10-04 11:14 | default | 86.9306 | µmol/L | 26.8232 | °C | 1015 | hPa | Humid | 32 | 0
3128495 | 2019-10-07 11:11 | 4.2009 | SABD0000000003 (OXY-10 ST) | 10 | Gates10 (PSt7-10) | 2019-10-04 11:14 | default | 87.033 | µmol/L | 26.8175 | °C | 1015 | hPa | Humid | 32 | 0
3128505 | 2019-10-07 11:11 | 4.2507 | SABD0000000003 (OXY-10 ST) | 10 | Gates10 (PSt7-10) | 2019-10-04 11:14 | default | 87.075 | µmol/L | 26.8246 | °C | 1015 | hPa | Humid | 32 | 0
3128515 | 2019-10-07 11:11 | 4.3013 | SABD0000000003 (OXY-10 ST) | 10 | Gates10 (PSt7-10) | 2019-10-04 11:14 | default | 87.0452 | µmol/L | 26.8043 | °C | 1015 | hPa | Humid | 32 | 0
3128525 | 2019-10-07 11:11 | 4.3511 | SABD0000000003 (OXY-10 ST) | 10 | Gates10 (PSt7-10) | 2019-10-04 11:14 | default | 87.0033 | µmol/L | 26.8387 | °C | 1015 | hPa | Humid | 32 | 0
3128535 | 2019-10-07 11:11 | 4.4009 | SABD0000000003 (OXY-10 ST) | 10 | Gates10 (PSt7-10) | 2019-10-04 11:14 | default | 87.0469 | µmol/L | 26.8111 | °C | 1015 | hPa | Humid | 32 | 0
3128545 | 2019-10-07 11:12 | 4.4506 | SABD0000000003 (OXY-10 ST) | 10 | Gates10 (PSt7-10) | 2019-10-04 11:14 | default | 87.1259 | µmol/L | 26.805 | °C | 1015 | hPa | Humid | 32 | 0
3128555 | 2019-10-07 11:12 | 4.5012 | SABD0000000003 (OXY-10 ST) | 10 | Gates10 (PSt7-10) | 2019-10-04 11:14 | default | 87.0617 | µmol/L | 26.7968 | °C | 1015 | hPa | Humid | 32 | 0
3128565 | 2019-10-07 11:12 | 4.5509 | SABD0000000003 (OXY-10 ST) | 10 | Gates10 (PSt7-10) | 2019-10-04 11:14 | default | 87.1477 | µmol/L | 26.7987 | °C | 1015 | hPa | Humid | 32 | 0
3128575 | 2019-10-07 11:12 | 4.6007 | SABD0000000003 (OXY-10 ST) | 10 | Gates10 (PSt7-10) | 2019-10-04 11:14 | default | 87.064 | µmol/L | 26.8145 | °C | 1015 | hPa | Humid | 32 | 0
3128585 | 2019-10-07 11:12 | 4.6506 | SABD0000000003 (OXY-10 ST) | 10 | Gates10 (PSt7-10) | 2019-10-04 11:14 | default | 87.1097 | µmol/L | 26.8011 | °C | 1015 | hPa | Humid | 32 | 0
3128595 | 2019-10-07 11:12 | 4.7011 | SABD0000000003 (OXY-10 ST) | 10 | Gates10 (PSt7-10) | 2019-10-04 11:14 | default | 87.0367 | µmol/L | 26.8158 | °C | 1015 | hPa | Humid | 32 | 0
3128605 | 2019-10-07 11:12 | 4.7508 | SABD0000000003 (OXY-10 ST) | 10 | Gates10 (PSt7-10) | 2019-10-04 11:14 | default | 87.1246 | µmol/L | 26.8055 | °C | 1015 | hPa | Humid | 32 | 0
3128615 | 2019-10-07 11:12 | 4.8006 | SABD0000000003 (OXY-10 ST) | 10 | Gates10 (PSt7-10) | 2019-10-04 11:14 | default | 87.0871 | µmol/L | 26.7926 | °C | 1015 | hPa | Humid | 32 | 0
3128625 | 2019-10-07 11:12 | 4.8506 | SABD0000000003 (OXY-10 ST) | 10 | Gates10 (PSt7-10) | 2019-10-04 11:14 | default | 87.1719 | µmol/L | 26.8027 | °C | 1015 | hPa | Humid | 32 | 0
3128635 | 2019-10-07 11:12 | 4.9012 | SABD0000000003 (OXY-10 ST) | 10 | Gates10 (PSt7-10) | 2019-10-04 11:14 | default | 87.1033 | µmol/L | 26.7889 | °C | 1015 | hPa | Humid | 32 | 0
3128645 | 2019-10-07 11:12 | 4.9509 | SABD0000000003 (OXY-10 ST) | 10 | Gates10 (PSt7-10) | 2019-10-04 11:14 | default | 87.1573 | µmol/L | 26.7905 | °C | 1015 | hPa | Humid | 32 | 0
3128655 | 2019-10-07 11:12 | 5.0009 | SABD0000000003 (OXY-10 ST) | 10 | Gates10 (PSt7-10) | 2019-10-04 11:14 | default | 87.1714 | µmol/L | 26.7991 | °C | 1015 | hPa | Humid | 32 | 0
3128665 | 2019-10-07 11:12 | 5.0514 | SABD0000000003 (OXY-10 ST) | 10 | Gates10 (PSt7-10) | 2019-10-04 11:14 | default | 87.1107 | µmol/L | 26.8044 | °C | 1015 | hPa | Humid | 32 | 0
3128675 | 2019-10-07 11:12 | 5.1008 | SABD0000000003 (OXY-10 ST) | 10 | Gates10 (PSt7-10) | 2019-10-04 11:14 | default | 87.1259 | µmol/L | 26.7936 | °C | 1015 | hPa | Humid | 32 | 0
3128685 | 2019-10-07 11:12 | 5.1507 | SABD0000000003 (OXY-10 ST) | 10 | Gates10 (PSt7-10) | 2019-10-04 11:14 | default | 87.1468 | µmol/L | 26.7954 | °C | 1015 | hPa | Humid | 32 | 0
3128695 | 2019-10-07 11:12 | 5.2006 | SABD0000000003 (OXY-10 ST) | 10 | Gates10 (PSt7-10) | 2019-10-04 11:14 | default | 87.2056 | µmol/L | 26.7872 | °C | 1015 | hPa | Humid | 32 | 0
3128705 | 2019-10-07 11:12 | 5.2506 | SABD0000000003 (OXY-10 ST) | 10 | Gates10 (PSt7-10) | 2019-10-04 11:14 | default | 87.2324 | µmol/L | 26.7749 | °C | 1015 | hPa | Humid | 32 | 0
3128715 | 2019-10-07 11:12 | 5.3012 | SABD0000000003 (OXY-10 ST) | 10 | Gates10 (PSt7-10) | 2019-10-04 11:14 | default | 87.1028 | µmol/L | 26.7967 | °C | 1015 | hPa | Humid | 32 | 0
3128725 | 2019-10-07 11:12 | 5.3511 | SABD0000000003 (OXY-10 ST) | 10 | Gates10 (PSt7-10) | 2019-10-04 11:14 | default | 87.1873 | µmol/L | 26.7843 | °C | 1015 | hPa | Humid | 32 | 0
3128735 | 2019-10-07 11:12 | 5.401 | SABD0000000003 (OXY-10 ST) | 10 | Gates10 (PSt7-10) | 2019-10-04 11:14 | default | 87.2019 | µmol/L | 26.7776 | °C | 1015 | hPa | Humid | 32 | 0
3128745 | 2019-10-07 11:13 | 5.4508 | SABD0000000003 (OXY-10 ST) | 10 | Gates10 (PSt7-10) | 2019-10-04 11:14 | default | 87.2022 | µmol/L | 26.7736 | °C | 1015 | hPa | Humid | 32 | 0
3128755 | 2019-10-07 11:13 | 5.5006 | SABD0000000003 (OXY-10 ST) | 10 | Gates10 (PSt7-10) | 2019-10-04 11:14 | default | 87.2111 | µmol/L | 26.7809 | °C | 1015 | hPa | Humid | 32 | 0
3128765 | 2019-10-07 11:13 | 5.5513 | SABD0000000003 (OXY-10 ST) | 10 | Gates10 (PSt7-10) | 2019-10-04 11:14 | default | 87.2166 | µmol/L | 26.7708 | °C | 1015 | hPa | Humid | 32 | 0
3128775 | 2019-10-07 11:13 | 5.6012 | SABD0000000003 (OXY-10 ST) | 10 | Gates10 (PSt7-10) | 2019-10-04 11:14 | default | 87.2873 | µmol/L | 26.7723 | °C | 1015 | hPa | Humid | 32 | 0
3128785 | 2019-10-07 11:13 | 5.6511 | SABD0000000003 (OXY-10 ST) | 10 | Gates10 (PSt7-10) | 2019-10-04 11:14 | default | 87.2393 | µmol/L | 26.783 | °C | 1015 | hPa | Humid | 32 | 0
3128795 | 2019-10-07 11:13 | 5.7011 | SABD0000000003 (OXY-10 ST) | 10 | Gates10 (PSt7-10) | 2019-10-04 11:14 | default | 87.2274 | µmol/L | 26.7772 | °C | 1015 | hPa | Humid | 32 | 0
3128805 | 2019-10-07 11:13 | 5.7509 | SABD0000000003 (OXY-10 ST) | 10 | Gates10 (PSt7-10) | 2019-10-04 11:14 | default | 87.2682 | µmol/L | 26.7773 | °C | 1015 | hPa | Humid | 32 | 0
3128815 | 2019-10-07 11:13 | 5.8008 | SABD0000000003 (OXY-10 ST) | 10 | Gates10 (PSt7-10) | 2019-10-04 11:14 | default | 87.2254 | µmol/L | 26.7743 | °C | 1015 | hPa | Humid | 32 | 0
3128825 | 2019-10-07 11:13 | 5.8508 | SABD0000000003 (OXY-10 ST) | 10 | Gates10 (PSt7-10) | 2019-10-04 11:14 | default | 87.1816 | µmol/L | 26.7718 | °C | 1015 | hPa | Humid | 32 | 0
3128835 | 2019-10-07 11:13 | 5.9007 | SABD0000000003 (OXY-10 ST) | 10 | Gates10 (PSt7-10) | 2019-10-04 11:14 | default | 87.2697 | µmol/L | 26.7539 | °C | 1015 | hPa | Humid | 32 | 0
3128845 | 2019-10-07 11:13 | 5.9506 | SABD0000000003 (OXY-10 ST) | 10 | Gates10 (PSt7-10) | 2019-10-04 11:14 | default | 87.2774 | µmol/L | 26.7617 | °C | 1015 | hPa | Humid | 32 | 0
3128855 | 2019-10-07 11:13 | 6.0012 | SABD0000000003 (OXY-10 ST) | 10 | Gates10 (PSt7-10) | 2019-10-04 11:14 | default | 87.2429 | µmol/L | 26.77 | °C | 1015 | hPa | Humid | 32 | 0
3128865 | 2019-10-07 11:13 | 6.0513 | SABD0000000003 (OXY-10 ST) | 10 | Gates10 (PSt7-10) | 2019-10-04 11:14 | default | 87.2726 | µmol/L | 26.7639 | °C | 1015 | hPa | Humid | 32 | 0
3128875 | 2019-10-07 11:13 | 6.1012 | SABD0000000003 (OXY-10 ST) | 10 | Gates10 (PSt7-10) | 2019-10-04 11:14 | default | 87.3098 | µmol/L | 26.762 | °C | 1015 | hPa | Humid | 32 | 0
3128885 | 2019-10-07 11:13 | 6.1511 | SABD0000000003 (OXY-10 ST) | 10 | Gates10 (PSt7-10) | 2019-10-04 11:14 | default | 87.324 | µmol/L | 26.7554 | °C | 1015 | hPa | Humid | 32 | 0
3128895 | 2019-10-07 11:13 | 6.2009 | SABD0000000003 (OXY-10 ST) | 10 | Gates10 (PSt7-10) | 2019-10-04 11:14 | default | 87.3184 | µmol/L | 26.758 | °C | 1015 | hPa | Humid | 32 | 0
3128905 | 2019-10-07 11:13 | 6.2508 | SABD0000000003 (OXY-10 ST) | 10 | Gates10 (PSt7-10) | 2019-10-04 11:14 | default | 87.238 | µmol/L | 26.7685 | °C | 1015 | hPa | Humid | 32 | 0
3128915 | 2019-10-07 11:13 | 6.3008 | SABD0000000003 (OXY-10 ST) | 10 | Gates10 (PSt7-10) | 2019-10-04 11:14 | default | 87.325 | µmol/L | 26.7474 | °C | 1015 | hPa | Humid | 32 | 0
3128925 | 2019-10-07 11:13 | 6.3508 | SABD0000000003 (OXY-10 ST) | 10 | Gates10 (PSt7-10) | 2019-10-04 11:14 | default | 87.3359 | µmol/L | 26.7575 | °C | 1015 | hPa | Humid | 32 | 0
3128935 | 2019-10-07 11:13 | 6.4007 | SABD0000000003 (OXY-10 ST) | 10 | Gates10 (PSt7-10) | 2019-10-04 11:14 | default | 87.2448 | µmol/L | 26.7503 | °C | 1015 | hPa | Humid | 32 | 0
3128945 | 2019-10-07 11:14 | 6.4506 | SABD0000000003 (OXY-10 ST) | 10 | Gates10 (PSt7-10) | 2019-10-04 11:14 | default | 87.2536 | µmol/L | 26.7614 | °C | 1015 | hPa | Humid | 32 | 0
3128955 | 2019-10-07 11:14 | 6.5007 | SABD0000000003 (OXY-10 ST) | 10 | Gates10 (PSt7-10) | 2019-10-04 11:14 | default | 87.3246 | µmol/L | 26.7514 | °C | 1015 | hPa | Humid | 32 | 0
3128965 | 2019-10-07 11:14 | 6.5506 | SABD0000000003 (OXY-10 ST) | 10 | Gates10 (PSt7-10) | 2019-10-04 11:14 | default | 87.3958 | µmol/L | 26.7376 | °C | 1015 | hPa | Humid | 32 | 0
3128975 | 2019-10-07 11:14 | 6.6006 | SABD0000000003 (OXY-10 ST) | 10 | Gates10 (PSt7-10) | 2019-10-04 11:14 | default | 87.2674 | µmol/L | 26.755 | °C | 1015 | hPa | Humid | 32 | 0
3128985 | 2019-10-07 11:14 | 6.6506 | SABD0000000003 (OXY-10 ST) | 10 | Gates10 (PSt7-10) | 2019-10-04 11:14 | default | 87.3894 | µmol/L | 26.7443 | °C | 1015 | hPa | Humid | 32 | 0
3128995 | 2019-10-07 11:14 | 6.7006 | SABD0000000003 (OXY-10 ST) | 10 | Gates10 (PSt7-10) | 2019-10-04 11:14 | default | 87.3206 | µmol/L | 26.7457 | °C | 1015 | hPa | Humid | 32 | 0
3129005 | 2019-10-07 11:14 | 6.7512 | SABD0000000003 (OXY-10 ST) | 10 | Gates10 (PSt7-10) | 2019-10-04 11:14 | default | 87.3873 | µmol/L | 26.7529 | °C | 1015 | hPa | Humid | 32 | 0
3129015 | 2019-10-07 11:14 | 6.8011 | SABD0000000003 (OXY-10 ST) | 10 | Gates10 (PSt7-10) | 2019-10-04 11:14 | default | 87.3418 | µmol/L | 26.736 | °C | 1015 | hPa | Humid | 32 | 0
3129025 | 2019-10-07 11:14 | 6.851 | SABD0000000003 (OXY-10 ST) | 10 | Gates10 (PSt7-10) | 2019-10-04 11:14 | default | 87.3484 | µmol/L | 26.7442 | °C | 1015 | hPa | Humid | 32 | 0
3129035 | 2019-10-07 11:14 | 6.9009 | SABD0000000003 (OXY-10 ST) | 10 | Gates10 (PSt7-10) | 2019-10-04 11:14 | default | 87.3412 | µmol/L | 26.7362 | °C | 1015 | hPa | Humid | 32 | 0
3129045 | 2019-10-07 11:14 | 6.9507 | SABD0000000003 (OXY-10 ST) | 10 | Gates10 (PSt7-10) | 2019-10-04 11:14 | default | 87.3173 | µmol/L | 26.7397 | °C | 1015 | hPa | Humid | 32 | 0
3129055 | 2019-10-07 11:14 | 7.0014 | SABD0000000003 (OXY-10 ST) | 10 | Gates10 (PSt7-10) | 2019-10-04 11:14 | default | 87.3454 | µmol/L | 26.7305 | °C | 1015 | hPa | Humid | 32 | 0
3129065 | 2019-10-07 11:14 | 7.0512 | SABD0000000003 (OXY-10 ST) | 10 | Gates10 (PSt7-10) | 2019-10-04 11:14 | default | 87.3584 | µmol/L | 26.7245 | °C | 1015 | hPa | Humid | 32 | 0
3129075 | 2019-10-07 11:14 | 7.1011 | SABD0000000003 (OXY-10 ST) | 10 | Gates10 (PSt7-10) | 2019-10-04 11:14 | default | 87.3901 | µmol/L | 26.7327 | °C | 1015 | hPa | Humid | 32 | 0
3129085 | 2019-10-07 11:14 | 7.1509 | SABD0000000003 (OXY-10 ST) | 10 | Gates10 (PSt7-10) | 2019-10-04 11:14 | default | 87.4145 | µmol/L | 26.7252 | °C | 1015 | hPa | Humid | 32 | 0
3129095 | 2019-10-07 11:14 | 7.2006 | SABD0000000003 (OXY-10 ST) | 10 | Gates10 (PSt7-10) | 2019-10-04 11:14 | default | 87.3585 | µmol/L | 26.7283 | °C | 1015 | hPa | Humid | 32 | 0
3129105 | 2019-10-07 11:14 | 7.2513 | SABD0000000003 (OXY-10 ST) | 10 | Gates10 (PSt7-10) | 2019-10-04 11:14 | default | 87.4463 | µmol/L | 26.722 | °C | 1015 | hPa | Humid | 32 | 0
3129115 | 2019-10-07 11:14 | 7.3012 | SABD0000000003 (OXY-10 ST) | 10 | Gates10 (PSt7-10) | 2019-10-04 11:14 | default | 87.3848 | µmol/L | 26.7275 | °C | 1015 | hPa | Humid | 32 | 0
3129125 | 2019-10-07 11:14 | 7.3511 | SABD0000000003 (OXY-10 ST) | 10 | Gates10 (PSt7-10) | 2019-10-04 11:14 | default | 87.4348 | µmol/L | 26.7122 | °C | 1015 | hPa | Humid | 32 | 0
3129135 | 2019-10-07 11:14 | 7.4009 | SABD0000000003 (OXY-10 ST) | 10 | Gates10 (PSt7-10) | 2019-10-04 11:14 | default | 87.4058 | µmol/L | 26.7217 | °C | 1015 | hPa | Humid | 32 | 0
3129145 | 2019-10-07 11:15 | 7.4508 | SABD0000000003 (OXY-10 ST) | 10 | Gates10 (PSt7-10) | 2019-10-04 11:14 | default | 87.3655 | µmol/L | 26.7251 | °C | 1015 | hPa | Humid | 32 | 0
3129155 | 2019-10-07 11:15 | 7.5009 | SABD0000000003 (OXY-10 ST) | 10 | Gates10 (PSt7-10) | 2019-10-04 11:14 | default | 87.3987 | µmol/L | 26.7174 | °C | 1015 | hPa | Humid | 32 | 0
3129165 | 2019-10-07 11:15 | 7.551 | SABD0000000003 (OXY-10 ST) | 10 | Gates10 (PSt7-10) | 2019-10-04 11:14 | default | 87.435 | µmol/L | 26.7159 | °C | 1015 | hPa | Humid | 32 | 0
3129175 | 2019-10-07 11:15 | 7.6008 | SABD0000000003 (OXY-10 ST) | 10 | Gates10 (PSt7-10) | 2019-10-04 11:14 | default | 87.3855 | µmol/L | 26.7196 | °C | 1015 | hPa | Humid | 32 | 0
3129185 | 2019-10-07 11:15 | 7.6508 | SABD0000000003 (OXY-10 ST) | 10 | Gates10 (PSt7-10) | 2019-10-04 11:14 | default | 87.4486 | µmol/L | 26.7058 | °C | 1015 | hPa | Humid | 32 | 0
3129195 | 2019-10-07 11:15 | 7.7008 | SABD0000000003 (OXY-10 ST) | 10 | Gates10 (PSt7-10) | 2019-10-04 11:14 | default | 87.3887 | µmol/L | 26.722 | °C | 1015 | hPa | Humid | 32 | 0
3129205 | 2019-10-07 11:15 | 7.7509 | SABD0000000003 (OXY-10 ST) | 10 | Gates10 (PSt7-10) | 2019-10-04 11:14 | default | 87.3489 | µmol/L | 26.7251 | °C | 1015 | hPa | Humid | 32 | 0
3129215 | 2019-10-07 11:15 | 7.8008 | SABD0000000003 (OXY-10 ST) | 10 | Gates10 (PSt7-10) | 2019-10-04 11:14 | default | 87.407 | µmol/L | 26.7174 | °C | 1015 | hPa | Humid | 32 | 0
3129225 | 2019-10-07 11:15 | 7.8508 | SABD0000000003 (OXY-10 ST) | 10 | Gates10 (PSt7-10) | 2019-10-04 11:14 | default | 87.4671 | µmol/L | 26.72 | °C | 1015 | hPa | Humid | 32 | 0
3129235 | 2019-10-07 11:15 | 7.9008 | SABD0000000003 (OXY-10 ST) | 10 | Gates10 (PSt7-10) | 2019-10-04 11:14 | default | 87.3729 | µmol/L | 26.7141 | °C | 1015 | hPa | Humid | 32 | 0
3129245 | 2019-10-07 11:15 | 7.9509 | SABD0000000003 (OXY-10 ST) | 10 | Gates10 (PSt7-10) | 2019-10-04 11:14 | default | 87.4834 | µmol/L | 26.7126 | °C | 1015 | hPa | Humid | 32 | 0
3129255 | 2019-10-07 11:15 | 8.0008 | SABD0000000003 (OXY-10 ST) | 10 | Gates10 (PSt7-10) | 2019-10-04 11:14 | default | 87.4229 | µmol/L | 26.7101 | °C | 1015 | hPa | Humid | 32 | 0
3129265 | 2019-10-07 11:15 | 8.0508 | SABD0000000003 (OXY-10 ST) | 10 | Gates10 (PSt7-10) | 2019-10-04 11:14 | default | 87.3927 | µmol/L | 26.7088 | °C | 1015 | hPa | Humid | 32 | 0
3129275 | 2019-10-07 11:15 | 8.1008 | SABD0000000003 (OXY-10 ST) | 10 | Gates10 (PSt7-10) | 2019-10-04 11:14 | default | 87.4329 | µmol/L | 26.7093 | °C | 1015 | hPa | Humid | 32 | 0
3129285 | 2019-10-07 11:15 | 8.1508 | SABD0000000003 (OXY-10 ST) | 10 | Gates10 (PSt7-10) | 2019-10-04 11:14 | default | 87.5232 | µmol/L | 26.6943 | °C | 1015 | hPa | Humid | 32 | 0
3129295 | 2019-10-07 11:15 | 8.2007 | SABD0000000003 (OXY-10 ST) | 10 | Gates10 (PSt7-10) | 2019-10-04 11:14 | default | 87.418 | µmol/L | 26.7123 | °C | 1015 | hPa | Humid | 32 | 0
3129305 | 2019-10-07 11:15 | 8.2509 | SABD0000000003 (OXY-10 ST) | 10 | Gates10 (PSt7-10) | 2019-10-04 11:14 | default | 87.4579 | µmol/L | 26.7091 | °C | 1015 | hPa | Humid | 32 | 0
3129315 | 2019-10-07 11:15 | 8.3008 | SABD0000000003 (OXY-10 ST) | 10 | Gates10 (PSt7-10) | 2019-10-04 11:14 | default | 87.5025 | µmol/L | 26.6849 | °C | 1015 | hPa | Humid | 32 | 0
3129325 | 2019-10-07 11:15 | 8.3508 | SABD0000000003 (OXY-10 ST) | 10 | Gates10 (PSt7-10) | 2019-10-04 11:14 | default | 87.4692 | µmol/L | 26.7115 | °C | 1015 | hPa | Humid | 32 | 0
3129335 | 2019-10-07 11:15 | 8.4008 | SABD0000000003 (OXY-10 ST) | 10 | Gates10 (PSt7-10) | 2019-10-04 11:14 | default | 87.4638 | µmol/L | 26.6951 | °C | 1015 | hPa | Humid | 32 | 0
3129345 | 2019-10-07 11:16 | 8.4513 | SABD0000000003 (OXY-10 ST) | 10 | Gates10 (PSt7-10) | 2019-10-04 11:14 | default | 87.4881 | µmol/L | 26.6915 | °C | 1015 | hPa | Humid | 32 | 0
3129355 | 2019-10-07 11:16 | 8.5014 | SABD0000000003 (OXY-10 ST) | 10 | Gates10 (PSt7-10) | 2019-10-04 11:14 | default | 87.4738 | µmol/L | 26.7056 | °C | 1015 | hPa | Humid | 32 | 0
3129365 | 2019-10-07 11:16 | 8.5507 | SABD0000000003 (OXY-10 ST) | 10 | Gates10 (PSt7-10) | 2019-10-04 11:14 | default | 87.5125 | µmol/L | 26.6954 | °C | 1015 | hPa | Humid | 32 | 0
3129375 | 2019-10-07 11:16 | 8.6007 | SABD0000000003 (OXY-10 ST) | 10 | Gates10 (PSt7-10) | 2019-10-04 11:14 | default | 87.5468 | µmol/L | 26.6948 | °C | 1015 | hPa | Humid | 32 | 0
3129385 | 2019-10-07 11:16 | 8.6508 | SABD0000000003 (OXY-10 ST) | 10 | Gates10 (PSt7-10) | 2019-10-04 11:14 | default | 87.4857 | µmol/L | 26.685 | °C | 1015 | hPa | Humid | 32 | 0
3129395 | 2019-10-07 11:16 | 8.7008 | SABD0000000003 (OXY-10 ST) | 10 | Gates10 (PSt7-10) | 2019-10-04 11:14 | default | 87.5382 | µmol/L | 26.6723 | °C | 1015 | hPa | Humid | 32 | 0
3129405 | 2019-10-07 11:16 | 8.7509 | SABD0000000003 (OXY-10 ST) | 10 | Gates10 (PSt7-10) | 2019-10-04 11:14 | default | 87.5431 | µmol/L | 26.6776 | °C | 1015 | hPa | Humid | 32 | 0
3129415 | 2019-10-07 11:16 | 8.8009 | SABD0000000003 (OXY-10 ST) | 10 | Gates10 (PSt7-10) | 2019-10-04 11:14 | default | 87.5473 | µmol/L | 26.6719 | °C | 1015 | hPa | Humid | 32 | 0
3129425 | 2019-10-07 11:16 | 8.8509 | SABD0000000003 (OXY-10 ST) | 10 | Gates10 (PSt7-10) | 2019-10-04 11:14 | default | 87.5268 | µmol/L | 26.6775 | °C | 1015 | hPa | Humid | 32 | 0
3129435 | 2019-10-07 11:16 | 8.901 | SABD0000000003 (OXY-10 ST) | 10 | Gates10 (PSt7-10) | 2019-10-04 11:14 | default | 87.487 | µmol/L | 26.6957 | °C | 1015 | hPa | Humid | 32 | 0
3129445 | 2019-10-07 11:16 | 8.951 | SABD0000000003 (OXY-10 ST) | 10 | Gates10 (PSt7-10) | 2019-10-04 11:14 | default | 87.5275 | µmol/L | 26.6772 | °C | 1015 | hPa | Humid | 32 | 0
3129455 | 2019-10-07 11:16 | 9.0011 | SABD0000000003 (OXY-10 ST) | 10 | Gates10 (PSt7-10) | 2019-10-04 11:14 | default | 87.5361 | µmol/L | 26.6695 | °C | 1015 | hPa | Humid | 32 | 0
3129465 | 2019-10-07 11:16 | 9.0511 | SABD0000000003 (OXY-10 ST) | 10 | Gates10 (PSt7-10) | 2019-10-04 11:14 | default | 87.5925 | µmol/L | 26.6625 | °C | 1015 | hPa | Humid | 32 | 0
3129475 | 2019-10-07 11:16 | 9.1011 | SABD0000000003 (OXY-10 ST) | 10 | Gates10 (PSt7-10) | 2019-10-04 11:14 | default | 87.5681 | µmol/L | 26.6662 | °C | 1015 | hPa | Humid | 32 | 0
3129485 | 2019-10-07 11:16 | 9.151 | SABD0000000003 (OXY-10 ST) | 10 | Gates10 (PSt7-10) | 2019-10-04 11:14 | default | 87.5767 | µmol/L | 26.6773 | °C | 1015 | hPa | Humid | 32 | 0
3129495 | 2019-10-07 11:16 | 9.2011 | SABD0000000003 (OXY-10 ST) | 10 | Gates10 (PSt7-10) | 2019-10-04 11:14 | default | 87.5753 | µmol/L | 26.6666 | °C | 1015 | hPa | Humid | 32 | 0
3129505 | 2019-10-07 11:16 | 9.2509 | SABD0000000003 (OXY-10 ST) | 10 | Gates10 (PSt7-10) | 2019-10-04 11:14 | default | 87.5645 | µmol/L | 26.6678 | °C | 1015 | hPa | Humid | 32 | 0
3129515 | 2019-10-07 11:16 | 9.3009 | SABD0000000003 (OXY-10 ST) | 10 | Gates10 (PSt7-10) | 2019-10-04 11:14 | default | 87.6272 | µmol/L | 26.6617 | °C | 1015 | hPa | Humid | 32 | 0
3129525 | 2019-10-07 11:16 | 9.3509 | SABD0000000003 (OXY-10 ST) | 10 | Gates10 (PSt7-10) | 2019-10-04 11:14 | default | 87.5804 | µmol/L | 26.6643 | °C | 1015 | hPa | Humid | 32 | 0
3129535 | 2019-10-07 11:16 | 9.4008 | SABD0000000003 (OXY-10 ST) | 10 | Gates10 (PSt7-10) | 2019-10-04 11:14 | default | 87.5935 | µmol/L | 26.6507 | °C | 1015 | hPa | Humid | 32 | 0
3129545 | 2019-10-07 11:17 | 9.4507 | SABD0000000003 (OXY-10 ST) | 10 | Gates10 (PSt7-10) | 2019-10-04 11:14 | default | 87.5492 | µmol/L | 26.6672 | °C | 1015 | hPa | Humid | 32 | 0
3129555 | 2019-10-07 11:17 | 9.5007 | SABD0000000003 (OXY-10 ST) | 10 | Gates10 (PSt7-10) | 2019-10-04 11:14 | default | 87.5898 | µmol/L | 26.6751 | °C | 1015 | hPa | Humid | 32 | 0
3129565 | 2019-10-07 11:17 | 9.5506 | SABD0000000003 (OXY-10 ST) | 10 | Gates10 (PSt7-10) | 2019-10-04 11:14 | default | 87.6268 | µmol/L | 26.6619 | °C | 1015 | hPa | Humid | 32 | 0
3129575 | 2019-10-07 11:17 | 9.6013 | SABD0000000003 (OXY-10 ST) | 10 | Gates10 (PSt7-10) | 2019-10-04 11:14 | default | 87.6238 | µmol/L | 26.6633 | °C | 1015 | hPa | Humid | 32 | 0
3129585 | 2019-10-07 11:17 | 9.6512 | SABD0000000003 (OXY-10 ST) | 10 | Gates10 (PSt7-10) | 2019-10-04 11:14 | default | 87.5973 | µmol/L | 26.6641 | °C | 1015 | hPa | Humid | 32 | 0
3129595 | 2019-10-07 11:17 | 9.7011 | SABD0000000003 (OXY-10 ST) | 10 | Gates10 (PSt7-10) | 2019-10-04 11:14 | default | 87.6274 | µmol/L | 26.6541 | °C | 1015 | hPa | Humid | 32 | 0
3129605 | 2019-10-07 11:17 | 9.751 | SABD0000000003 (OXY-10 ST) | 10 | Gates10 (PSt7-10) | 2019-10-04 11:14 | default | 87.6517 | µmol/L | 26.6505 | °C | 1015 | hPa | Humid | 32 | 0
3129615 | 2019-10-07 11:17 | 9.801 | SABD0000000003 (OXY-10 ST) | 10 | Gates10 (PSt7-10) | 2019-10-04 11:14 | default | 87.5822 | µmol/L | 26.6635 | °C | 1015 | hPa | Humid | 32 | 0
3129625 | 2019-10-07 11:17 | 9.8509 | SABD0000000003 (OXY-10 ST) | 10 | Gates10 (PSt7-10) | 2019-10-04 11:14 | default | 87.6241 | µmol/L | 26.6556 | °C | 1015 | hPa | Humid | 32 | 0
3129635 | 2019-10-07 11:17 | 9.9008 | SABD0000000003 (OXY-10 ST) | 10 | Gates10 (PSt7-10) | 2019-10-04 11:14 | default | 87.5992 | µmol/L | 26.6595 | °C | 1015 | hPa | Humid | 32 | 0
3129645 | 2019-10-07 11:17 | 9.9507 | SABD0000000003 (OXY-10 ST) | 10 | Gates10 (PSt7-10) | 2019-10-04 11:14 | default | 87.6081 | µmol/L | 26.6516 | °C | 1015 | hPa | Humid | 32 | 0
3129655 | 2019-10-07 11:17 | 10.0013 | SABD0000000003 (OXY-10 ST) | 10 | Gates10 (PSt7-10) | 2019-10-04 11:14 | default | 87.6337 | µmol/L | 26.655 | °C | 1015 | hPa | Humid | 32 | 0
3129665 | 2019-10-07 11:17 | 10.0512 | SABD0000000003 (OXY-10 ST) | 10 | Gates10 (PSt7-10) | 2019-10-04 11:14 | default | 87.7681 | µmol/L | 26.6351 | °C | 1015 | hPa | Humid | 32 | 0
3129675 | 2019-10-07 11:17 | 10.1011 | SABD0000000003 (OXY-10 ST) | 10 | Gates10 (PSt7-10) | 2019-10-04 11:14 | default | 87.6245 | µmol/L | 26.6554 | °C | 1015 | hPa | Humid | 32 | 0
3129685 | 2019-10-07 11:17 | 10.1512 | SABD0000000003 (OXY-10 ST) | 10 | Gates10 (PSt7-10) | 2019-10-04 11:14 | default | 87.6869 | µmol/L | 26.6495 | °C | 1015 | hPa | Humid | 32 | 0
3129695 | 2019-10-07 11:17 | 10.2012 | SABD0000000003 (OXY-10 ST) | 10 | Gates10 (PSt7-10) | 2019-10-04 11:14 | default | 87.6853 | µmol/L | 26.6352 | °C | 1015 | hPa | Humid | 32 | 0
3129705 | 2019-10-07 11:17 | 10.2512 | SABD0000000003 (OXY-10 ST) | 10 | Gates10 (PSt7-10) | 2019-10-04 11:14 | default | 87.6222 | µmol/L | 26.6451 | °C | 1015 | hPa | Humid | 32 | 0
3129715 | 2019-10-07 11:17 | 10.301 | SABD0000000003 (OXY-10 ST) | 10 | Gates10 (PSt7-10) | 2019-10-04 11:14 | default | 87.6937 | µmol/L | 26.6351 | °C | 1015 | hPa | Humid | 32 | 0
3129725 | 2019-10-07 11:17 | 10.351 | SABD0000000003 (OXY-10 ST) | 10 | Gates10 (PSt7-10) | 2019-10-04 11:14 | default | 87.6971 | µmol/L | 26.6373 | °C | 1015 | hPa | Humid | 32 | 0
3129735 | 2019-10-07 11:17 | 10.4009 | SABD0000000003 (OXY-10 ST) | 10 | Gates10 (PSt7-10) | 2019-10-04 11:14 | default | 87.6205 | µmol/L | 26.6535 | °C | 1015 | hPa | Humid | 32 | 0
3129745 | 2019-10-07 11:18 | 10.4507 | SABD0000000003 (OXY-10 ST) | 10 | Gates10 (PSt7-10) | 2019-10-04 11:14 | default | 87.6632 | µmol/L | 26.6377 | °C | 1015 | hPa | Humid | 32 | 0
3129755 | 2019-10-07 11:18 | 10.5006 | SABD0000000003 (OXY-10 ST) | 10 | Gates10 (PSt7-10) | 2019-10-04 11:14 | default | 87.7051 | µmol/L | 26.6299 | °C | 1015 | hPa | Humid | 32 | 0
3129765 | 2019-10-07 11:18 | 10.5507 | SABD0000000003 (OXY-10 ST) | 10 | Gates10 (PSt7-10) | 2019-10-04 11:14 | default | 87.6433 | µmol/L | 26.6544 | °C | 1015 | hPa | Humid | 32 | 0
3129775 | 2019-10-07 11:18 | 10.6007 | SABD0000000003 (OXY-10 ST) | 10 | Gates10 (PSt7-10) | 2019-10-04 11:14 | default | 87.7377 | µmol/L | 26.6187 | °C | 1015 | hPa | Humid | 32 | 0
3129785 | 2019-10-07 11:18 | 10.6506 | SABD0000000003 (OXY-10 ST) | 10 | Gates10 (PSt7-10) | 2019-10-04 11:14 | default | 87.7088 | µmol/L | 26.6282 | °C | 1015 | hPa | Humid | 32 | 0
3129795 | 2019-10-07 11:18 | 10.7013 | SABD0000000003 (OXY-10 ST) | 10 | Gates10 (PSt7-10) | 2019-10-04 11:14 | default | 87.6936 | µmol/L | 26.6503 | °C | 1015 | hPa | Humid | 32 | 0
3129805 | 2019-10-07 11:18 | 10.7512 | SABD0000000003 (OXY-10 ST) | 10 | Gates10 (PSt7-10) | 2019-10-04 11:14 | default | 87.7318 | µmol/L | 26.6328 | °C | 1015 | hPa | Humid | 32 | 0
3129815 | 2019-10-07 11:18 | 10.801 | SABD0000000003 (OXY-10 ST) | 10 | Gates10 (PSt7-10) | 2019-10-04 11:14 | default | 87.7088 | µmol/L | 26.6433 | °C | 1015 | hPa | Humid | 32 | 0
3129825 | 2019-10-07 11:18 | 10.8507 | SABD0000000003 (OXY-10 ST) | 10 | Gates10 (PSt7-10) | 2019-10-04 11:14 | default | 87.7042 | µmol/L | 26.6303 | °C | 1015 | hPa | Humid | 32 | 0
3129835 | 2019-10-07 11:18 | 10.9008 | SABD0000000003 (OXY-10 ST) | 10 | Gates10 (PSt7-10) | 2019-10-04 11:14 | default | 87.7651 | µmol/L | 26.6251 | °C | 1015 | hPa | Humid | 32 | 0
3129845 | 2019-10-07 11:18 | 10.9506 | SABD0000000003 (OXY-10 ST) | 10 | Gates10 (PSt7-10) | 2019-10-04 11:14 | default | 87.6899 | µmol/L | 26.6292 | °C | 1015 | hPa | Humid | 32 | 0
3129855 | 2019-10-07 11:18 | 11.0007 | SABD0000000003 (OXY-10 ST) | 10 | Gates10 (PSt7-10) | 2019-10-04 11:14 | default | 87.722 | µmol/L | 26.6221 | °C | 1015 | hPa | Humid | 32 | 0
3129865 | 2019-10-07 11:18 | 11.0513 | SABD0000000003 (OXY-10 ST) | 10 | Gates10 (PSt7-10) | 2019-10-04 11:14 | default | 87.6817 | µmol/L | 26.6444 | °C | 1015 | hPa | Humid | 32 | 0
3129875 | 2019-10-07 11:18 | 11.1012 | SABD0000000003 (OXY-10 ST) | 10 | Gates10 (PSt7-10) | 2019-10-04 11:14 | default | 87.7073 | µmol/L | 26.6402 | °C | 1015 | hPa | Humid | 32 | 0
3129885 | 2019-10-07 11:18 | 11.1512 | SABD0000000003 (OXY-10 ST) | 10 | Gates10 (PSt7-10) | 2019-10-04 11:14 | default | 87.72 | µmol/L | 26.6231 | °C | 1015 | hPa | Humid | 32 | 0
3129895 | 2019-10-07 11:18 | 11.2008 | SABD0000000003 (OXY-10 ST) | 10 | Gates10 (PSt7-10) | 2019-10-04 11:14 | default | 87.765 | µmol/L | 26.6213 | °C | 1015 | hPa | Humid | 32 | 0
3129905 | 2019-10-07 11:18 | 11.2513 | SABD0000000003 (OXY-10 ST) | 10 | Gates10 (PSt7-10) | 2019-10-04 11:14 | default | 87.7694 | µmol/L | 26.6269 | °C | 1015 | hPa | Humid | 32 | 0
3129915 | 2019-10-07 11:18 | 11.3011 | SABD0000000003 (OXY-10 ST) | 10 | Gates10 (PSt7-10) | 2019-10-04 11:14 | default | 87.7673 | µmol/L | 26.6165 | °C | 1015 | hPa | Humid | 32 | 0
3129925 | 2019-10-07 11:18 | 11.3508 | SABD0000000003 (OXY-10 ST) | 10 | Gates10 (PSt7-10) | 2019-10-04 11:14 | default | 87.6998 | µmol/L | 26.6361 | °C | 1015 | hPa | Humid | 32 | 0
3129935 | 2019-10-07 11:18 | 11.4007 | SABD0000000003 (OXY-10 ST) | 10 | Gates10 (PSt7-10) | 2019-10-04 11:14 | default | 87.7869 | µmol/L | 26.6227 | °C | 1015 | hPa | Humid | 32 | 0
3129945 | 2019-10-07 11:19 | 11.4507 | SABD0000000003 (OXY-10 ST) | 10 | Gates10 (PSt7-10) | 2019-10-04 11:14 | default | 87.7899 | µmol/L | 26.6251 | °C | 1015 | hPa | Humid | 32 | 0
3129955 | 2019-10-07 11:19 | 11.5007 | SABD0000000003 (OXY-10 ST) | 10 | Gates10 (PSt7-10) | 2019-10-04 11:14 | default | 87.7649 | µmol/L | 26.6252 | °C | 1015 | hPa | Humid | 32 | 0
3129965 | 2019-10-07 11:19 | 11.5514 | SABD0000000003 (OXY-10 ST) | 10 | Gates10 (PSt7-10) | 2019-10-04 11:14 | default | 87.7835 | µmol/L | 26.6167 | °C | 1015 | hPa | Humid | 32 | 0
3129975 | 2019-10-07 11:19 | 11.6011 | SABD0000000003 (OXY-10 ST) | 10 | Gates10 (PSt7-10) | 2019-10-04 11:14 | default | 87.8059 | µmol/L | 26.6102 | °C | 1015 | hPa | Humid | 32 | 0
3129985 | 2019-10-07 11:19 | 11.6508 | SABD0000000003 (OXY-10 ST) | 10 | Gates10 (PSt7-10) | 2019-10-04 11:14 | default | 87.8005 | µmol/L | 26.6127 | °C | 1015 | hPa | Humid | 32 | 0
3129995 | 2019-10-07 11:19 | 11.7006 | SABD0000000003 (OXY-10 ST) | 10 | Gates10 (PSt7-10) | 2019-10-04 11:14 | default | 87.8088 | µmol/L | 26.6165 | °C | 1015 | hPa | Humid | 32 | 0
3130005 | 2019-10-07 11:19 | 11.7586 | SABD0000000003 (OXY-10 ST) | 10 | Gates10 (PSt7-10) | 2019-10-04 11:14 | default | 87.8931 | µmol/L | 26.5969 | °C | 1015 | hPa | Humid | 32 | 0
3130015 | 2019-10-07 11:19 | 11.8009 | SABD0000000003 (OXY-10 ST) | 10 | Gates10 (PSt7-10) | 2019-10-04 11:14 | default | 87.7903 | µmol/L | 26.6174 | °C | 1015 | hPa | Humid | 32 | 0
3130025 | 2019-10-07 11:19 | 11.8507 | SABD0000000003 (OXY-10 ST) | 10 | Gates10 (PSt7-10) | 2019-10-04 11:14 | default | 87.8454 | µmol/L | 26.6111 | °C | 1015 | hPa | Humid | 32 | 0
3130035 | 2019-10-07 11:19 | 11.9009 | SABD0000000003 (OXY-10 ST) | 10 | Gates10 (PSt7-10) | 2019-10-04 11:14 | default | 87.8285 | µmol/L | 26.6075 | °C | 1015 | hPa | Humid | 32 | 0
3130045 | 2019-10-07 11:19 | 11.9507 | SABD0000000003 (OXY-10 ST) | 10 | Gates10 (PSt7-10) | 2019-10-04 11:14 | default | 87.8516 | µmol/L | 26.6007 | °C | 1015 | hPa | Humid | 32 | 0
3130055 | 2019-10-07 11:19 | 12.0013 | SABD0000000003 (OXY-10 ST) | 10 | Gates10 (PSt7-10) | 2019-10-04 11:14 | default | 87.8152 | µmol/L | 26.6173 | °C | 1015 | hPa | Humid | 32 | 0
3130065 | 2019-10-07 11:19 | 12.0511 | SABD0000000003 (OXY-10 ST) | 10 | Gates10 (PSt7-10) | 2019-10-04 11:14 | default | 87.74 | µmol/L | 26.6252 | °C | 1015 | hPa | Humid | 32 | 0
3130075 | 2019-10-07 11:19 | 12.101 | SABD0000000003 (OXY-10 ST) | 10 | Gates10 (PSt7-10) | 2019-10-04 11:14 | default | 87.8548 | µmol/L | 26.6106 | °C | 1015 | hPa | Humid | 32 | 0
3130085 | 2019-10-07 11:19 | 12.1508 | SABD0000000003 (OXY-10 ST) | 10 | Gates10 (PSt7-10) | 2019-10-04 11:14 | default | 87.8663 | µmol/L | 26.5978 | °C | 1015 | hPa | Humid | 32 | 0
3130095 | 2019-10-07 11:19 | 12.2006 | SABD0000000003 (OXY-10 ST) | 10 | Gates10 (PSt7-10) | 2019-10-04 11:14 | default | 87.8794 | µmol/L | 26.6031 | °C | 1015 | hPa | Humid | 32 | 0
3130105 | 2019-10-07 11:19 | 12.2512 | SABD0000000003 (OXY-10 ST) | 10 | Gates10 (PSt7-10) | 2019-10-04 11:14 | default | 87.895 | µmol/L | 26.5998 | °C | 1015 | hPa | Humid | 32 | 0
3130115 | 2019-10-07 11:19 | 12.301 | SABD0000000003 (OXY-10 ST) | 10 | Gates10 (PSt7-10) | 2019-10-04 11:14 | default | 87.7868 | µmol/L | 26.6228 | °C | 1015 | hPa | Humid | 32 | 0
3130125 | 2019-10-07 11:19 | 12.3507 | SABD0000000003 (OXY-10 ST) | 10 | Gates10 (PSt7-10) | 2019-10-04 11:14 | default | 87.878 | µmol/L | 26.6038 | °C | 1015 | hPa | Humid | 32 | 0
3130135 | 2019-10-07 11:19 | 12.4006 | SABD0000000003 (OXY-10 ST) | 10 | Gates10 (PSt7-10) | 2019-10-04 11:14 | default | 87.8861 | µmol/L | 26.6114 | °C | 1015 | hPa | Humid | 32 | 0
3130145 | 2019-10-07 11:20 | 12.4513 | SABD0000000003 (OXY-10 ST) | 10 | Gates10 (PSt7-10) | 2019-10-04 11:14 | default | 87.8726 | µmol/L | 26.6062 | °C | 1015 | hPa | Humid | 32 | 0
3130155 | 2019-10-07 11:20 | 12.5009 | SABD0000000003 (OXY-10 ST) | 10 | Gates10 (PSt7-10) | 2019-10-04 11:14 | default | 87.8972 | µmol/L | 26.5912 | °C | 1015 | hPa | Humid | 32 | 0
3130165 | 2019-10-07 11:20 | 12.5506 | SABD0000000003 (OXY-10 ST) | 10 | Gates10 (PSt7-10) | 2019-10-04 11:14 | default | 87.9011 | µmol/L | 26.5781 | °C | 1015 | hPa | Humid | 32 | 0
3130175 | 2019-10-07 11:20 | 12.6013 | SABD0000000003 (OXY-10 ST) | 10 | Gates10 (PSt7-10) | 2019-10-04 11:14 | default | 87.8538 | µmol/L | 26.6073 | °C | 1015 | hPa | Humid | 32 | 0
3130185 | 2019-10-07 11:20 | 12.651 | SABD0000000003 (OXY-10 ST) | 10 | Gates10 (PSt7-10) | 2019-10-04 11:14 | default | 87.814 | µmol/L | 26.6103 | °C | 1015 | hPa | Humid | 32 | 0
3130195 | 2019-10-07 11:20 | 12.7007 | SABD0000000003 (OXY-10 ST) | 10 | Gates10 (PSt7-10) | 2019-10-04 11:14 | default | 87.879 | µmol/L | 26.5995 | °C | 1015 | hPa | Humid | 32 | 0
3130205 | 2019-10-07 11:20 | 12.7514 | SABD0000000003 (OXY-10 ST) | 10 | Gates10 (PSt7-10) | 2019-10-04 11:14 | default | 87.8814 | µmol/L | 26.5984 | °C | 1015 | hPa | Humid | 32 | 0
3130215 | 2019-10-07 11:20 | 12.8006 | SABD0000000003 (OXY-10 ST) | 10 | Gates10 (PSt7-10) | 2019-10-04 11:14 | default | 87.9212 | µmol/L | 26.6029 | °C | 1015 | hPa | Humid | 32 | 0
3130225 | 2019-10-07 11:20 | 12.8512 | SABD0000000003 (OXY-10 ST) | 10 | Gates10 (PSt7-10) | 2019-10-04 11:14 | default | 87.9143 | µmol/L | 26.5985 | °C | 1015 | hPa | Humid | 32 | 0
3130235 | 2019-10-07 11:20 | 12.9012 | SABD0000000003 (OXY-10 ST) | 10 | Gates10 (PSt7-10) | 2019-10-04 11:14 | default | 87.9561 | µmol/L | 26.5794 | °C | 1015 | hPa | Humid | 32 | 0
3130245 | 2019-10-07 11:20 | 12.9511 | SABD0000000003 (OXY-10 ST) | 10 | Gates10 (PSt7-10) | 2019-10-04 11:14 | default | 87.8861 | µmol/L | 26.6 | °C | 1015 | hPa | Humid | 32 | 0
3130255 | 2019-10-07 11:20 | 13.0008 | SABD0000000003 (OXY-10 ST) | 10 | Gates10 (PSt7-10) | 2019-10-04 11:14 | default | 87.8718 | µmol/L | 26.5952 | °C | 1015 | hPa | Humid | 32 | 0
3130265 | 2019-10-07 11:20 | 13.0509 | SABD0000000003 (OXY-10 ST) | 10 | Gates10 (PSt7-10) | 2019-10-04 11:14 | default | 87.9349 | µmol/L | 26.5929 | °C | 1015 | hPa | Humid | 32 | 0
3130275 | 2019-10-07 11:20 | 13.1006 | SABD0000000003 (OXY-10 ST) | 10 | Gates10 (PSt7-10) | 2019-10-04 11:14 | default | 87.9242 | µmol/L | 26.5902 | °C | 1015 | hPa | Humid | 32 | 0
3130285 | 2019-10-07 11:20 | 13.1513 | SABD0000000003 (OXY-10 ST) | 10 | Gates10 (PSt7-10) | 2019-10-04 11:14 | default | 87.9754 | µmol/L | 26.5782 | °C | 1015 | hPa | Humid | 32 | 0
3130295 | 2019-10-07 11:20 | 13.2011 | SABD0000000003 (OXY-10 ST) | 10 | Gates10 (PSt7-10) | 2019-10-04 11:14 | default | 88.0381 | µmol/L | 26.5836 | °C | 1015 | hPa | Humid | 32 | 0
3130305 | 2019-10-07 11:20 | 13.2508 | SABD0000000003 (OXY-10 ST) | 10 | Gates10 (PSt7-10) | 2019-10-04 11:14 | default | 87.9394 | µmol/L | 26.5909 | °C | 1015 | hPa | Humid | 32 | 0
3130315 | 2019-10-07 11:20 | 13.3007 | SABD0000000003 (OXY-10 ST) | 10 | Gates10 (PSt7-10) | 2019-10-04 11:14 | default | 88.0274 | µmol/L | 26.5961 | °C | 1015 | hPa | Humid | 32 | 0
3130325 | 2019-10-07 11:20 | 13.3514 | SABD0000000003 (OXY-10 ST) | 10 | Gates10 (PSt7-10) | 2019-10-04 11:14 | default | 88.0391 | µmol/L | 26.587 | °C | 1015 | hPa | Humid | 32 | 0
3130335 | 2019-10-07 11:20 | 13.4013 | SABD0000000003 (OXY-10 ST) | 10 | Gates10 (PSt7-10) | 2019-10-04 11:14 | default | 88.0081 | µmol/L | 26.5784 | °C | 1015 | hPa | Humid | 32 | 0
3130345 | 2019-10-07 11:21 | 13.4507 | SABD0000000003 (OXY-10 ST) | 10 | Gates10 (PSt7-10) | 2019-10-04 11:14 | default | 88.0533 | µmol/L | 26.5767 | °C | 1015 | hPa | Humid | 32 | 0
3130355 | 2019-10-07 11:21 | 13.5006 | SABD0000000003 (OXY-10 ST) | 10 | Gates10 (PSt7-10) | 2019-10-04 11:14 | default | 88.028 | µmol/L | 26.5845 | °C | 1015 | hPa | Humid | 32 | 0
3130365 | 2019-10-07 11:21 | 13.5512 | SABD0000000003 (OXY-10 ST) | 10 | Gates10 (PSt7-10) | 2019-10-04 11:14 | default | 88.0442 | µmol/L | 26.5657 | °C | 1015 | hPa | Humid | 32 | 0
3130375 | 2019-10-07 11:21 | 13.601 | SABD0000000003 (OXY-10 ST) | 10 | Gates10 (PSt7-10) | 2019-10-04 11:14 | default | 88.0013 | µmol/L | 26.5853 | °C | 1015 | hPa | Humid | 32 | 0
3130385 | 2019-10-07 11:21 | 13.6508 | SABD0000000003 (OXY-10 ST) | 10 | Gates10 (PSt7-10) | 2019-10-04 11:14 | default | 88.0645 | µmol/L | 26.5754 | °C | 1015 | hPa | Humid | 32 | 0
3130395 | 2019-10-07 11:21 | 13.7006 | SABD0000000003 (OXY-10 ST) | 10 | Gates10 (PSt7-10) | 2019-10-04 11:14 | default | 88.0617 | µmol/L | 26.5767 | °C | 1015 | hPa | Humid | 32 | 0
3130405 | 2019-10-07 11:21 | 13.7511 | SABD0000000003 (OXY-10 ST) | 10 | Gates10 (PSt7-10) | 2019-10-04 11:14 | default | 88.0993 | µmol/L | 26.5709 | °C | 1015 | hPa | Humid | 32 | 0
3130415 | 2019-10-07 11:21 | 13.8008 | SABD0000000003 (OXY-10 ST) | 10 | Gates10 (PSt7-10) | 2019-10-04 11:14 | default | 88.1489 | µmol/L | 26.571 | °C | 1015 | hPa | Humid | 32 | 0
3130425 | 2019-10-07 11:21 | 13.8506 | SABD0000000003 (OXY-10 ST) | 10 | Gates10 (PSt7-10) | 2019-10-04 11:14 | default | 88.138 | µmol/L | 26.5684 | °C | 1015 | hPa | Humid | 32 | 0
3130435 | 2019-10-07 11:21 | 13.9012 | SABD0000000003 (OXY-10 ST) | 10 | Gates10 (PSt7-10) | 2019-10-04 11:14 | default | 88.0403 | µmol/L | 26.5978 | °C | 1015 | hPa | Humid | 32 | 0
3130445 | 2019-10-07 11:21 | 13.9511 | SABD0000000003 (OXY-10 ST) | 10 | Gates10 (PSt7-10) | 2019-10-04 11:14 | default | 88.1363 | µmol/L | 26.573 | °C | 1015 | hPa | Humid | 32 | 0
3130455 | 2019-10-07 11:21 | 14.0008 | SABD0000000003 (OXY-10 ST) | 10 | Gates10 (PSt7-10) | 2019-10-04 11:14 | default | 88.1541 | µmol/L | 26.5687 | °C | 1015 | hPa | Humid | 32 | 0
3130465 | 2019-10-07 11:21 | 14.0507 | SABD0000000003 (OXY-10 ST) | 10 | Gates10 (PSt7-10) | 2019-10-04 11:14 | default | 88.1283 | µmol/L | 26.5691 | °C | 1015 | hPa | Humid | 32 | 0
3130475 | 2019-10-07 11:21 | 14.1012 | SABD0000000003 (OXY-10 ST) | 10 | Gates10 (PSt7-10) | 2019-10-04 11:14 | default | 88.1563 | µmol/L | 26.5714 | °C | 1015 | hPa | Humid | 32 | 0
3130485 | 2019-10-07 11:21 | 14.1509 | SABD0000000003 (OXY-10 ST) | 10 | Gates10 (PSt7-10) | 2019-10-04 11:14 | default | 88.1774 | µmol/L | 26.5656 | °C | 1015 | hPa | Humid | 32 | 0
3130495 | 2019-10-07 11:21 | 14.2008 | SABD0000000003 (OXY-10 ST) | 10 | Gates10 (PSt7-10) | 2019-10-04 11:14 | default | 88.1556 | µmol/L | 26.5528 | °C | 1015 | hPa | Humid | 32 | 0
3130505 | 2019-10-07 11:21 | 14.2506 | SABD0000000003 (OXY-10 ST) | 10 | Gates10 (PSt7-10) | 2019-10-04 11:14 | default | 88.0765 | µmol/L | 26.5737 | °C | 1015 | hPa | Humid | 32 | 0
3130515 | 2019-10-07 11:21 | 14.3012 | SABD0000000003 (OXY-10 ST) | 10 | Gates10 (PSt7-10) | 2019-10-04 11:14 | default | 88.2011 | µmol/L | 26.5662 | °C | 1015 | hPa | Humid | 32 | 0
3130525 | 2019-10-07 11:21 | 14.3512 | SABD0000000003 (OXY-10 ST) | 10 | Gates10 (PSt7-10) | 2019-10-04 11:14 | default | 88.2506 | µmol/L | 26.574 | °C | 1015 | hPa | Humid | 32 | 0
3130535 | 2019-10-07 11:21 | 14.4013 | SABD0000000003 (OXY-10 ST) | 10 | Gates10 (PSt7-10) | 2019-10-04 11:14 | default | 88.1698 | µmol/L | 26.5653 | °C | 1015 | hPa | Humid | 32 | 0
3130545 | 2019-10-07 11:22 | 14.4512 | SABD0000000003 (OXY-10 ST) | 10 | Gates10 (PSt7-10) | 2019-10-04 11:14 | default | 88.2299 | µmol/L | 26.5493 | °C | 1015 | hPa | Humid | 32 | 0
3130555 | 2019-10-07 11:22 | 14.5011 | SABD0000000003 (OXY-10 ST) | 10 | Gates10 (PSt7-10) | 2019-10-04 11:14 | default | 88.2072 | µmol/L | 26.5445 | °C | 1015 | hPa | Humid | 32 | 0
3130565 | 2019-10-07 11:22 | 14.5511 | SABD0000000003 (OXY-10 ST) | 10 | Gates10 (PSt7-10) | 2019-10-04 11:14 | default | 88.2558 | µmol/L | 26.5565 | °C | 1015 | hPa | Humid | 32 | 0
3130575 | 2019-10-07 11:22 | 14.601 | SABD0000000003 (OXY-10 ST) | 10 | Gates10 (PSt7-10) | 2019-10-04 11:14 | default | 88.2452 | µmol/L | 26.5537 | °C | 1015 | hPa | Humid | 32 | 0
3130585 | 2019-10-07 11:22 | 14.651 | SABD0000000003 (OXY-10 ST) | 10 | Gates10 (PSt7-10) | 2019-10-04 11:14 | default | 88.2404 | µmol/L | 26.5521 | °C | 1015 | hPa | Humid | 32 | 0
3130595 | 2019-10-07 11:22 | 14.701 | SABD0000000003 (OXY-10 ST) | 10 | Gates10 (PSt7-10) | 2019-10-04 11:14 | default | 88.2262 | µmol/L | 26.5585 | °C | 1015 | hPa | Humid | 32 | 0
3130605 | 2019-10-07 11:22 | 14.751 | SABD0000000003 (OXY-10 ST) | 10 | Gates10 (PSt7-10) | 2019-10-04 11:14 | default | 88.3073 | µmol/L | 26.5482 | °C | 1015 | hPa | Humid | 32 | 0
3130615 | 2019-10-07 11:22 | 14.8008 | SABD0000000003 (OXY-10 ST) | 10 | Gates10 (PSt7-10) | 2019-10-04 11:14 | default | 88.285 | µmol/L | 26.5545 | °C | 1015 | hPa | Humid | 32 | 0
3130625 | 2019-10-07 11:22 | 14.8507 | SABD0000000003 (OXY-10 ST) | 10 | Gates10 (PSt7-10) | 2019-10-04 11:14 | default | 88.2775 | µmol/L | 26.5731 | °C | 1015 | hPa | Humid | 32 | 0
3130635 | 2019-10-07 11:22 | 14.9007 | SABD0000000003 (OXY-10 ST) | 10 | Gates10 (PSt7-10) | 2019-10-04 11:14 | default | 88.2695 | µmol/L | 26.554 | °C | 1015 | hPa | Humid | 32 | 0
3130645 | 2019-10-07 11:22 | 14.9507 | SABD0000000003 (OXY-10 ST) | 10 | Gates10 (PSt7-10) | 2019-10-04 11:14 | default | 88.2617 | µmol/L | 26.55 | °C | 1015 | hPa | Humid | 32 | 0
3130655 | 2019-10-07 11:22 | 15.0006 | SABD0000000003 (OXY-10 ST) | 10 | Gates10 (PSt7-10) | 2019-10-04 11:14 | default | 88.2697 | µmol/L | 26.5615 | °C | 1015 | hPa | Humid | 32 | 0
3130665 | 2019-10-07 11:22 | 15.0514 | SABD0000000003 (OXY-10 ST) | 10 | Gates10 (PSt7-10) | 2019-10-04 11:14 | default | 88.3439 | µmol/L | 26.5391 | °C | 1015 | hPa | Humid | 32 | 0
3130675 | 2019-10-07 11:22 | 15.101 | SABD0000000003 (OXY-10 ST) | 10 | Gates10 (PSt7-10) | 2019-10-04 11:14 | default | 88.3144 | µmol/L | 26.5487 | °C | 1015 | hPa | Humid | 32 | 0
3130685 | 2019-10-07 11:22 | 15.1513 | SABD0000000003 (OXY-10 ST) | 10 | Gates10 (PSt7-10) | 2019-10-04 11:14 | default | 88.361 | µmol/L | 26.5427 | °C | 1015 | hPa | Humid | 32 | 0
3130695 | 2019-10-07 11:22 | 15.2015 | SABD0000000003 (OXY-10 ST) | 10 | Gates10 (PSt7-10) | 2019-10-04 11:14 | default | 88.401 | µmol/L | 26.5511 | °C | 1015 | hPa | Humid | 32 | 0
3130705 | 2019-10-07 11:22 | 15.2512 | SABD0000000003 (OXY-10 ST) | 10 | Gates10 (PSt7-10) | 2019-10-04 11:14 | default | 88.3126 | µmol/L | 26.5457 | °C | 1015 | hPa | Humid | 32 | 0
3130715 | 2019-10-07 11:22 | 15.3011 | SABD0000000003 (OXY-10 ST) | 10 | Gates10 (PSt7-10) | 2019-10-04 11:14 | default | 88.4215 | µmol/L | 26.5342 | °C | 1015 | hPa | Humid | 32 | 0
3130725 | 2019-10-07 11:22 | 15.3511 | SABD0000000003 (OXY-10 ST) | 10 | Gates10 (PSt7-10) | 2019-10-04 11:14 | default | 88.4402 | µmol/L | 26.5333 | °C | 1015 | hPa | Humid | 32 | 0
3130735 | 2019-10-07 11:22 | 15.401 | SABD0000000003 (OXY-10 ST) | 10 | Gates10 (PSt7-10) | 2019-10-04 11:14 | default | 88.4038 | µmol/L | 26.5498 | °C | 1015 | hPa | Humid | 32 | 0
3130745 | 2019-10-07 11:23 | 15.451 | SABD0000000003 (OXY-10 ST) | 10 | Gates10 (PSt7-10) | 2019-10-04 11:14 | default | 88.4737 | µmol/L | 26.5294 | °C | 1015 | hPa | Humid | 32 | 0
3130755 | 2019-10-07 11:23 | 15.5009 | SABD0000000003 (OXY-10 ST) | 10 | Gates10 (PSt7-10) | 2019-10-04 11:14 | default | 88.4403 | µmol/L | 26.5446 | °C | 1015 | hPa | Humid | 32 | 0
3130765 | 2019-10-07 11:23 | 15.5509 | SABD0000000003 (OXY-10 ST) | 10 | Gates10 (PSt7-10) | 2019-10-04 11:14 | default | 88.42 | µmol/L | 26.5386 | °C | 1015 | hPa | Humid | 32 | 0
3130775 | 2019-10-07 11:23 | 15.601 | SABD0000000003 (OXY-10 ST) | 10 | Gates10 (PSt7-10) | 2019-10-04 11:14 | default | 88.4256 | µmol/L | 26.5399 | °C | 1015 | hPa | Humid | 32 | 0
3130785 | 2019-10-07 11:23 | 15.651 | SABD0000000003 (OXY-10 ST) | 10 | Gates10 (PSt7-10) | 2019-10-04 11:14 | default | 88.4596 | µmol/L | 26.5434 | °C | 1015 | hPa | Humid | 32 | 0
3130795 | 2019-10-07 11:23 | 15.7008 | SABD0000000003 (OXY-10 ST) | 10 | Gates10 (PSt7-10) | 2019-10-04 11:14 | default | 88.4063 | µmol/L | 26.5373 | °C | 1015 | hPa | Humid | 32 | 0
3130805 | 2019-10-07 11:23 | 15.7508 | SABD0000000003 (OXY-10 ST) | 10 | Gates10 (PSt7-10) | 2019-10-04 11:14 | default | 88.5494 | µmol/L | 26.5178 | °C | 1015 | hPa | Humid | 32 | 0
3130815 | 2019-10-07 11:23 | 15.8007 | SABD0000000003 (OXY-10 ST) | 10 | Gates10 (PSt7-10) | 2019-10-04 11:14 | default | 88.4865 | µmol/L | 26.5539 | °C | 1015 | hPa | Humid | 32 | 0
3130825 | 2019-10-07 11:23 | 15.8514 | SABD0000000003 (OXY-10 ST) | 10 | Gates10 (PSt7-10) | 2019-10-04 11:14 | default | 88.4973 | µmol/L | 26.5376 | °C | 1015 | hPa | Humid | 32 | 0
3130835 | 2019-10-07 11:23 | 15.9014 | SABD0000000003 (OXY-10 ST) | 10 | Gates10 (PSt7-10) | 2019-10-04 11:14 | default | 88.4532 | µmol/L | 26.5311 | °C | 1015 | hPa | Humid | 32 | 0
3130845 | 2019-10-07 11:23 | 15.9513 | SABD0000000003 (OXY-10 ST) | 10 | Gates10 (PSt7-10) | 2019-10-04 11:14 | default | 88.4445 | µmol/L | 26.5465 | °C | 1015 | hPa | Humid | 32 | 0
3130855 | 2019-10-07 11:23 | 16.0011 | SABD0000000003 (OXY-10 ST) | 10 | Gates10 (PSt7-10) | 2019-10-04 11:14 | default | 88.4565 | µmol/L | 26.5296 | °C | 1015 | hPa | Humid | 32 | 0
3130865 | 2019-10-07 11:23 | 16.0509 | SABD0000000003 (OXY-10 ST) | 10 | Gates10 (PSt7-10) | 2019-10-04 11:14 | default | 88.5089 | µmol/L | 26.5514 | °C | 1015 | hPa | Humid | 32 | 0
3130875 | 2019-10-07 11:23 | 16.1008 | SABD0000000003 (OXY-10 ST) | 10 | Gates10 (PSt7-10) | 2019-10-04 11:14 | default | 88.4903 | µmol/L | 26.5219 | °C | 1015 | hPa | Humid | 32 | 0
3130885 | 2019-10-07 11:23 | 16.1506 | SABD0000000003 (OXY-10 ST) | 10 | Gates10 (PSt7-10) | 2019-10-04 11:14 | default | 88.5384 | µmol/L | 26.5532 | °C | 1015 | hPa | Humid | 32 | 0
3130895 | 2019-10-07 11:23 | 16.2013 | SABD0000000003 (OXY-10 ST) | 10 | Gates10 (PSt7-10) | 2019-10-04 11:14 | default | 88.6426 | µmol/L | 26.5211 | °C | 1015 | hPa | Humid | 32 | 0
3130905 | 2019-10-07 11:23 | 16.2511 | SABD0000000003 (OXY-10 ST) | 10 | Gates10 (PSt7-10) | 2019-10-04 11:14 | default | 88.5522 | µmol/L | 26.5203 | °C | 1015 | hPa | Humid | 32 | 0
3130915 | 2019-10-07 11:23 | 16.3011 | SABD0000000003 (OXY-10 ST) | 10 | Gates10 (PSt7-10) | 2019-10-04 11:14 | default | 88.5389 | µmol/L | 26.5264 | °C | 1015 | hPa | Humid | 32 | 0
3130925 | 2019-10-07 11:23 | 16.351 | SABD0000000003 (OXY-10 ST) | 10 | Gates10 (PSt7-10) | 2019-10-04 11:14 | default | 88.5691 | µmol/L | 26.5278 | °C | 1015 | hPa | Humid | 32 | 0
3130935 | 2019-10-07 11:23 | 16.4008 | SABD0000000003 (OXY-10 ST) | 10 | Gates10 (PSt7-10) | 2019-10-04 11:14 | default | 88.6545 | µmol/L | 26.5081 | °C | 1015 | hPa | Humid | 32 | 0
3130945 | 2019-10-07 11:24 | 16.4509 | SABD0000000003 (OXY-10 ST) | 10 | Gates10 (PSt7-10) | 2019-10-04 11:14 | default | 88.5726 | µmol/L | 26.53 | °C | 1015 | hPa | Humid | 32 | 0
3130955 | 2019-10-07 11:24 | 16.5008 | SABD0000000003 (OXY-10 ST) | 10 | Gates10 (PSt7-10) | 2019-10-04 11:14 | default | 88.6737 | µmol/L | 26.5183 | °C | 1015 | hPa | Humid | 32 | 0
3130965 | 2019-10-07 11:24 | 16.5508 | SABD0000000003 (OXY-10 ST) | 10 | Gates10 (PSt7-10) | 2019-10-04 11:14 | default | 88.6023 | µmol/L | 26.5241 | °C | 1015 | hPa | Humid | 32 | 0
3130975 | 2019-10-07 11:24 | 16.6011 | SABD0000000003 (OXY-10 ST) | 10 | Gates10 (PSt7-10) | 2019-10-04 11:14 | default | 88.615 | µmol/L | 26.5184 | °C | 1015 | hPa | Humid | 32 | 0
3130985 | 2019-10-07 11:24 | 16.6507 | SABD0000000003 (OXY-10 ST) | 10 | Gates10 (PSt7-10) | 2019-10-04 11:14 | default | 88.6376 | µmol/L | 26.512 | °C | 1015 | hPa | Humid | 32 | 0
3130995 | 2019-10-07 11:24 | 16.7007 | SABD0000000003 (OXY-10 ST) | 10 | Gates10 (PSt7-10) | 2019-10-04 11:14 | default | 88.6905 | µmol/L | 26.5183 | °C | 1015 | hPa | Humid | 32 | 0
3131005 | 2019-10-07 11:24 | 16.7516 | SABD0000000003 (OXY-10 ST) | 10 | Gates10 (PSt7-10) | 2019-10-04 11:14 | default | 88.6199 | µmol/L | 26.5314 | °C | 1015 | hPa | Humid | 32 | 0
3131015 | 2019-10-07 11:24 | 16.8006 | SABD0000000003 (OXY-10 ST) | 10 | Gates10 (PSt7-10) | 2019-10-04 11:14 | default | 88.6535 | µmol/L | 26.5275 | °C | 1015 | hPa | Humid | 32 | 0
3131025 | 2019-10-07 11:24 | 16.8514 | SABD0000000003 (OXY-10 ST) | 10 | Gates10 (PSt7-10) | 2019-10-04 11:14 | default | 88.6871 | µmol/L | 26.5313 | °C | 1015 | hPa | Humid | 32 | 0
3131035 | 2019-10-07 11:24 | 16.9013 | SABD0000000003 (OXY-10 ST) | 10 | Gates10 (PSt7-10) | 2019-10-04 11:14 | default | 88.6772 | µmol/L | 26.5168 | °C | 1015 | hPa | Humid | 32 | 0
3131045 | 2019-10-07 11:24 | 16.9511 | SABD0000000003 (OXY-10 ST) | 10 | Gates10 (PSt7-10) | 2019-10-04 11:14 | default | 88.6998 | µmol/L | 26.5255 | °C | 1015 | hPa | Humid | 32 | 0
3131055 | 2019-10-07 11:24 | 17.0009 | SABD0000000003 (OXY-10 ST) | 10 | Gates10 (PSt7-10) | 2019-10-04 11:14 | default | 88.7399 | µmol/L | 26.5111 | °C | 1015 | hPa | Humid | 32 | 0
3131065 | 2019-10-07 11:24 | 17.0506 | SABD0000000003 (OXY-10 ST) | 10 | Gates10 (PSt7-10) | 2019-10-04 11:14 | default | 88.7286 | µmol/L | 26.5087 | °C | 1015 | hPa | Humid | 32 | 0
3131075 | 2019-10-07 11:24 | 17.1013 | SABD0000000003 (OXY-10 ST) | 10 | Gates10 (PSt7-10) | 2019-10-04 11:14 | default | 88.6996 | µmol/L | 26.5218 | °C | 1015 | hPa | Humid | 32 | 0
3131085 | 2019-10-07 11:24 | 17.1512 | SABD0000000003 (OXY-10 ST) | 10 | Gates10 (PSt7-10) | 2019-10-04 11:14 | default | 88.7659 | µmol/L | 26.5183 | °C | 1015 | hPa | Humid | 32 | 0
3131095 | 2019-10-07 11:24 | 17.201 | SABD0000000003 (OXY-10 ST) | 10 | Gates10 (PSt7-10) | 2019-10-04 11:14 | default | 88.7726 | µmol/L | 26.5115 | °C | 1015 | hPa | Humid | 32 | 0
3131105 | 2019-10-07 11:24 | 17.2509 | SABD0000000003 (OXY-10 ST) | 10 | Gates10 (PSt7-10) | 2019-10-04 11:14 | default | 88.7634 | µmol/L | 26.5233 | °C | 1015 | hPa | Humid | 32 | 0
3131115 | 2019-10-07 11:24 | 17.3007 | SABD0000000003 (OXY-10 ST) | 10 | Gates10 (PSt7-10) | 2019-10-04 11:14 | default | 88.7861 | µmol/L | 26.513 | °C | 1015 | hPa | Humid | 32 | 0
3131125 | 2019-10-07 11:24 | 17.3507 | SABD0000000003 (OXY-10 ST) | 10 | Gates10 (PSt7-10) | 2019-10-04 11:14 | default | 88.7608 | µmol/L | 26.5093 | °C | 1015 | hPa | Humid | 32 | 0
3131135 | 2019-10-07 11:24 | 17.4014 | SABD0000000003 (OXY-10 ST) | 10 | Gates10 (PSt7-10) | 2019-10-04 11:14 | default | 88.7705 | µmol/L | 26.5239 | °C | 1015 | hPa | Humid | 32 | 0
3131145 | 2019-10-07 11:25 | 17.4512 | SABD0000000003 (OXY-10 ST) | 10 | Gates10 (PSt7-10) | 2019-10-04 11:14 | default | 88.7999 | µmol/L | 26.5067 | °C | 1015 | hPa | Humid | 32 | 0
3131155 | 2019-10-07 11:25 | 17.5011 | SABD0000000003 (OXY-10 ST) | 10 | Gates10 (PSt7-10) | 2019-10-04 11:14 | default | 88.8131 | µmol/L | 26.516 | °C | 1015 | hPa | Humid | 32 | 0
3131165 | 2019-10-07 11:25 | 17.5508 | SABD0000000003 (OXY-10 ST) | 10 | Gates10 (PSt7-10) | 2019-10-04 11:14 | default | 88.782 | µmol/L | 26.5187 | °C | 1015 | hPa | Humid | 32 | 0
3131175 | 2019-10-07 11:25 | 17.6006 | SABD0000000003 (OXY-10 ST) | 10 | Gates10 (PSt7-10) | 2019-10-04 11:14 | default | 88.8167 | µmol/L | 26.5068 | °C | 1015 | hPa | Humid | 32 | 0
3131185 | 2019-10-07 11:25 | 17.6512 | SABD0000000003 (OXY-10 ST) | 10 | Gates10 (PSt7-10) | 2019-10-04 11:14 | default | 88.9227 | µmol/L | 26.493 | °C | 1015 | hPa | Humid | 32 | 0
3131195 | 2019-10-07 11:25 | 17.701 | SABD0000000003 (OXY-10 ST) | 10 | Gates10 (PSt7-10) | 2019-10-04 11:14 | default | 88.9045 | µmol/L | 26.5126 | °C | 1015 | hPa | Humid | 32 | 0
3131205 | 2019-10-07 11:25 | 17.7509 | SABD0000000003 (OXY-10 ST) | 10 | Gates10 (PSt7-10) | 2019-10-04 11:14 | default | 88.8867 | µmol/L | 26.5131 | °C | 1015 | hPa | Humid | 32 | 0
3131215 | 2019-10-07 11:25 | 17.8008 | SABD0000000003 (OXY-10 ST) | 10 | Gates10 (PSt7-10) | 2019-10-04 11:14 | default | 88.8998 | µmol/L | 26.5185 | °C | 1015 | hPa | Humid | 32 | 0
3131225 | 2019-10-07 11:25 | 17.8513 | SABD0000000003 (OXY-10 ST) | 10 | Gates10 (PSt7-10) | 2019-10-04 11:14 | default | 88.8397 | µmol/L | 26.5115 | °C | 1015 | hPa | Humid | 32 | 0
3131235 | 2019-10-07 11:25 | 17.9011 | SABD0000000003 (OXY-10 ST) | 10 | Gates10 (PSt7-10) | 2019-10-04 11:14 | default | 88.8901 | µmol/L | 26.5077 | °C | 1015 | hPa | Humid | 32 | 0
3131245 | 2019-10-07 11:25 | 17.9509 | SABD0000000003 (OXY-10 ST) | 10 | Gates10 (PSt7-10) | 2019-10-04 11:14 | default | 88.928 | µmol/L | 26.4944 | °C | 1015 | hPa | Humid | 32 | 0
3131255 | 2019-10-07 11:25 | 18.0009 | SABD0000000003 (OXY-10 ST) | 10 | Gates10 (PSt7-10) | 2019-10-04 11:14 | default | 88.9374 | µmol/L | 26.4939 | °C | 1015 | hPa | Humid | 32 | 0
3131265 | 2019-10-07 11:25 | 18.0506 | SABD0000000003 (OXY-10 ST) | 10 | Gates10 (PSt7-10) | 2019-10-04 11:14 | default | 88.8646 | µmol/L | 26.5078 | °C | 1015 | hPa | Humid | 32 | 0
3131275 | 2019-10-07 11:25 | 18.1011 | SABD0000000003 (OXY-10 ST) | 10 | Gates10 (PSt7-10) | 2019-10-04 11:14 | default | 88.958 | µmol/L | 26.496 | °C | 1015 | hPa | Humid | 32 | 0
3131285 | 2019-10-07 11:25 | 18.151 | SABD0000000003 (OXY-10 ST) | 10 | Gates10 (PSt7-10) | 2019-10-04 11:14 | default | 89.013 | µmol/L | 26.4902 | °C | 1015 | hPa | Humid | 32 | 0
3131295 | 2019-10-07 11:25 | 18.2009 | SABD0000000003 (OXY-10 ST) | 10 | Gates10 (PSt7-10) | 2019-10-04 11:14 | default | 88.9787 | µmol/L | 26.5019 | °C | 1015 | hPa | Humid | 32 | 0
3131305 | 2019-10-07 11:25 | 18.251 | SABD0000000003 (OXY-10 ST) | 10 | Gates10 (PSt7-10) | 2019-10-04 11:14 | default | 89.0194 | µmol/L | 26.4949 | °C | 1015 | hPa | Humid | 32 | 0
3131315 | 2019-10-07 11:25 | 18.3007 | SABD0000000003 (OXY-10 ST) | 10 | Gates10 (PSt7-10) | 2019-10-04 11:14 | default | 89.0509 | µmol/L | 26.4959 | °C | 1015 | hPa | Humid | 32 | 0
3131325 | 2019-10-07 11:25 | 18.3511 | SABD0000000003 (OXY-10 ST) | 10 | Gates10 (PSt7-10) | 2019-10-04 11:14 | default | 88.9835 | µmol/L | 26.5073 | °C | 1015 | hPa | Humid | 32 | 0
3131335 | 2019-10-07 11:25 | 18.4009 | SABD0000000003 (OXY-10 ST) | 10 | Gates10 (PSt7-10) | 2019-10-04 11:14 | default | 88.9365 | µmol/L | 26.502 | °C | 1015 | hPa | Humid | 32 | 0
3131345 | 2019-10-07 11:26 | 18.4513 | SABD0000000003 (OXY-10 ST) | 10 | Gates10 (PSt7-10) | 2019-10-04 11:14 | default | 88.9893 | µmol/L | 26.4971 | °C | 1015 | hPa | Humid | 32 | 0
3131355 | 2019-10-07 11:26 | 18.5016 | SABD0000000003 (OXY-10 ST) | 10 | Gates10 (PSt7-10) | 2019-10-04 11:14 | default | 88.9983 | µmol/L | 26.5006 | °C | 1015 | hPa | Humid | 32 | 0
3131365 | 2019-10-07 11:26 | 18.5508 | SABD0000000003 (OXY-10 ST) | 10 | Gates10 (PSt7-10) | 2019-10-04 11:14 | default | 89.0449 | µmol/L | 26.4986 | °C | 1015 | hPa | Humid | 32 | 0
3131375 | 2019-10-07 11:26 | 18.6007 | SABD0000000003 (OXY-10 ST) | 10 | Gates10 (PSt7-10) | 2019-10-04 11:14 | default | 89.0436 | µmol/L | 26.4916 | °C | 1015 | hPa | Humid | 32 | 0
3131385 | 2019-10-07 11:26 | 18.6513 | SABD0000000003 (OXY-10 ST) | 10 | Gates10 (PSt7-10) | 2019-10-04 11:14 | default | 89.0668 | µmol/L | 26.5077 | °C | 1015 | hPa | Humid | 32 | 0
3131395 | 2019-10-07 11:26 | 18.7011 | SABD0000000003 (OXY-10 ST) | 10 | Gates10 (PSt7-10) | 2019-10-04 11:14 | default | 89.0518 | µmol/L | 26.4917 | °C | 1015 | hPa | Humid | 32 | 0
3131405 | 2019-10-07 11:26 | 18.7508 | SABD0000000003 (OXY-10 ST) | 10 | Gates10 (PSt7-10) | 2019-10-04 11:14 | default | 89.0739 | µmol/L | 26.4893 | °C | 1015 | hPa | Humid | 32 | 0
3131415 | 2019-10-07 11:26 | 18.8014 | SABD0000000003 (OXY-10 ST) | 10 | Gates10 (PSt7-10) | 2019-10-04 11:14 | default | 89.1129 | µmol/L | 26.4793 | °C | 1015 | hPa | Humid | 32 | 0
3131425 | 2019-10-07 11:26 | 18.8511 | SABD0000000003 (OXY-10 ST) | 10 | Gates10 (PSt7-10) | 2019-10-04 11:14 | default | 89.1319 | µmol/L | 26.4897 | °C | 1015 | hPa | Humid | 32 | 0
3131435 | 2019-10-07 11:26 | 18.9012 | SABD0000000003 (OXY-10 ST) | 10 | Gates10 (PSt7-10) | 2019-10-04 11:14 | default | 89.158 | µmol/L | 26.4855 | °C | 1015 | hPa | Humid | 32 | 0
3131445 | 2019-10-07 11:26 | 18.951 | SABD0000000003 (OXY-10 ST) | 10 | Gates10 (PSt7-10) | 2019-10-04 11:14 | default | 89.2096 | µmol/L | 26.4851 | °C | 1015 | hPa | Humid | 32 | 0
3131455 | 2019-10-07 11:26 | 19.0008 | SABD0000000003 (OXY-10 ST) | 10 | Gates10 (PSt7-10) | 2019-10-04 11:14 | default | 89.0473 | µmol/L | 26.5051 | °C | 1015 | hPa | Humid | 32 | 0
3131465 | 2019-10-07 11:26 | 19.0506 | SABD0000000003 (OXY-10 ST) | 10 | Gates10 (PSt7-10) | 2019-10-04 11:14 | default | 89.1934 | µmol/L | 26.4848 | °C | 1015 | hPa | Humid | 32 | 0
3131475 | 2019-10-07 11:26 | 19.1014 | SABD0000000003 (OXY-10 ST) | 10 | Gates10 (PSt7-10) | 2019-10-04 11:14 | default | 89.183 | µmol/L | 26.4705 | °C | 1015 | hPa | Humid | 32 | 0
3131485 | 2019-10-07 11:26 | 19.1512 | SABD0000000003 (OXY-10 ST) | 10 | Gates10 (PSt7-10) | 2019-10-04 11:14 | default | 89.2137 | µmol/L | 26.4756 | °C | 1015 | hPa | Humid | 32 | 0
3131495 | 2019-10-07 11:26 | 19.201 | SABD0000000003 (OXY-10 ST) | 10 | Gates10 (PSt7-10) | 2019-10-04 11:14 | default | 89.2297 | µmol/L | 26.4875 | °C | 1015 | hPa | Humid | 32 | 0
3131505 | 2019-10-07 11:26 | 19.2508 | SABD0000000003 (OXY-10 ST) | 10 | Gates10 (PSt7-10) | 2019-10-04 11:14 | default | 89.2272 | µmol/L | 26.4696 | °C | 1015 | hPa | Humid | 32 | 0
3131515 | 2019-10-07 11:26 | 19.3011 | SABD0000000003 (OXY-10 ST) | 10 | Gates10 (PSt7-10) | 2019-10-04 11:14 | default | 89.2078 | µmol/L | 26.4859 | °C | 1015 | hPa | Humid | 32 | 0
3131525 | 2019-10-07 11:26 | 19.3506 | SABD0000000003 (OXY-10 ST) | 10 | Gates10 (PSt7-10) | 2019-10-04 11:14 | default | 89.1696 | µmol/L | 26.4917 | °C | 1015 | hPa | Humid | 32 | 0
3131535 | 2019-10-07 11:26 | 19.4007 | SABD0000000003 (OXY-10 ST) | 10 | Gates10 (PSt7-10) | 2019-10-04 11:14 | default | 89.2187 | µmol/L | 26.4924 | °C | 1015 | hPa | Humid | 32 | 0
3131545 | 2019-10-07 11:27 | 19.4508 | SABD0000000003 (OXY-10 ST) | 10 | Gates10 (PSt7-10) | 2019-10-04 11:14 | default | 89.2639 | µmol/L | 26.4759 | °C | 1015 | hPa | Humid | 32 | 0
3131555 | 2019-10-07 11:27 | 19.5007 | SABD0000000003 (OXY-10 ST) | 10 | Gates10 (PSt7-10) | 2019-10-04 11:14 | default | 89.2735 | µmol/L | 26.483 | °C | 1015 | hPa | Humid | 32 | 0
3131565 | 2019-10-07 11:27 | 19.5506 | SABD0000000003 (OXY-10 ST) | 10 | Gates10 (PSt7-10) | 2019-10-04 11:14 | default | 89.2652 | µmol/L | 26.4791 | °C | 1015 | hPa | Humid | 32 | 0
3131575 | 2019-10-07 11:27 | 19.6008 | SABD0000000003 (OXY-10 ST) | 10 | Gates10 (PSt7-10) | 2019-10-04 11:14 | default | 89.2786 | µmol/L | 26.4807 | °C | 1015 | hPa | Humid | 32 | 0
3131585 | 2019-10-07 11:27 | 19.6508 | SABD0000000003 (OXY-10 ST) | 10 | Gates10 (PSt7-10) | 2019-10-04 11:14 | default | 89.2231 | µmol/L | 26.4904 | °C | 1015 | hPa | Humid | 32 | 0
3131595 | 2019-10-07 11:27 | 19.7007 | SABD0000000003 (OXY-10 ST) | 10 | Gates10 (PSt7-10) | 2019-10-04 11:14 | default | 89.257 | µmol/L | 26.4866 | °C | 1015 | hPa | Humid | 32 | 0
3131605 | 2019-10-07 11:27 | 19.7506 | SABD0000000003 (OXY-10 ST) | 10 | Gates10 (PSt7-10) | 2019-10-04 11:14 | default | 89.3842 | µmol/L | 26.4674 | °C | 1015 | hPa | Humid | 32 | 0
3131615 | 2019-10-07 11:27 | 19.8013 | SABD0000000003 (OXY-10 ST) | 10 | Gates10 (PSt7-10) | 2019-10-04 11:14 | default | 89.2784 | µmol/L | 26.4883 | °C | 1015 | hPa | Humid | 32 | 0
3131625 | 2019-10-07 11:27 | 19.8511 | SABD0000000003 (OXY-10 ST) | 10 | Gates10 (PSt7-10) | 2019-10-04 11:14 | default | 89.3962 | µmol/L | 26.4772 | °C | 1015 | hPa | Humid | 32 | 0
3131635 | 2019-10-07 11:27 | 19.9007 | SABD0000000003 (OXY-10 ST) | 10 | Gates10 (PSt7-10) | 2019-10-04 11:14 | default | 89.4128 | µmol/L | 26.4545 | °C | 1015 | hPa | Humid | 32 | 0
3131645 | 2019-10-07 11:27 | 19.9513 | SABD0000000003 (OXY-10 ST) | 10 | Gates10 (PSt7-10) | 2019-10-04 11:14 | default | 89.2789 | µmol/L | 26.4843 | °C | 1015 | hPa | Humid | 32 | 0
3131655 | 2019-10-07 11:27 | 20.001 | SABD0000000003 (OXY-10 ST) | 10 | Gates10 (PSt7-10) | 2019-10-04 11:14 | default | 89.3435 | µmol/L | 26.4819 | °C | 1015 | hPa | Humid | 32 | 0
3131665 | 2019-10-07 11:27 | 20.0509 | SABD0000000003 (OXY-10 ST) | 10 | Gates10 (PSt7-10) | 2019-10-04 11:14 | default | 89.4193 | µmol/L | 26.4782 | °C | 1015 | hPa | Humid | 32 | 0
3131675 | 2019-10-07 11:27 | 20.1007 | SABD0000000003 (OXY-10 ST) | 10 | Gates10 (PSt7-10) | 2019-10-04 11:14 | default | 89.3349 | µmol/L | 26.4819 | °C | 1015 | hPa | Humid | 32 | 0
3131685 | 2019-10-07 11:27 | 20.1511 | SABD0000000003 (OXY-10 ST) | 10 | Gates10 (PSt7-10) | 2019-10-04 11:14 | default | 89.3968 | µmol/L | 26.4807 | °C | 1015 | hPa | Humid | 32 | 0
3131695 | 2019-10-07 11:27 | 20.2012 | SABD0000000003 (OXY-10 ST) | 10 | Gates10 (PSt7-10) | 2019-10-04 11:14 | default | 89.3974 | µmol/L | 26.4767 | °C | 1015 | hPa | Humid | 32 | 0
3131705 | 2019-10-07 11:27 | 20.2508 | SABD0000000003 (OXY-10 ST) | 10 | Gates10 (PSt7-10) | 2019-10-04 11:14 | default | 89.3427 | µmol/L | 26.4899 | °C | 1015 | hPa | Humid | 32 | 0
3131715 | 2019-10-07 11:27 | 20.3009 | SABD0000000003 (OXY-10 ST) | 10 | Gates10 (PSt7-10) | 2019-10-04 11:14 | default | 89.421 | µmol/L | 26.4813 | °C | 1015 | hPa | Humid | 32 | 0
3131725 | 2019-10-07 11:27 | 20.3507 | SABD0000000003 (OXY-10 ST) | 10 | Gates10 (PSt7-10) | 2019-10-04 11:14 | default | 89.3659 | µmol/L | 26.487 | °C | 1015 | hPa | Humid | 32 | 0
3131735 | 2019-10-07 11:27 | 20.401 | SABD0000000003 (OXY-10 ST) | 10 | Gates10 (PSt7-10) | 2019-10-04 11:14 | default | 89.4637 | µmol/L | 26.4659 | °C | 1015 | hPa | Humid | 32 | 0
3131745 | 2019-10-07 11:28 | 20.4506 | SABD0000000003 (OXY-10 ST) | 10 | Gates10 (PSt7-10) | 2019-10-04 11:14 | default | 89.3677 | µmol/L | 26.4786 | °C | 1015 | hPa | Humid | 32 | 0
3131755 | 2019-10-07 11:28 | 20.5012 | SABD0000000003 (OXY-10 ST) | 10 | Gates10 (PSt7-10) | 2019-10-04 11:14 | default | 89.4303 | µmol/L | 26.4695 | °C | 1015 | hPa | Humid | 32 | 0
3131765 | 2019-10-07 11:28 | 20.5509 | SABD0000000003 (OXY-10 ST) | 10 | Gates10 (PSt7-10) | 2019-10-04 11:14 | default | 89.5052 | µmol/L | 26.4586 | °C | 1015 | hPa | Humid | 32 | 0
3131775 | 2019-10-07 11:28 | 20.6006 | SABD0000000003 (OXY-10 ST) | 10 | Gates10 (PSt7-10) | 2019-10-04 11:14 | default | 89.3946 | µmol/L | 26.4741 | °C | 1015 | hPa | Humid | 32 | 0
3131785 | 2019-10-07 11:28 | 20.6512 | SABD0000000003 (OXY-10 ST) | 10 | Gates10 (PSt7-10) | 2019-10-04 11:14 | default | 89.4964 | µmol/L | 26.4702 | °C | 1015 | hPa | Humid | 32 | 0
3131795 | 2019-10-07 11:28 | 20.7011 | SABD0000000003 (OXY-10 ST) | 10 | Gates10 (PSt7-10) | 2019-10-04 11:14 | default | 89.5621 | µmol/L | 26.4635 | °C | 1015 | hPa | Humid | 32 | 0
3131805 | 2019-10-07 11:28 | 20.7508 | SABD0000000003 (OXY-10 ST) | 10 | Gates10 (PSt7-10) | 2019-10-04 11:14 | default | 89.5127 | µmol/L | 26.4705 | °C | 1015 | hPa | Humid | 32 | 0
3131815 | 2019-10-07 11:28 | 20.8006 | SABD0000000003 (OXY-10 ST) | 10 | Gates10 (PSt7-10) | 2019-10-04 11:14 | default | 89.585 | µmol/L | 26.4647 | °C | 1015 | hPa | Humid | 32 | 0
3131825 | 2019-10-07 11:28 | 20.8513 | SABD0000000003 (OXY-10 ST) | 10 | Gates10 (PSt7-10) | 2019-10-04 11:14 | default | 89.5774 | µmol/L | 26.4452 | °C | 1015 | hPa | Humid | 32 | 0
3131835 | 2019-10-07 11:28 | 20.9012 | SABD0000000003 (OXY-10 ST) | 10 | Gates10 (PSt7-10) | 2019-10-04 11:14 | default | 89.4755 | µmol/L | 26.4796 | °C | 1015 | hPa | Humid | 32 | 0
3131845 | 2019-10-07 11:28 | 20.9511 | SABD0000000003 (OXY-10 ST) | 10 | Gates10 (PSt7-10) | 2019-10-04 11:14 | default | 89.5456 | µmol/L | 26.471 | °C | 1015 | hPa | Humid | 32 | 0
3131855 | 2019-10-07 11:28 | 21.0008 | SABD0000000003 (OXY-10 ST) | 10 | Gates10 (PSt7-10) | 2019-10-04 11:14 | default | 89.5993 | µmol/L | 26.462 | °C | 1015 | hPa | Humid | 32 | 0
3131865 | 2019-10-07 11:28 | 21.0507 | SABD0000000003 (OXY-10 ST) | 10 | Gates10 (PSt7-10) | 2019-10-04 11:14 | default | 89.5769 | µmol/L | 26.4759 | °C | 1015 | hPa | Humid | 32 | 0
3131875 | 2019-10-07 11:28 | 21.1012 | SABD0000000003 (OXY-10 ST) | 10 | Gates10 (PSt7-10) | 2019-10-04 11:14 | default | 89.6165 | µmol/L | 26.4696 | °C | 1015 | hPa | Humid | 32 | 0
3131885 | 2019-10-07 11:28 | 21.151 | SABD0000000003 (OXY-10 ST) | 10 | Gates10 (PSt7-10) | 2019-10-04 11:14 | default | 89.5731 | µmol/L | 26.47 | °C | 1015 | hPa | Humid | 32 | 0
3131895 | 2019-10-07 11:28 | 21.2009 | SABD0000000003 (OXY-10 ST) | 10 | Gates10 (PSt7-10) | 2019-10-04 11:14 | default | 89.6526 | µmol/L | 26.4724 | °C | 1015 | hPa | Humid | 32 | 0
3131905 | 2019-10-07 11:28 | 21.2507 | SABD0000000003 (OXY-10 ST) | 10 | Gates10 (PSt7-10) | 2019-10-04 11:14 | default | 89.6124 | µmol/L | 26.4676 | °C | 1015 | hPa | Humid | 32 | 0
3131915 | 2019-10-07 11:28 | 21.3013 | SABD0000000003 (OXY-10 ST) | 10 | Gates10 (PSt7-10) | 2019-10-04 11:14 | default | 89.621 | µmol/L | 26.4676 | °C | 1015 | hPa | Humid | 32 | 0
3131925 | 2019-10-07 11:28 | 21.351 | SABD0000000003 (OXY-10 ST) | 10 | Gates10 (PSt7-10) | 2019-10-04 11:14 | default | 89.7219 | µmol/L | 26.4451 | °C | 1015 | hPa | Humid | 32 | 0
3131935 | 2019-10-07 11:28 | 21.4008 | SABD0000000003 (OXY-10 ST) | 10 | Gates10 (PSt7-10) | 2019-10-04 11:14 | default | 89.723 | µmol/L | 26.4561 | °C | 1015 | hPa | Humid | 32 | 0
3131945 | 2019-10-07 11:29 | 21.4513 | SABD0000000003 (OXY-10 ST) | 10 | Gates10 (PSt7-10) | 2019-10-04 11:14 | default | 89.6926 | µmol/L | 26.4583 | °C | 1015 | hPa | Humid | 32 | 0
3131955 | 2019-10-07 11:29 | 21.5011 | SABD0000000003 (OXY-10 ST) | 10 | Gates10 (PSt7-10) | 2019-10-04 11:14 | default | 89.7189 | µmol/L | 26.4541 | °C | 1015 | hPa | Humid | 32 | 0
3131965 | 2019-10-07 11:29 | 21.5509 | SABD0000000003 (OXY-10 ST) | 10 | Gates10 (PSt7-10) | 2019-10-04 11:14 | default | 89.6763 | µmol/L | 26.4732 | °C | 1015 | hPa | Humid | 32 | 0
3131975 | 2019-10-07 11:29 | 21.6006 | SABD0000000003 (OXY-10 ST) | 10 | Gates10 (PSt7-10) | 2019-10-04 11:14 | default | 89.7095 | µmol/L | 26.4698 | °C | 1015 | hPa | Humid | 32 | 0
3131985 | 2019-10-07 11:29 | 21.6513 | SABD0000000003 (OXY-10 ST) | 10 | Gates10 (PSt7-10) | 2019-10-04 11:14 | default | 89.6963 | µmol/L | 26.4604 | °C | 1015 | hPa | Humid | 32 | 0
3131995 | 2019-10-07 11:29 | 21.7009 | SABD0000000003 (OXY-10 ST) | 10 | Gates10 (PSt7-10) | 2019-10-04 11:14 | default | 89.7766 | µmol/L | 26.4511 | °C | 1015 | hPa | Humid | 32 | 0
3132005 | 2019-10-07 11:29 | 21.7507 | SABD0000000003 (OXY-10 ST) | 10 | Gates10 (PSt7-10) | 2019-10-04 11:14 | default | 89.7313 | µmol/L | 26.46 | °C | 1015 | hPa | Humid | 32 | 0
3132015 | 2019-10-07 11:29 | 21.8012 | SABD0000000003 (OXY-10 ST) | 10 | Gates10 (PSt7-10) | 2019-10-04 11:14 | default | 89.7474 | µmol/L | 26.4566 | °C | 1015 | hPa | Humid | 32 | 0
3132025 | 2019-10-07 11:29 | 21.8512 | SABD0000000003 (OXY-10 ST) | 10 | Gates10 (PSt7-10) | 2019-10-04 11:14 | default | 89.6686 | µmol/L | 26.4729 | °C | 1015 | hPa | Humid | 32 | 0
3132035 | 2019-10-07 11:29 | 21.9011 | SABD0000000003 (OXY-10 ST) | 10 | Gates10 (PSt7-10) | 2019-10-04 11:14 | default | 89.7578 | µmol/L | 26.4557 | °C | 1015 | hPa | Humid | 32 | 0
3132045 | 2019-10-07 11:29 | 21.951 | SABD0000000003 (OXY-10 ST) | 10 | Gates10 (PSt7-10) | 2019-10-04 11:14 | default | 89.8002 | µmol/L | 26.4596 | °C | 1015 | hPa | Humid | 32 | 0
3132055 | 2019-10-07 11:29 | 22.0009 | SABD0000000003 (OXY-10 ST) | 10 | Gates10 (PSt7-10) | 2019-10-04 11:14 | default | 89.7867 | µmol/L | 26.4618 | °C | 1015 | hPa | Humid | 32 | 0
3132065 | 2019-10-07 11:29 | 22.0508 | SABD0000000003 (OXY-10 ST) | 10 | Gates10 (PSt7-10) | 2019-10-04 11:14 | default | 89.8698 | µmol/L | 26.4627 | °C | 1015 | hPa | Humid | 32 | 0
3132075 | 2019-10-07 11:29 | 22.1008 | SABD0000000003 (OXY-10 ST) | 10 | Gates10 (PSt7-10) | 2019-10-04 11:14 | default | 89.8693 | µmol/L | 26.4477 | °C | 1015 | hPa | Humid | 32 | 0
3132085 | 2019-10-07 11:29 | 22.1506 | SABD0000000003 (OXY-10 ST) | 10 | Gates10 (PSt7-10) | 2019-10-04 11:14 | default | 89.8814 | µmol/L | 26.4614 | °C | 1015 | hPa | Humid | 32 | 0
3132095 | 2019-10-07 11:29 | 22.2014 | SABD0000000003 (OXY-10 ST) | 10 | Gates10 (PSt7-10) | 2019-10-04 11:14 | default | 89.8902 | µmol/L | 26.4536 | °C | 1015 | hPa | Humid | 32 | 0
3132105 | 2019-10-07 11:29 | 22.2512 | SABD0000000003 (OXY-10 ST) | 10 | Gates10 (PSt7-10) | 2019-10-04 11:14 | default | 89.9004 | µmol/L | 26.4567 | °C | 1015 | hPa | Humid | 32 | 0
3132115 | 2019-10-07 11:29 | 22.3008 | SABD0000000003 (OXY-10 ST) | 10 | Gates10 (PSt7-10) | 2019-10-04 11:14 | default | 89.8888 | µmol/L | 26.4466 | °C | 1015 | hPa | Humid | 32 | 0
3132125 | 2019-10-07 11:29 | 22.3506 | SABD0000000003 (OXY-10 ST) | 10 | Gates10 (PSt7-10) | 2019-10-04 11:14 | default | 89.995 | µmol/L | 26.4411 | °C | 1015 | hPa | Humid | 32 | 0
3132135 | 2019-10-07 11:29 | 22.4013 | SABD0000000003 (OXY-10 ST) | 10 | Gates10 (PSt7-10) | 2019-10-04 11:14 | default | 89.9588 | µmol/L | 26.4496 | °C | 1015 | hPa | Humid | 32 | 0
3132145 | 2019-10-07 11:30 | 22.4511 | SABD0000000003 (OXY-10 ST) | 10 | Gates10 (PSt7-10) | 2019-10-04 11:14 | default | 89.9265 | µmol/L | 26.445 | °C | 1015 | hPa | Humid | 32 | 0
3132155 | 2019-10-07 11:30 | 22.5009 | SABD0000000003 (OXY-10 ST) | 10 | Gates10 (PSt7-10) | 2019-10-04 11:14 | default | 89.9591 | µmol/L | 26.4457 | °C | 1015 | hPa | Humid | 32 | 0
3132165 | 2019-10-07 11:30 | 22.5508 | SABD0000000003 (OXY-10 ST) | 10 | Gates10 (PSt7-10) | 2019-10-04 11:14 | default | 89.9095 | µmol/L | 26.4564 | °C | 1015 | hPa | Humid | 32 | 0
3132175 | 2019-10-07 11:30 | 22.6006 | SABD0000000003 (OXY-10 ST) | 10 | Gates10 (PSt7-10) | 2019-10-04 11:14 | default | 90.0002 | µmol/L | 26.4425 | °C | 1015 | hPa | Humid | 32 | 0
3132185 | 2019-10-07 11:30 | 22.6511 | SABD0000000003 (OXY-10 ST) | 10 | Gates10 (PSt7-10) | 2019-10-04 11:14 | default | 89.9984 | µmol/L | 26.4548 | °C | 1015 | hPa | Humid | 32 | 0
3132195 | 2019-10-07 11:30 | 22.7008 | SABD0000000003 (OXY-10 ST) | 10 | Gates10 (PSt7-10) | 2019-10-04 11:14 | default | 90.0067 | µmol/L | 26.4358 | °C | 1015 | hPa | Humid | 32 | 0
3132205 | 2019-10-07 11:30 | 22.7506 | SABD0000000003 (OXY-10 ST) | 10 | Gates10 (PSt7-10) | 2019-10-04 11:14 | default | 89.9859 | µmol/L | 26.4337 | °C | 1015 | hPa | Humid | 32 | 0
3132215 | 2019-10-07 11:30 | 22.8013 | SABD0000000003 (OXY-10 ST) | 10 | Gates10 (PSt7-10) | 2019-10-04 11:14 | default | 89.9442 | µmol/L | 26.4485 | °C | 1015 | hPa | Humid | 32 | 0
3132225 | 2019-10-07 11:30 | 22.8512 | SABD0000000003 (OXY-10 ST) | 10 | Gates10 (PSt7-10) | 2019-10-04 11:14 | default | 90.0977 | µmol/L | 26.4448 | °C | 1015 | hPa | Humid | 32 | 0
3132235 | 2019-10-07 11:30 | 22.901 | SABD0000000003 (OXY-10 ST) | 10 | Gates10 (PSt7-10) | 2019-10-04 11:14 | default | 90.0023 | µmol/L | 26.434 | °C | 1015 | hPa | Humid | 32 | 0
3132245 | 2019-10-07 11:30 | 22.9508 | SABD0000000003 (OXY-10 ST) | 10 | Gates10 (PSt7-10) | 2019-10-04 11:14 | default | 90.0406 | µmol/L | 26.4474 | °C | 1015 | hPa | Humid | 32 | 0
3132255 | 2019-10-07 11:30 | 23.0006 | SABD0000000003 (OXY-10 ST) | 10 | Gates10 (PSt7-10) | 2019-10-04 11:14 | default | 90.0616 | µmol/L | 26.4418 | °C | 1015 | hPa | Humid | 32 | 0
3132265 | 2019-10-07 11:30 | 23.0512 | SABD0000000003 (OXY-10 ST) | 10 | Gates10 (PSt7-10) | 2019-10-04 11:14 | default | 90.0995 | µmol/L | 26.4287 | °C | 1015 | hPa | Humid | 32 | 0
3132275 | 2019-10-07 11:30 | 23.1009 | SABD0000000003 (OXY-10 ST) | 10 | Gates10 (PSt7-10) | 2019-10-04 11:14 | default | 90.1118 | µmol/L | 26.4423 | °C | 1015 | hPa | Humid | 32 | 0
3132285 | 2019-10-07 11:30 | 23.1506 | SABD0000000003 (OXY-10 ST) | 10 | Gates10 (PSt7-10) | 2019-10-04 11:14 | default | 90.1639 | µmol/L | 26.4457 | °C | 1015 | hPa | Humid | 32 | 0
3132295 | 2019-10-07 11:30 | 23.2012 | SABD0000000003 (OXY-10 ST) | 10 | Gates10 (PSt7-10) | 2019-10-04 11:14 | default | 90.1956 | µmol/L | 26.4507 | °C | 1015 | hPa | Humid | 32 | 0
3132305 | 2019-10-07 11:30 | 23.251 | SABD0000000003 (OXY-10 ST) | 10 | Gates10 (PSt7-10) | 2019-10-04 11:14 | default | 90.1788 | µmol/L | 26.4467 | °C | 1015 | hPa | Humid | 32 | 0
3132315 | 2019-10-07 11:30 | 23.3009 | SABD0000000003 (OXY-10 ST) | 10 | Gates10 (PSt7-10) | 2019-10-04 11:14 | default | 90.2165 | µmol/L | 26.4413 | °C | 1015 | hPa | Humid | 32 | 0
3132325 | 2019-10-07 11:30 | 23.3514 | SABD0000000003 (OXY-10 ST) | 10 | Gates10 (PSt7-10) | 2019-10-04 11:14 | default | 90.1689 | µmol/L | 26.4358 | °C | 1015 | hPa | Humid | 32 | 0
3132335 | 2019-10-07 11:30 | 23.4011 | SABD0000000003 (OXY-10 ST) | 10 | Gates10 (PSt7-10) | 2019-10-04 11:14 | default | 90.2025 | µmol/L | 26.4323 | °C | 1015 | hPa | Humid | 32 | 0
3132345 | 2019-10-07 11:31 | 23.4509 | SABD0000000003 (OXY-10 ST) | 10 | Gates10 (PSt7-10) | 2019-10-04 11:14 | default | 90.2181 | µmol/L | 26.4559 | °C | 1015 | hPa | Humid | 32 | 0
3132355 | 2019-10-07 11:31 | 23.5012 | SABD0000000003 (OXY-10 ST) | 10 | Gates10 (PSt7-10) | 2019-10-04 11:14 | default | 90.2006 | µmol/L | 26.4446 | °C | 1015 | hPa | Humid | 32 | 0
3132365 | 2019-10-07 11:31 | 23.551 | SABD0000000003 (OXY-10 ST) | 10 | Gates10 (PSt7-10) | 2019-10-04 11:14 | default | 90.2293 | µmol/L | 26.428 | °C | 1015 | hPa | Humid | 32 | 0
3132375 | 2019-10-07 11:31 | 23.601 | SABD0000000003 (OXY-10 ST) | 10 | Gates10 (PSt7-10) | 2019-10-04 11:14 | default | 90.2364 | µmol/L | 26.4363 | °C | 1015 | hPa | Humid | 32 | 0
3132385 | 2019-10-07 11:31 | 23.6508 | SABD0000000003 (OXY-10 ST) | 10 | Gates10 (PSt7-10) | 2019-10-04 11:14 | default | 90.2602 | µmol/L | 26.4333 | °C | 1015 | hPa | Humid | 32 | 0
3132395 | 2019-10-07 11:31 | 23.7013 | SABD0000000003 (OXY-10 ST) | 10 | Gates10 (PSt7-10) | 2019-10-04 11:14 | default | 90.3533 | µmol/L | 26.43 | °C | 1015 | hPa | Humid | 32 | 0
3132405 | 2019-10-07 11:31 | 23.7516 | SABD0000000003 (OXY-10 ST) | 10 | Gates10 (PSt7-10) | 2019-10-04 11:14 | default | 90.2783 | µmol/L | 26.4405 | °C | 1015 | hPa | Humid | 32 | 0
3132415 | 2019-10-07 11:31 | 23.8006 | SABD0000000003 (OXY-10 ST) | 10 | Gates10 (PSt7-10) | 2019-10-04 11:14 | default | 90.3139 | µmol/L | 26.4285 | °C | 1015 | hPa | Humid | 32 | 0
3132425 | 2019-10-07 11:31 | 23.8514 | SABD0000000003 (OXY-10 ST) | 10 | Gates10 (PSt7-10) | 2019-10-04 11:14 | default | 90.3497 | µmol/L | 26.424 | °C | 1015 | hPa | Humid | 32 | 0
3132435 | 2019-10-07 11:31 | 23.9012 | SABD0000000003 (OXY-10 ST) | 10 | Gates10 (PSt7-10) | 2019-10-04 11:14 | default | 90.2994 | µmol/L | 26.454 | °C | 1015 | hPa | Humid | 32 | 0
3132445 | 2019-10-07 11:31 | 23.9511 | SABD0000000003 (OXY-10 ST) | 10 | Gates10 (PSt7-10) | 2019-10-04 11:14 | default | 90.2892 | µmol/L | 26.4357 | °C | 1015 | hPa | Humid | 32 | 0
3132455 | 2019-10-07 11:31 | 24.0013 | SABD0000000003 (OXY-10 ST) | 10 | Gates10 (PSt7-10) | 2019-10-04 11:14 | default | 90.3979 | µmol/L | 26.4216 | °C | 1015 | hPa | Humid | 32 | 0
3132465 | 2019-10-07 11:31 | 24.0512 | SABD0000000003 (OXY-10 ST) | 10 | Gates10 (PSt7-10) | 2019-10-04 11:14 | default | 90.4257 | µmol/L | 26.413 | °C | 1015 | hPa | Humid | 32 | 0
3132475 | 2019-10-07 11:31 | 24.1012 | SABD0000000003 (OXY-10 ST) | 10 | Gates10 (PSt7-10) | 2019-10-04 11:14 | default | 90.3956 | µmol/L | 26.4265 | °C | 1015 | hPa | Humid | 32 | 0
3132485 | 2019-10-07 11:31 | 24.1512 | SABD0000000003 (OXY-10 ST) | 10 | Gates10 (PSt7-10) | 2019-10-04 11:14 | default | 90.3511 | µmol/L | 26.4386 | °C | 1015 | hPa | Humid | 32 | 0
3132495 | 2019-10-07 11:31 | 24.2007 | SABD0000000003 (OXY-10 ST) | 10 | Gates10 (PSt7-10) | 2019-10-04 11:14 | default | 90.4179 | µmol/L | 26.4356 | °C | 1015 | hPa | Humid | 32 | 0
3132505 | 2019-10-07 11:31 | 24.2506 | SABD0000000003 (OXY-10 ST) | 10 | Gates10 (PSt7-10) | 2019-10-04 11:14 | default | 90.3985 | µmol/L | 26.4328 | °C | 1015 | hPa | Humid | 32 | 0
3132515 | 2019-10-07 11:31 | 24.3013 | SABD0000000003 (OXY-10 ST) | 10 | Gates10 (PSt7-10) | 2019-10-04 11:14 | default | 90.4365 | µmol/L | 26.4197 | °C | 1015 | hPa | Humid | 32 | 0
3132525 | 2019-10-07 11:31 | 24.3513 | SABD0000000003 (OXY-10 ST) | 10 | Gates10 (PSt7-10) | 2019-10-04 11:14 | default | 90.4505 | µmol/L | 26.4288 | °C | 1015 | hPa | Humid | 32 | 0
3132535 | 2019-10-07 11:31 | 24.4011 | SABD0000000003 (OXY-10 ST) | 10 | Gates10 (PSt7-10) | 2019-10-04 11:14 | default | 90.4119 | µmol/L | 26.4498 | °C | 1015 | hPa | Humid | 32 | 0
3132545 | 2019-10-07 11:32 | 24.4511 | SABD0000000003 (OXY-10 ST) | 10 | Gates10 (PSt7-10) | 2019-10-04 11:14 | default | 90.4448 | µmol/L | 26.4351 | °C | 1015 | hPa | Humid | 32 | 0
3132555 | 2019-10-07 11:32 | 24.5009 | SABD0000000003 (OXY-10 ST) | 10 | Gates10 (PSt7-10) | 2019-10-04 11:14 | default | 90.4852 | µmol/L | 26.4171 | °C | 1015 | hPa | Humid | 32 | 0
3132565 | 2019-10-07 11:32 | 24.5508 | SABD0000000003 (OXY-10 ST) | 10 | Gates10 (PSt7-10) | 2019-10-04 11:14 | default | 90.495 | µmol/L | 26.4319 | °C | 1015 | hPa | Humid | 32 | 0
3132575 | 2019-10-07 11:32 | 24.6007 | SABD0000000003 (OXY-10 ST) | 10 | Gates10 (PSt7-10) | 2019-10-04 11:14 | default | 90.6031 | µmol/L | 26.422 | °C | 1015 | hPa | Humid | 32 | 0
3132585 | 2019-10-07 11:32 | 24.6507 | SABD0000000003 (OXY-10 ST) | 10 | Gates10 (PSt7-10) | 2019-10-04 11:14 | default | 90.6317 | µmol/L | 26.4132 | °C | 1015 | hPa | Humid | 32 | 0
3132595 | 2019-10-07 11:32 | 24.7006 | SABD0000000003 (OXY-10 ST) | 10 | Gates10 (PSt7-10) | 2019-10-04 11:14 | default | 90.5428 | µmol/L | 26.4336 | °C | 1015 | hPa | Humid | 32 | 0
3132605 | 2019-10-07 11:32 | 24.7506 | SABD0000000003 (OXY-10 ST) | 10 | Gates10 (PSt7-10) | 2019-10-04 11:14 | default | 90.5551 | µmol/L | 26.4434 | °C | 1015 | hPa | Humid | 32 | 0
3132615 | 2019-10-07 11:32 | 24.8006 | SABD0000000003 (OXY-10 ST) | 10 | Gates10 (PSt7-10) | 2019-10-04 11:14 | default | 90.5799 | µmol/L | 26.4247 | °C | 1015 | hPa | Humid | 32 | 0
3132625 | 2019-10-07 11:32 | 24.8513 | SABD0000000003 (OXY-10 ST) | 10 | Gates10 (PSt7-10) | 2019-10-04 11:14 | default | 90.5883 | µmol/L | 26.4248 | °C | 1015 | hPa | Humid | 32 | 0
3132635 | 2019-10-07 11:32 | 24.9013 | SABD0000000003 (OXY-10 ST) | 10 | Gates10 (PSt7-10) | 2019-10-04 11:14 | default | 90.5642 | µmol/L | 26.4279 | °C | 1015 | hPa | Humid | 32 | 0
3132645 | 2019-10-07 11:32 | 24.9513 | SABD0000000003 (OXY-10 ST) | 10 | Gates10 (PSt7-10) | 2019-10-04 11:14 | default | 90.5812 | µmol/L | 26.428 | °C | 1015 | hPa | Humid | 32 | 0
3132655 | 2019-10-07 11:32 | 25.0011 | SABD0000000003 (OXY-10 ST) | 10 | Gates10 (PSt7-10) | 2019-10-04 11:14 | default | 90.5954 | µmol/L | 26.4178 | °C | 1015 | hPa | Humid | 32 | 0
3132665 | 2019-10-07 11:32 | 25.051 | SABD0000000003 (OXY-10 ST) | 10 | Gates10 (PSt7-10) | 2019-10-04 11:14 | default | 90.654 | µmol/L | 26.4338 | °C | 1015 | hPa | Humid | 32 | 0
3132675 | 2019-10-07 11:32 | 25.1009 | SABD0000000003 (OXY-10 ST) | 10 | Gates10 (PSt7-10) | 2019-10-04 11:14 | default | 90.6487 | µmol/L | 26.4247 | °C | 1015 | hPa | Humid | 32 | 0
3132685 | 2019-10-07 11:32 | 25.151 | SABD0000000003 (OXY-10 ST) | 10 | Gates10 (PSt7-10) | 2019-10-04 11:14 | default | 90.7292 | µmol/L | 26.4234 | °C | 1015 | hPa | Humid | 32 | 0
3132695 | 2019-10-07 11:32 | 25.2012 | SABD0000000003 (OXY-10 ST) | 10 | Gates10 (PSt7-10) | 2019-10-04 11:14 | default | 90.6582 | µmol/L | 26.4244 | °C | 1015 | hPa | Humid | 32 | 0
3132705 | 2019-10-07 11:32 | 25.251 | SABD0000000003 (OXY-10 ST) | 10 | Gates10 (PSt7-10) | 2019-10-04 11:14 | default | 90.7477 | µmol/L | 26.4114 | °C | 1015 | hPa | Humid | 32 | 0
3132715 | 2019-10-07 11:32 | 25.3009 | SABD0000000003 (OXY-10 ST) | 10 | Gates10 (PSt7-10) | 2019-10-04 11:14 | default | 90.7176 | µmol/L | 26.4094 | °C | 1015 | hPa | Humid | 32 | 0
3132725 | 2019-10-07 11:32 | 25.3508 | SABD0000000003 (OXY-10 ST) | 10 | Gates10 (PSt7-10) | 2019-10-04 11:14 | default | 90.7495 | µmol/L | 26.4221 | °C | 1015 | hPa | Humid | 32 | 0
3132735 | 2019-10-07 11:32 | 25.4008 | SABD0000000003 (OXY-10 ST) | 10 | Gates10 (PSt7-10) | 2019-10-04 11:14 | default | 90.8196 | µmol/L | 26.4024 | °C | 1015 | hPa | Humid | 32 | 0
3132745 | 2019-10-07 11:33 | 25.4507 | SABD0000000003 (OXY-10 ST) | 10 | Gates10 (PSt7-10) | 2019-10-04 11:14 | default | 90.7707 | µmol/L | 26.4126 | °C | 1015 | hPa | Humid | 32 | 0
3132755 | 2019-10-07 11:33 | 25.5007 | SABD0000000003 (OXY-10 ST) | 10 | Gates10 (PSt7-10) | 2019-10-04 11:14 | default | 90.766 | µmol/L | 26.4147 | °C | 1015 | hPa | Humid | 32 | 0
3132765 | 2019-10-07 11:33 | 25.5506 | SABD0000000003 (OXY-10 ST) | 10 | Gates10 (PSt7-10) | 2019-10-04 11:14 | default | 90.846 | µmol/L | 26.4022 | °C | 1015 | hPa | Humid | 32 | 0
3132775 | 2019-10-07 11:33 | 25.6013 | SABD0000000003 (OXY-10 ST) | 10 | Gates10 (PSt7-10) | 2019-10-04 11:14 | default | 90.83 | µmol/L | 26.4017 | °C | 1015 | hPa | Humid | 32 | 0
3132785 | 2019-10-07 11:33 | 25.6511 | SABD0000000003 (OXY-10 ST) | 10 | Gates10 (PSt7-10) | 2019-10-04 11:14 | default | 90.8072 | µmol/L | 26.4232 | °C | 1015 | hPa | Humid | 32 | 0
3132795 | 2019-10-07 11:33 | 25.701 | SABD0000000003 (OXY-10 ST) | 10 | Gates10 (PSt7-10) | 2019-10-04 11:14 | default | 90.8348 | µmol/L | 26.4301 | °C | 1015 | hPa | Humid | 32 | 0
3132805 | 2019-10-07 11:33 | 25.7509 | SABD0000000003 (OXY-10 ST) | 10 | Gates10 (PSt7-10) | 2019-10-04 11:14 | default | 90.8988 | µmol/L | 26.4133 | °C | 1015 | hPa | Humid | 32 | 0
3132815 | 2019-10-07 11:33 | 25.8008 | SABD0000000003 (OXY-10 ST) | 10 | Gates10 (PSt7-10) | 2019-10-04 11:14 | default | 90.9149 | µmol/L | 26.41 | °C | 1015 | hPa | Humid | 32 | 0
3132825 | 2019-10-07 11:33 | 25.8508 | SABD0000000003 (OXY-10 ST) | 10 | Gates10 (PSt7-10) | 2019-10-04 11:14 | default | 90.8851 | µmol/L | 26.4078 | °C | 1015 | hPa | Humid | 32 | 0
3132835 | 2019-10-07 11:33 | 25.9007 | SABD0000000003 (OXY-10 ST) | 10 | Gates10 (PSt7-10) | 2019-10-04 11:14 | default | 90.8883 | µmol/L | 26.4179 | °C | 1015 | hPa | Humid | 32 | 0
3132845 | 2019-10-07 11:33 | 25.9507 | SABD0000000003 (OXY-10 ST) | 10 | Gates10 (PSt7-10) | 2019-10-04 11:14 | default | 90.9486 | µmol/L | 26.4027 | °C | 1015 | hPa | Humid | 32 | 0
3132855 | 2019-10-07 11:33 | 26.0008 | SABD0000000003 (OXY-10 ST) | 10 | Gates10 (PSt7-10) | 2019-10-04 11:14 | default | 90.8509 | µmol/L | 26.4268 | °C | 1015 | hPa | Humid | 32 | 0
3132865 | 2019-10-07 11:33 | 26.0509 | SABD0000000003 (OXY-10 ST) | 10 | Gates10 (PSt7-10) | 2019-10-04 11:14 | default | 90.9412 | µmol/L | 26.406 | °C | 1015 | hPa | Humid | 32 | 0
3132875 | 2019-10-07 11:33 | 26.1009 | SABD0000000003 (OXY-10 ST) | 10 | Gates10 (PSt7-10) | 2019-10-04 11:14 | default | 90.9977 | µmol/L | 26.4078 | °C | 1015 | hPa | Humid | 32 | 0
3132885 | 2019-10-07 11:33 | 26.1508 | SABD0000000003 (OXY-10 ST) | 10 | Gates10 (PSt7-10) | 2019-10-04 11:14 | default | 91.0041 | µmol/L | 26.4126 | °C | 1015 | hPa | Humid | 32 | 0
3132895 | 2019-10-07 11:33 | 26.2008 | SABD0000000003 (OXY-10 ST) | 10 | Gates10 (PSt7-10) | 2019-10-04 11:14 | default | 90.9825 | µmol/L | 26.4107 | °C | 1015 | hPa | Humid | 32 | 0
3132905 | 2019-10-07 11:33 | 26.2507 | SABD0000000003 (OXY-10 ST) | 10 | Gates10 (PSt7-10) | 2019-10-04 11:14 | default | 90.9608 | µmol/L | 26.4126 | °C | 1015 | hPa | Humid | 32 | 0
3132915 | 2019-10-07 11:33 | 26.3006 | SABD0000000003 (OXY-10 ST) | 10 | Gates10 (PSt7-10) | 2019-10-04 11:14 | default | 91.0204 | µmol/L | 26.4245 | °C | 1015 | hPa | Humid | 32 | 0
3132925 | 2019-10-07 11:33 | 26.3514 | SABD0000000003 (OXY-10 ST) | 10 | Gates10 (PSt7-10) | 2019-10-04 11:14 | default | 90.988 | µmol/L | 26.4197 | °C | 1015 | hPa | Humid | 32 | 0
3132935 | 2019-10-07 11:33 | 26.4013 | SABD0000000003 (OXY-10 ST) | 10 | Gates10 (PSt7-10) | 2019-10-04 11:14 | default | 91.0488 | µmol/L | 26.4158 | °C | 1015 | hPa | Humid | 32 | 0
3132945 | 2019-10-07 11:34 | 26.4512 | SABD0000000003 (OXY-10 ST) | 10 | Gates10 (PSt7-10) | 2019-10-04 11:14 | default | 91.0887 | µmol/L | 26.4096 | °C | 1015 | hPa | Humid | 32 | 0
3132955 | 2019-10-07 11:34 | 26.5011 | SABD0000000003 (OXY-10 ST) | 10 | Gates10 (PSt7-10) | 2019-10-04 11:14 | default | 91.0017 | µmol/L | 26.4136 | °C | 1015 | hPa | Humid | 32 | 0
3132965 | 2019-10-07 11:34 | 26.5511 | SABD0000000003 (OXY-10 ST) | 10 | Gates10 (PSt7-10) | 2019-10-04 11:14 | default | 91.0528 | µmol/L | 26.4102 | °C | 1015 | hPa | Humid | 32 | 0
3132975 | 2019-10-07 11:34 | 26.6013 | SABD0000000003 (OXY-10 ST) | 10 | Gates10 (PSt7-10) | 2019-10-04 11:14 | default | 91.1467 | µmol/L | 26.4108 | °C | 1015 | hPa | Humid | 32 | 0
3132985 | 2019-10-07 11:34 | 26.6512 | SABD0000000003 (OXY-10 ST) | 10 | Gates10 (PSt7-10) | 2019-10-04 11:14 | default | 91.1045 | µmol/L | 26.418 | °C | 1015 | hPa | Humid | 32 | 0
3132995 | 2019-10-07 11:34 | 26.7012 | SABD0000000003 (OXY-10 ST) | 10 | Gates10 (PSt7-10) | 2019-10-04 11:14 | default | 91.1043 | µmol/L | 26.4104 | °C | 1015 | hPa | Humid | 32 | 0
3133005 | 2019-10-07 11:34 | 26.7513 | SABD0000000003 (OXY-10 ST) | 10 | Gates10 (PSt7-10) | 2019-10-04 11:14 | default | 91.1407 | µmol/L | 26.4173 | °C | 1015 | hPa | Humid | 32 | 0
3133015 | 2019-10-07 11:34 | 26.8014 | SABD0000000003 (OXY-10 ST) | 10 | Gates10 (PSt7-10) | 2019-10-04 11:14 | default | 91.2573 | µmol/L | 26.4041 | °C | 1015 | hPa | Humid | 32 | 0
3133025 | 2019-10-07 11:34 | 26.8506 | SABD0000000003 (OXY-10 ST) | 10 | Gates10 (PSt7-10) | 2019-10-04 11:14 | default | 91.1714 | µmol/L | 26.4075 | °C | 1015 | hPa | Humid | 32 | 0
3133035 | 2019-10-07 11:34 | 26.9006 | SABD0000000003 (OXY-10 ST) | 10 | Gates10 (PSt7-10) | 2019-10-04 11:14 | default | 91.2666 | µmol/L | 26.3923 | °C | 1015 | hPa | Humid | 32 | 0
3133045 | 2019-10-07 11:34 | 26.9506 | SABD0000000003 (OXY-10 ST) | 10 | Gates10 (PSt7-10) | 2019-10-04 11:14 | default | 91.1596 | µmol/L | 26.4204 | °C | 1015 | hPa | Humid | 32 | 0
3133055 | 2019-10-07 11:34 | 27.0006 | SABD0000000003 (OXY-10 ST) | 10 | Gates10 (PSt7-10) | 2019-10-04 11:14 | default | 91.2282 | µmol/L | 26.3978 | °C | 1015 | hPa | Humid | 32 | 0
3133065 | 2019-10-07 11:34 | 27.0506 | SABD0000000003 (OXY-10 ST) | 10 | Gates10 (PSt7-10) | 2019-10-04 11:14 | default | 91.3237 | µmol/L | 26.3863 | °C | 1015 | hPa | Humid | 32 | 0
3133075 | 2019-10-07 11:34 | 27.1006 | SABD0000000003 (OXY-10 ST) | 10 | Gates10 (PSt7-10) | 2019-10-04 11:14 | default | 91.2309 | µmol/L | 26.412 | °C | 1015 | hPa | Humid | 32 | 0
3133085 | 2019-10-07 11:34 | 27.1507 | SABD0000000003 (OXY-10 ST) | 10 | Gates10 (PSt7-10) | 2019-10-04 11:14 | default | 91.2604 | µmol/L | 26.3989 | °C | 1015 | hPa | Humid | 32 | 0
3133095 | 2019-10-07 11:34 | 27.2009 | SABD0000000003 (OXY-10 ST) | 10 | Gates10 (PSt7-10) | 2019-10-04 11:14 | default | 91.3341 | µmol/L | 26.3932 | °C | 1015 | hPa | Humid | 32 | 0
3133105 | 2019-10-07 11:34 | 27.251 | SABD0000000003 (OXY-10 ST) | 10 | Gates10 (PSt7-10) | 2019-10-04 11:14 | default | 91.2908 | µmol/L | 26.4162 | °C | 1015 | hPa | Humid | 32 | 0
3133115 | 2019-10-07 11:34 | 27.301 | SABD0000000003 (OXY-10 ST) | 10 | Gates10 (PSt7-10) | 2019-10-04 11:14 | default | 91.2545 | µmol/L | 26.4207 | °C | 1015 | hPa | Humid | 32 | 0
3133125 | 2019-10-07 11:34 | 27.3511 | SABD0000000003 (OXY-10 ST) | 10 | Gates10 (PSt7-10) | 2019-10-04 11:14 | default | 91.2907 | µmol/L | 26.4085 | °C | 1015 | hPa | Humid | 32 | 0
3133135 | 2019-10-07 11:34 | 27.4012 | SABD0000000003 (OXY-10 ST) | 10 | Gates10 (PSt7-10) | 2019-10-04 11:14 | default | 91.3549 | µmol/L | 26.3917 | °C | 1015 | hPa | Humid | 32 | 0
3133145 | 2019-10-07 11:35 | 27.4512 | SABD0000000003 (OXY-10 ST) | 10 | Gates10 (PSt7-10) | 2019-10-04 11:14 | default | 91.436 | µmol/L | 26.3905 | °C | 1015 | hPa | Humid | 32 | 0
3133155 | 2019-10-07 11:35 | 27.5012 | SABD0000000003 (OXY-10 ST) | 10 | Gates10 (PSt7-10) | 2019-10-04 11:14 | default | 91.3701 | µmol/L | 26.4004 | °C | 1015 | hPa | Humid | 32 | 0
3133165 | 2019-10-07 11:35 | 27.5513 | SABD0000000003 (OXY-10 ST) | 10 | Gates10 (PSt7-10) | 2019-10-04 11:14 | default | 91.3639 | µmol/L | 26.4031 | °C | 1015 | hPa | Humid | 32 | 0
3133175 | 2019-10-07 11:35 | 27.6012 | SABD0000000003 (OXY-10 ST) | 10 | Gates10 (PSt7-10) | 2019-10-04 11:14 | default | 91.3565 | µmol/L | 26.4025 | °C | 1015 | hPa | Humid | 32 | 0
3133185 | 2019-10-07 11:35 | 27.6512 | SABD0000000003 (OXY-10 ST) | 10 | Gates10 (PSt7-10) | 2019-10-04 11:14 | default | 91.4282 | µmol/L | 26.4054 | °C | 1015 | hPa | Humid | 32 | 0
3133195 | 2019-10-07 11:35 | 27.7012 | SABD0000000003 (OXY-10 ST) | 10 | Gates10 (PSt7-10) | 2019-10-04 11:14 | default | 91.402 | µmol/L | 26.3901 | °C | 1015 | hPa | Humid | 32 | 0
3133205 | 2019-10-07 11:35 | 27.7513 | SABD0000000003 (OXY-10 ST) | 10 | Gates10 (PSt7-10) | 2019-10-04 11:14 | default | 91.4583 | µmol/L | 26.396 | °C | 1015 | hPa | Humid | 32 | 0
3133215 | 2019-10-07 11:35 | 27.8012 | SABD0000000003 (OXY-10 ST) | 10 | Gates10 (PSt7-10) | 2019-10-04 11:14 | default | 91.4903 | µmol/L | 26.3973 | °C | 1015 | hPa | Humid | 32 | 0
3133225 | 2019-10-07 11:35 | 27.8511 | SABD0000000003 (OXY-10 ST) | 10 | Gates10 (PSt7-10) | 2019-10-04 11:14 | default | 91.505 | µmol/L | 26.3831 | °C | 1015 | hPa | Humid | 32 | 0
3133235 | 2019-10-07 11:35 | 27.901 | SABD0000000003 (OXY-10 ST) | 10 | Gates10 (PSt7-10) | 2019-10-04 11:14 | default | 91.4957 | µmol/L | 26.4102 | °C | 1015 | hPa | Humid | 32 | 0
3133245 | 2019-10-07 11:35 | 27.9511 | SABD0000000003 (OXY-10 ST) | 10 | Gates10 (PSt7-10) | 2019-10-04 11:14 | default | 91.4958 | µmol/L | 26.4063 | °C | 1015 | hPa | Humid | 32 | 0
3133255 | 2019-10-07 11:35 | 28.001 | SABD0000000003 (OXY-10 ST) | 10 | Gates10 (PSt7-10) | 2019-10-04 11:14 | default | 91.5074 | µmol/L | 26.3821 | °C | 1015 | hPa | Humid | 32 | 0
3133265 | 2019-10-07 11:35 | 28.0509 | SABD0000000003 (OXY-10 ST) | 10 | Gates10 (PSt7-10) | 2019-10-04 11:14 | default | 91.5057 | µmol/L | 26.3943 | °C | 1015 | hPa | Humid | 32 | 0
3133275 | 2019-10-07 11:35 | 28.1008 | SABD0000000003 (OXY-10 ST) | 10 | Gates10 (PSt7-10) | 2019-10-04 11:14 | default | 91.5508 | µmol/L | 26.3936 | °C | 1015 | hPa | Humid | 32 | 0
3133285 | 2019-10-07 11:35 | 28.1509 | SABD0000000003 (OXY-10 ST) | 10 | Gates10 (PSt7-10) | 2019-10-04 11:14 | default | 91.5381 | µmol/L | 26.403 | °C | 1015 | hPa | Humid | 32 | 0
3133295 | 2019-10-07 11:35 | 28.2008 | SABD0000000003 (OXY-10 ST) | 10 | Gates10 (PSt7-10) | 2019-10-04 11:14 | default | 91.5465 | µmol/L | 26.4032 | °C | 1015 | hPa | Humid | 32 | 0
3133305 | 2019-10-07 11:35 | 28.2507 | SABD0000000003 (OXY-10 ST) | 10 | Gates10 (PSt7-10) | 2019-10-04 11:14 | default | 91.5904 | µmol/L | 26.3762 | °C | 1015 | hPa | Humid | 32 | 0
3133315 | 2019-10-07 11:35 | 28.3007 | SABD0000000003 (OXY-10 ST) | 10 | Gates10 (PSt7-10) | 2019-10-04 11:14 | default | 91.6041 | µmol/L | 26.3932 | °C | 1015 | hPa | Humid | 32 | 0
3133325 | 2019-10-07 11:35 | 28.3506 | SABD0000000003 (OXY-10 ST) | 10 | Gates10 (PSt7-10) | 2019-10-04 11:14 | default | 91.5266 | µmol/L | 26.4043 | °C | 1015 | hPa | Humid | 32 | 0
3133335 | 2019-10-07 11:35 | 28.4014 | SABD0000000003 (OXY-10 ST) | 10 | Gates10 (PSt7-10) | 2019-10-04 11:14 | default | 91.595 | µmol/L | 26.4011 | °C | 1015 | hPa | Humid | 32 | 0
3133345 | 2019-10-07 11:36 | 28.4512 | SABD0000000003 (OXY-10 ST) | 10 | Gates10 (PSt7-10) | 2019-10-04 11:14 | default | 91.6102 | µmol/L | 26.3905 | °C | 1015 | hPa | Humid | 32 | 0
3133355 | 2019-10-07 11:36 | 28.5009 | SABD0000000003 (OXY-10 ST) | 10 | Gates10 (PSt7-10) | 2019-10-04 11:14 | default | 91.6235 | µmol/L | 26.3962 | °C | 1015 | hPa | Humid | 32 | 0
3133365 | 2019-10-07 11:36 | 28.5509 | SABD0000000003 (OXY-10 ST) | 10 | Gates10 (PSt7-10) | 2019-10-04 11:14 | default | 91.5987 | µmol/L | 26.3956 | °C | 1015 | hPa | Humid | 32 | 0
3133375 | 2019-10-07 11:36 | 28.6009 | SABD0000000003 (OXY-10 ST) | 10 | Gates10 (PSt7-10) | 2019-10-04 11:14 | default | 91.7409 | µmol/L | 26.3984 | °C | 1015 | hPa | Humid | 32 | 0
3133385 | 2019-10-07 11:36 | 28.6507 | SABD0000000003 (OXY-10 ST) | 10 | Gates10 (PSt7-10) | 2019-10-04 11:14 | default | 91.6575 | µmol/L | 26.3851 | °C | 1015 | hPa | Humid | 32 | 0
3133395 | 2019-10-07 11:36 | 28.7007 | SABD0000000003 (OXY-10 ST) | 10 | Gates10 (PSt7-10) | 2019-10-04 11:14 | default | 91.7663 | µmol/L | 26.3872 | °C | 1015 | hPa | Humid | 32 | 0
3133405 | 2019-10-07 11:36 | 28.7513 | SABD0000000003 (OXY-10 ST) | 10 | Gates10 (PSt7-10) | 2019-10-04 11:14 | default | 91.6753 | µmol/L | 26.3964 | °C | 1015 | hPa | Humid | 32 | 0
3133415 | 2019-10-07 11:36 | 28.8011 | SABD0000000003 (OXY-10 ST) | 10 | Gates10 (PSt7-10) | 2019-10-04 11:14 | default | 91.7295 | µmol/L | 26.3726 | °C | 1015 | hPa | Humid | 32 | 0
3133425 | 2019-10-07 11:36 | 28.8511 | SABD0000000003 (OXY-10 ST) | 10 | Gates10 (PSt7-10) | 2019-10-04 11:14 | default | 91.7462 | µmol/L | 26.396 | °C | 1015 | hPa | Humid | 32 | 0
3133435 | 2019-10-07 11:36 | 28.901 | SABD0000000003 (OXY-10 ST) | 10 | Gates10 (PSt7-10) | 2019-10-04 11:14 | default | 91.7549 | µmol/L | 26.3845 | °C | 1015 | hPa | Humid | 32 | 0
3133445 | 2019-10-07 11:36 | 28.9509 | SABD0000000003 (OXY-10 ST) | 10 | Gates10 (PSt7-10) | 2019-10-04 11:14 | default | 91.7736 | µmol/L | 26.3801 | °C | 1015 | hPa | Humid | 32 | 0
3133455 | 2019-10-07 11:36 | 29.0007 | SABD0000000003 (OXY-10 ST) | 10 | Gates10 (PSt7-10) | 2019-10-04 11:14 | default | 91.7546 | µmol/L | 26.4077 | °C | 1015 | hPa | Humid | 32 | 0
3133465 | 2019-10-07 11:36 | 29.0507 | SABD0000000003 (OXY-10 ST) | 10 | Gates10 (PSt7-10) | 2019-10-04 11:14 | default | 91.8259 | µmol/L | 26.3917 | °C | 1015 | hPa | Humid | 32 | 0
3133475 | 2019-10-07 11:36 | 29.1006 | SABD0000000003 (OXY-10 ST) | 10 | Gates10 (PSt7-10) | 2019-10-04 11:14 | default | 91.8462 | µmol/L | 26.3867 | °C | 1015 | hPa | Humid | 32 | 0
3133485 | 2019-10-07 11:36 | 29.1506 | SABD0000000003 (OXY-10 ST) | 10 | Gates10 (PSt7-10) | 2019-10-04 11:14 | default | 91.7453 | µmol/L | 26.4079 | °C | 1015 | hPa | Humid | 32 | 0
3133495 | 2019-10-07 11:36 | 29.2014 | SABD0000000003 (OXY-10 ST) | 10 | Gates10 (PSt7-10) | 2019-10-04 11:14 | default | 91.7764 | µmol/L | 26.3866 | °C | 1015 | hPa | Humid | 32 | 0
3133505 | 2019-10-07 11:36 | 29.2513 | SABD0000000003 (OXY-10 ST) | 10 | Gates10 (PSt7-10) | 2019-10-04 11:14 | default | 91.7877 | µmol/L | 26.397 | °C | 1015 | hPa | Humid | 32 | 0
3133515 | 2019-10-07 11:36 | 29.3012 | SABD0000000003 (OXY-10 ST) | 10 | Gates10 (PSt7-10) | 2019-10-04 11:14 | default | 91.7944 | µmol/L | 26.394 | °C | 1015 | hPa | Humid | 32 | 0
3133525 | 2019-10-07 11:36 | 29.351 | SABD0000000003 (OXY-10 ST) | 10 | Gates10 (PSt7-10) | 2019-10-04 11:14 | default | 91.8712 | µmol/L | 26.3796 | °C | 1015 | hPa | Humid | 32 | 0
3133535 | 2019-10-07 11:36 | 29.4011 | SABD0000000003 (OXY-10 ST) | 10 | Gates10 (PSt7-10) | 2019-10-04 11:14 | default | 91.9287 | µmol/L | 26.3774 | °C | 1015 | hPa | Humid | 32 | 0
3133545 | 2019-10-07 11:37 | 29.451 | SABD0000000003 (OXY-10 ST) | 10 | Gates10 (PSt7-10) | 2019-10-04 11:14 | default | 91.9155 | µmol/L | 26.3678 | °C | 1015 | hPa | Humid | 32 | 0
3133555 | 2019-10-07 11:37 | 29.5009 | SABD0000000003 (OXY-10 ST) | 10 | Gates10 (PSt7-10) | 2019-10-04 11:14 | default | 91.8893 | µmol/L | 26.3793 | °C | 1015 | hPa | Humid | 32 | 0
3133565 | 2019-10-07 11:37 | 29.5507 | SABD0000000003 (OXY-10 ST) | 10 | Gates10 (PSt7-10) | 2019-10-04 11:14 | default | 91.9738 | µmol/L | 26.3807 | °C | 1015 | hPa | Humid | 32 | 0
3133575 | 2019-10-07 11:37 | 29.6007 | SABD0000000003 (OXY-10 ST) | 10 | Gates10 (PSt7-10) | 2019-10-04 11:14 | default | 91.9372 | µmol/L | 26.3775 | °C | 1015 | hPa | Humid | 32 | 0
3133585 | 2019-10-07 11:37 | 29.6506 | SABD0000000003 (OXY-10 ST) | 10 | Gates10 (PSt7-10) | 2019-10-04 11:14 | default | 91.9316 | µmol/L | 26.3838 | °C | 1015 | hPa | Humid | 32 | 0
3133595 | 2019-10-07 11:37 | 29.701 | SABD0000000003 (OXY-10 ST) | 10 | Gates10 (PSt7-10) | 2019-10-04 11:14 | default | 92.0512 | µmol/L | 26.3775 | °C | 1015 | hPa | Humid | 32 | 0
3133605 | 2019-10-07 11:37 | 29.7507 | SABD0000000003 (OXY-10 ST) | 10 | Gates10 (PSt7-10) | 2019-10-04 11:14 | default | 91.9829 | µmol/L | 26.3767 | °C | 1015 | hPa | Humid | 32 | 0
3133615 | 2019-10-07 11:37 | 29.8007 | SABD0000000003 (OXY-10 ST) | 10 | Gates10 (PSt7-10) | 2019-10-04 11:14 | default | 91.9952 | µmol/L | 26.3944 | °C | 1015 | hPa | Humid | 32 | 0
3133625 | 2019-10-07 11:37 | 29.8507 | SABD0000000003 (OXY-10 ST) | 10 | Gates10 (PSt7-10) | 2019-10-04 11:14 | default | 92.0255 | µmol/L | 26.3888 | °C | 1015 | hPa | Humid | 32 | 0
3133635 | 2019-10-07 11:37 | 29.9007 | SABD0000000003 (OXY-10 ST) | 10 | Gates10 (PSt7-10) | 2019-10-04 11:14 | default | 92.016 | µmol/L | 26.3929 | °C | 1015 | hPa | Humid | 32 | 0
3133645 | 2019-10-07 11:37 | 29.9507 | SABD0000000003 (OXY-10 ST) | 10 | Gates10 (PSt7-10) | 2019-10-04 11:14 | default | 92.0351 | µmol/L | 26.3884 | °C | 1015 | hPa | Humid | 32 | 0
3133655 | 2019-10-07 11:37 | 30.0006 | SABD0000000003 (OXY-10 ST) | 10 | Gates10 (PSt7-10) | 2019-10-04 11:14 | default | 92.134 | µmol/L | 26.3759 | °C | 1015 | hPa | Humid | 32 | 0
3133665 | 2019-10-07 11:37 | 30.0506 | SABD0000000003 (OXY-10 ST) | 10 | Gates10 (PSt7-10) | 2019-10-04 11:14 | default | 92.1206 | µmol/L | 26.3856 | °C | 1015 | hPa | Humid | 32 | 0
3133675 | 2019-10-07 11:37 | 30.1007 | SABD0000000003 (OXY-10 ST) | 10 | Gates10 (PSt7-10) | 2019-10-04 11:14 | default | 92.1724 | µmol/L | 26.3668 | °C | 1015 | hPa | Humid | 32 | 0
3133685 | 2019-10-07 11:37 | 30.1511 | SABD0000000003 (OXY-10 ST) | 10 | Gates10 (PSt7-10) | 2019-10-04 11:14 | default | 92.1235 | µmol/L | 26.3766 | °C | 1015 | hPa | Humid | 32 | 0
3133695 | 2019-10-07 11:37 | 30.2011 | SABD0000000003 (OXY-10 ST) | 10 | Gates10 (PSt7-10) | 2019-10-04 11:14 | default | 92.1353 | µmol/L | 26.3753 | °C | 1015 | hPa | Humid | 32 | 0
3133705 | 2019-10-07 11:37 | 30.251 | SABD0000000003 (OXY-10 ST) | 10 | Gates10 (PSt7-10) | 2019-10-04 11:14 | default | 92.109 | µmol/L | 26.3907 | °C | 1015 | hPa | Humid | 32 | 0
3133715 | 2019-10-07 11:37 | 30.301 | SABD0000000003 (OXY-10 ST) | 10 | Gates10 (PSt7-10) | 2019-10-04 11:14 | default | 92.1644 | µmol/L | 26.3741 | °C | 1015 | hPa | Humid | 32 | 0
3133725 | 2019-10-07 11:37 | 30.3509 | SABD0000000003 (OXY-10 ST) | 10 | Gates10 (PSt7-10) | 2019-10-04 11:14 | default | 92.1706 | µmol/L | 26.3829 | °C | 1015 | hPa | Humid | 32 | 0
3133735 | 2019-10-07 11:37 | 30.4008 | SABD0000000003 (OXY-10 ST) | 10 | Gates10 (PSt7-10) | 2019-10-04 11:14 | default | 92.2632 | µmol/L | 26.3579 | °C | 1015 | hPa | Humid | 32 | 0
3133745 | 2019-10-07 11:38 | 30.4507 | SABD0000000003 (OXY-10 ST) | 10 | Gates10 (PSt7-10) | 2019-10-04 11:14 | default | 92.1786 | µmol/L | 26.3717 | °C | 1015 | hPa | Humid | 32 | 0
3133755 | 2019-10-07 11:38 | 30.5006 | SABD0000000003 (OXY-10 ST) | 10 | Gates10 (PSt7-10) | 2019-10-04 11:14 | default | 92.2119 | µmol/L | 26.3764 | °C | 1015 | hPa | Humid | 32 | 0
3133765 | 2019-10-07 11:38 | 30.5514 | SABD0000000003 (OXY-10 ST) | 10 | Gates10 (PSt7-10) | 2019-10-04 11:14 | default | 92.2871 | µmol/L | 26.3667 | °C | 1015 | hPa | Humid | 32 | 0
3133775 | 2019-10-07 11:38 | 30.6014 | SABD0000000003 (OXY-10 ST) | 10 | Gates10 (PSt7-10) | 2019-10-04 11:14 | default | 92.1931 | µmol/L | 26.3808 | °C | 1015 | hPa | Humid | 32 | 0
3133785 | 2019-10-07 11:38 | 30.6513 | SABD0000000003 (OXY-10 ST) | 10 | Gates10 (PSt7-10) | 2019-10-04 11:14 | default | 92.3709 | µmol/L | 26.3609 | °C | 1015 | hPa | Humid | 32 | 0
3133795 | 2019-10-07 11:38 | 30.7011 | SABD0000000003 (OXY-10 ST) | 10 | Gates10 (PSt7-10) | 2019-10-04 11:14 | default | 92.2871 | µmol/L | 26.3628 | °C | 1015 | hPa | Humid | 32 | 0
3133805 | 2019-10-07 11:38 | 30.7511 | SABD0000000003 (OXY-10 ST) | 10 | Gates10 (PSt7-10) | 2019-10-04 11:14 | default | 92.3352 | µmol/L | 26.3649 | °C | 1015 | hPa | Humid | 32 | 0
3133815 | 2019-10-07 11:38 | 30.8011 | SABD0000000003 (OXY-10 ST) | 10 | Gates10 (PSt7-10) | 2019-10-04 11:14 | default | 92.3766 | µmol/L | 26.3699 | °C | 1015 | hPa | Humid | 32 | 0
3133825 | 2019-10-07 11:38 | 30.8511 | SABD0000000003 (OXY-10 ST) | 10 | Gates10 (PSt7-10) | 2019-10-04 11:14 | default | 92.3161 | µmol/L | 26.3809 | °C | 1015 | hPa | Humid | 32 | 0
3133835 | 2019-10-07 11:38 | 30.9012 | SABD0000000003 (OXY-10 ST) | 10 | Gates10 (PSt7-10) | 2019-10-04 11:14 | default | 92.3273 | µmol/L | 26.3799 | °C | 1015 | hPa | Humid | 32 | 0
3133845 | 2019-10-07 11:38 | 30.9511 | SABD0000000003 (OXY-10 ST) | 10 | Gates10 (PSt7-10) | 2019-10-04 11:14 | default | 92.3965 | µmol/L | 26.3766 | °C | 1015 | hPa | Humid | 32 | 0
3133855 | 2019-10-07 11:38 | 31.0011 | SABD0000000003 (OXY-10 ST) | 10 | Gates10 (PSt7-10) | 2019-10-04 11:14 | default | 92.3979 | µmol/L | 26.3837 | °C | 1015 | hPa | Humid | 32 | 0
3133865 | 2019-10-07 11:38 | 31.051 | SABD0000000003 (OXY-10 ST) | 10 | Gates10 (PSt7-10) | 2019-10-04 11:14 | default | 92.4453 | µmol/L | 26.3669 | °C | 1015 | hPa | Humid | 32 | 0
3133875 | 2019-10-07 11:38 | 31.1009 | SABD0000000003 (OXY-10 ST) | 10 | Gates10 (PSt7-10) | 2019-10-04 11:14 | default | 92.4453 | µmol/L | 26.3784 | °C | 1015 | hPa | Humid | 32 | 0
3133885 | 2019-10-07 11:38 | 31.1508 | SABD0000000003 (OXY-10 ST) | 10 | Gates10 (PSt7-10) | 2019-10-04 11:14 | default | 92.4197 | µmol/L | 26.378 | °C | 1015 | hPa | Humid | 32 | 0
3133895 | 2019-10-07 11:38 | 31.2009 | SABD0000000003 (OXY-10 ST) | 10 | Gates10 (PSt7-10) | 2019-10-04 11:14 | default | 92.4679 | µmol/L | 26.384 | °C | 1015 | hPa | Humid | 32 | 0
3133905 | 2019-10-07 11:38 | 31.2508 | SABD0000000003 (OXY-10 ST) | 10 | Gates10 (PSt7-10) | 2019-10-04 11:14 | default | 92.4691 | µmol/L | 26.3681 | °C | 1015 | hPa | Humid | 32 | 0
3133915 | 2019-10-07 11:38 | 31.3007 | SABD0000000003 (OXY-10 ST) | 10 | Gates10 (PSt7-10) | 2019-10-04 11:14 | default | 92.4852 | µmol/L | 26.3687 | °C | 1015 | hPa | Humid | 32 | 0
3133925 | 2019-10-07 11:38 | 31.3506 | SABD0000000003 (OXY-10 ST) | 10 | Gates10 (PSt7-10) | 2019-10-04 11:14 | default | 92.5376 | µmol/L | 26.3575 | °C | 1015 | hPa | Humid | 32 | 0
3133935 | 2019-10-07 11:38 | 31.4013 | SABD0000000003 (OXY-10 ST) | 10 | Gates10 (PSt7-10) | 2019-10-04 11:14 | default | 92.4734 | µmol/L | 26.3739 | °C | 1015 | hPa | Humid | 32 | 0
3133945 | 2019-10-07 11:39 | 31.4506 | SABD0000000003 (OXY-10 ST) | 10 | Gates10 (PSt7-10) | 2019-10-04 11:14 | default | 92.4711 | µmol/L | 26.3749 | °C | 1015 | hPa | Humid | 32 | 0
3133955 | 2019-10-07 11:39 | 31.5014 | SABD0000000003 (OXY-10 ST) | 10 | Gates10 (PSt7-10) | 2019-10-04 11:14 | default | 92.5566 | µmol/L | 26.3646 | °C | 1015 | hPa | Humid | 32 | 0
3133965 | 2019-10-07 11:39 | 31.5513 | SABD0000000003 (OXY-10 ST) | 10 | Gates10 (PSt7-10) | 2019-10-04 11:14 | default | 92.5106 | µmol/L | 26.3692 | °C | 1015 | hPa | Humid | 32 | 0
3133975 | 2019-10-07 11:39 | 31.6012 | SABD0000000003 (OXY-10 ST) | 10 | Gates10 (PSt7-10) | 2019-10-04 11:14 | default | 92.5318 | µmol/L | 26.3638 | °C | 1015 | hPa | Humid | 32 | 0
3133985 | 2019-10-07 11:39 | 31.6513 | SABD0000000003 (OXY-10 ST) | 10 | Gates10 (PSt7-10) | 2019-10-04 11:14 | default | 92.5586 | µmol/L | 26.3637 | °C | 1015 | hPa | Humid | 32 | 0
3133995 | 2019-10-07 11:39 | 31.7012 | SABD0000000003 (OXY-10 ST) | 10 | Gates10 (PSt7-10) | 2019-10-04 11:14 | default | 92.5345 | µmol/L | 26.3742 | °C | 1015 | hPa | Humid | 32 | 0
3134005 | 2019-10-07 11:39 | 31.7511 | SABD0000000003 (OXY-10 ST) | 10 | Gates10 (PSt7-10) | 2019-10-04 11:14 | default | 92.5996 | µmol/L | 26.369 | °C | 1015 | hPa | Humid | 32 | 0
3134015 | 2019-10-07 11:39 | 31.801 | SABD0000000003 (OXY-10 ST) | 10 | Gates10 (PSt7-10) | 2019-10-04 11:14 | default | 92.5612 | µmol/L | 26.3626 | °C | 1015 | hPa | Humid | 32 | 0
3134025 | 2019-10-07 11:39 | 31.8506 | SABD0000000003 (OXY-10 ST) | 10 | Gates10 (PSt7-10) | 2019-10-04 11:14 | default | 92.6962 | µmol/L | 26.3577 | °C | 1015 | hPa | Humid | 32 | 0
3134035 | 2019-10-07 11:39 | 31.9008 | SABD0000000003 (OXY-10 ST) | 10 | Gates10 (PSt7-10) | 2019-10-04 11:14 | default | 92.6699 | µmol/L | 26.3615 | °C | 1015 | hPa | Humid | 32 | 0
3134045 | 2019-10-07 11:39 | 31.9506 | SABD0000000003 (OXY-10 ST) | 10 | Gates10 (PSt7-10) | 2019-10-04 11:14 | default | 92.7227 | µmol/L | 26.3616 | °C | 1015 | hPa | Humid | 32 | 0
3134055 | 2019-10-07 11:39 | 32.0007 | SABD0000000003 (OXY-10 ST) | 10 | Gates10 (PSt7-10) | 2019-10-04 11:14 | default | 92.6889 | µmol/L | 26.3648 | °C | 1015 | hPa | Humid | 32 | 0
3134065 | 2019-10-07 11:39 | 32.0505 | SABD0000000003 (OXY-10 ST) | 10 | Gates10 (PSt7-10) | 2019-10-04 11:14 | default | 92.6577 | µmol/L | 26.3706 | °C | 1015 | hPa | Humid | 32 | 0
3134075 | 2019-10-07 11:39 | 32.1013 | SABD0000000003 (OXY-10 ST) | 10 | Gates10 (PSt7-10) | 2019-10-04 11:14 | default | 92.6833 | µmol/L | 26.3749 | °C | 1015 | hPa | Humid | 32 | 0
3134085 | 2019-10-07 11:39 | 32.1515 | SABD0000000003 (OXY-10 ST) | 10 | Gates10 (PSt7-10) | 2019-10-04 11:14 | default | 92.8212 | µmol/L | 26.3612 | °C | 1015 | hPa | Humid | 32 | 0
3134095 | 2019-10-07 11:39 | 32.2012 | SABD0000000003 (OXY-10 ST) | 10 | Gates10 (PSt7-10) | 2019-10-04 11:14 | default | 92.7789 | µmol/L | 26.3603 | °C | 1015 | hPa | Humid | 32 | 0
3134105 | 2019-10-07 11:39 | 32.2512 | SABD0000000003 (OXY-10 ST) | 10 | Gates10 (PSt7-10) | 2019-10-04 11:14 | default | 92.7631 | µmol/L | 26.3595 | °C | 1015 | hPa | Humid | 32 | 0
3134115 | 2019-10-07 11:39 | 32.3011 | SABD0000000003 (OXY-10 ST) | 10 | Gates10 (PSt7-10) | 2019-10-04 11:14 | default | 92.7504 | µmol/L | 26.365 | °C | 1015 | hPa | Humid | 32 | 0
3134125 | 2019-10-07 11:39 | 32.351 | SABD0000000003 (OXY-10 ST) | 10 | Gates10 (PSt7-10) | 2019-10-04 11:14 | default | 92.8004 | µmol/L | 26.3625 | °C | 1015 | hPa | Humid | 32 | 0
3134135 | 2019-10-07 11:39 | 32.4009 | SABD0000000003 (OXY-10 ST) | 10 | Gates10 (PSt7-10) | 2019-10-04 11:14 | default | 92.8542 | µmol/L | 26.3584 | °C | 1015 | hPa | Humid | 32 | 0
3134145 | 2019-10-07 11:40 | 32.4507 | SABD0000000003 (OXY-10 ST) | 10 | Gates10 (PSt7-10) | 2019-10-04 11:14 | default | 92.7824 | µmol/L | 26.3588 | °C | 1015 | hPa | Humid | 32 | 0
3134155 | 2019-10-07 11:40 | 32.5008 | SABD0000000003 (OXY-10 ST) | 10 | Gates10 (PSt7-10) | 2019-10-04 11:14 | default | 92.8764 | µmol/L | 26.3642 | °C | 1015 | hPa | Humid | 32 | 0
3134165 | 2019-10-07 11:40 | 32.5508 | SABD0000000003 (OXY-10 ST) | 10 | Gates10 (PSt7-10) | 2019-10-04 11:14 | default | 92.8513 | µmol/L | 26.3597 | °C | 1015 | hPa | Humid | 32 | 0
3134175 | 2019-10-07 11:40 | 32.6007 | SABD0000000003 (OXY-10 ST) | 10 | Gates10 (PSt7-10) | 2019-10-04 11:14 | default | 92.8648 | µmol/L | 26.3538 | °C | 1015 | hPa | Humid | 32 | 0
3134185 | 2019-10-07 11:40 | 32.6511 | SABD0000000003 (OXY-10 ST) | 10 | Gates10 (PSt7-10) | 2019-10-04 11:14 | default | 92.8679 | µmol/L | 26.364 | °C | 1015 | hPa | Humid | 32 | 0
3134195 | 2019-10-07 11:40 | 32.7015 | SABD0000000003 (OXY-10 ST) | 10 | Gates10 (PSt7-10) | 2019-10-04 11:14 | default | 92.8535 | µmol/L | 26.3626 | °C | 1015 | hPa | Humid | 32 | 0
3134205 | 2019-10-07 11:40 | 32.7544 | SABD0000000003 (OXY-10 ST) | 10 | Gates10 (PSt7-10) | 2019-10-04 11:14 | default | 92.9039 | µmol/L | 26.3754 | °C | 1015 | hPa | Humid | 32 | 0
3134215 | 2019-10-07 11:40 | 32.8013 | SABD0000000003 (OXY-10 ST) | 10 | Gates10 (PSt7-10) | 2019-10-04 11:14 | default | 92.9859 | µmol/L | 26.3552 | °C | 1015 | hPa | Humid | 32 | 0
3134225 | 2019-10-07 11:40 | 32.8513 | SABD0000000003 (OXY-10 ST) | 10 | Gates10 (PSt7-10) | 2019-10-04 11:14 | default | 92.9598 | µmol/L | 26.3512 | °C | 1015 | hPa | Humid | 32 | 0
3134235 | 2019-10-07 11:40 | 32.9014 | SABD0000000003 (OXY-10 ST) | 10 | Gates10 (PSt7-10) | 2019-10-04 11:14 | default | 93.0174 | µmol/L | 26.3493 | °C | 1015 | hPa | Humid | 32 | 0
3134245 | 2019-10-07 11:40 | 32.9514 | SABD0000000003 (OXY-10 ST) | 10 | Gates10 (PSt7-10) | 2019-10-04 11:14 | default | 93.0292 | µmol/L | 26.3403 | °C | 1015 | hPa | Humid | 32 | 0
3134255 | 2019-10-07 11:40 | 33.0013 | SABD0000000003 (OXY-10 ST) | 10 | Gates10 (PSt7-10) | 2019-10-04 11:14 | default | 92.8899 | µmol/L | 26.3776 | °C | 1015 | hPa | Humid | 32 | 0
3134265 | 2019-10-07 11:40 | 33.0513 | SABD0000000003 (OXY-10 ST) | 10 | Gates10 (PSt7-10) | 2019-10-04 11:14 | default | 93.0109 | µmol/L | 26.3637 | °C | 1015 | hPa | Humid | 32 | 0
3134275 | 2019-10-07 11:40 | 33.1007 | SABD0000000003 (OXY-10 ST) | 10 | Gates10 (PSt7-10) | 2019-10-04 11:14 | default | 93.0501 | µmol/L | 26.3621 | °C | 1015 | hPa | Humid | 32 | 0
3134285 | 2019-10-07 11:40 | 33.1506 | SABD0000000003 (OXY-10 ST) | 10 | Gates10 (PSt7-10) | 2019-10-04 11:14 | default | 93.0889 | µmol/L | 26.353 | °C | 1015 | hPa | Humid | 32 | 0
3134295 | 2019-10-07 11:40 | 33.2011 | SABD0000000003 (OXY-10 ST) | 10 | Gates10 (PSt7-10) | 2019-10-04 11:14 | default | 93.0526 | µmol/L | 26.3495 | °C | 1015 | hPa | Humid | 32 | 0
3134305 | 2019-10-07 11:40 | 33.2509 | SABD0000000003 (OXY-10 ST) | 10 | Gates10 (PSt7-10) | 2019-10-04 11:14 | default | 93.0902 | µmol/L | 26.3563 | °C | 1015 | hPa | Humid | 32 | 0
3134315 | 2019-10-07 11:40 | 33.3006 | SABD0000000003 (OXY-10 ST) | 10 | Gates10 (PSt7-10) | 2019-10-04 11:14 | default | 93.0693 | µmol/L | 26.3692 | °C | 1015 | hPa | Humid | 32 | 0
3134325 | 2019-10-07 11:40 | 33.3513 | SABD0000000003 (OXY-10 ST) | 10 | Gates10 (PSt7-10) | 2019-10-04 11:14 | default | 93.0259 | µmol/L | 26.3765 | °C | 1015 | hPa | Humid | 32 | 0
3134335 | 2019-10-07 11:40 | 33.4011 | SABD0000000003 (OXY-10 ST) | 10 | Gates10 (PSt7-10) | 2019-10-04 11:14 | default | 93.0937 | µmol/L | 26.3587 | °C | 1015 | hPa | Humid | 32 | 0
3134345 | 2019-10-07 11:41 | 33.4511 | SABD0000000003 (OXY-10 ST) | 10 | Gates10 (PSt7-10) | 2019-10-04 11:14 | default | 93.1069 | µmol/L | 26.3684 | °C | 1015 | hPa | Humid | 32 | 0
3134355 | 2019-10-07 11:41 | 33.5006 | SABD0000000003 (OXY-10 ST) | 10 | Gates10 (PSt7-10) | 2019-10-04 11:14 | default | 93.1345 | µmol/L | 26.368 | °C | 1015 | hPa | Humid | 32 | 0
3134365 | 2019-10-07 11:41 | 33.5511 | SABD0000000003 (OXY-10 ST) | 10 | Gates10 (PSt7-10) | 2019-10-04 11:14 | default | 93.217 | µmol/L | 26.3554 | °C | 1015 | hPa | Humid | 32 | 0
3134375 | 2019-10-07 11:41 | 33.6009 | SABD0000000003 (OXY-10 ST) | 10 | Gates10 (PSt7-10) | 2019-10-04 11:14 | default | 93.0777 | µmol/L | 26.3772 | °C | 1015 | hPa | Humid | 32 | 0
3134385 | 2019-10-07 11:41 | 33.6507 | SABD0000000003 (OXY-10 ST) | 10 | Gates10 (PSt7-10) | 2019-10-04 11:14 | default | 93.1829 | µmol/L | 26.3625 | °C | 1015 | hPa | Humid | 32 | 0
3134395 | 2019-10-07 11:41 | 33.7006 | SABD0000000003 (OXY-10 ST) | 10 | Gates10 (PSt7-10) | 2019-10-04 11:14 | default | 93.2045 | µmol/L | 26.3647 | °C | 1015 | hPa | Humid | 32 | 0
3134405 | 2019-10-07 11:41 | 33.7512 | SABD0000000003 (OXY-10 ST) | 10 | Gates10 (PSt7-10) | 2019-10-04 11:14 | default | 93.2302 | µmol/L | 26.3575 | °C | 1015 | hPa | Humid | 32 | 0
3134415 | 2019-10-07 11:41 | 33.8011 | SABD0000000003 (OXY-10 ST) | 10 | Gates10 (PSt7-10) | 2019-10-04 11:14 | default | 93.2476 | µmol/L | 26.35 | °C | 1015 | hPa | Humid | 32 | 0
3134425 | 2019-10-07 11:41 | 33.8508 | SABD0000000003 (OXY-10 ST) | 10 | Gates10 (PSt7-10) | 2019-10-04 11:14 | default | 93.289 | µmol/L | 26.3668 | °C | 1015 | hPa | Humid | 32 | 0
3134435 | 2019-10-07 11:41 | 33.9006 | SABD0000000003 (OXY-10 ST) | 10 | Gates10 (PSt7-10) | 2019-10-04 11:14 | default | 93.2553 | µmol/L | 26.3428 | °C | 1015 | hPa | Humid | 32 | 0
3134445 | 2019-10-07 11:41 | 33.9512 | SABD0000000003 (OXY-10 ST) | 10 | Gates10 (PSt7-10) | 2019-10-04 11:14 | default | 93.2295 | µmol/L | 26.3732 | °C | 1015 | hPa | Humid | 32 | 0
3134455 | 2019-10-07 11:41 | 34.0011 | SABD0000000003 (OXY-10 ST) | 10 | Gates10 (PSt7-10) | 2019-10-04 11:14 | default | 93.3473 | µmol/L | 26.3416 | °C | 1015 | hPa | Humid | 32 | 0
3134465 | 2019-10-07 11:41 | 34.0508 | SABD0000000003 (OXY-10 ST) | 10 | Gates10 (PSt7-10) | 2019-10-04 11:14 | default | 93.3064 | µmol/L | 26.3477 | °C | 1015 | hPa | Humid | 32 | 0
3134475 | 2019-10-07 11:41 | 34.1014 | SABD0000000003 (OXY-10 ST) | 10 | Gates10 (PSt7-10) | 2019-10-04 11:14 | default | 93.2728 | µmol/L | 26.3583 | °C | 1015 | hPa | Humid | 32 | 0
3134485 | 2019-10-07 11:41 | 34.1511 | SABD0000000003 (OXY-10 ST) | 10 | Gates10 (PSt7-10) | 2019-10-04 11:14 | default | 93.4017 | µmol/L | 26.3451 | °C | 1015 | hPa | Humid | 32 | 0
3134495 | 2019-10-07 11:41 | 34.201 | SABD0000000003 (OXY-10 ST) | 10 | Gates10 (PSt7-10) | 2019-10-04 11:14 | default | 93.3772 | µmol/L | 26.3325 | °C | 1015 | hPa | Humid | 32 | 0
3134505 | 2019-10-07 11:41 | 34.2508 | SABD0000000003 (OXY-10 ST) | 10 | Gates10 (PSt7-10) | 2019-10-04 11:14 | default | 93.3611 | µmol/L | 26.3588 | °C | 1015 | hPa | Humid | 32 | 0
3134515 | 2019-10-07 11:41 | 34.3006 | SABD0000000003 (OXY-10 ST) | 10 | Gates10 (PSt7-10) | 2019-10-04 11:14 | default | 93.3965 | µmol/L | 26.3628 | °C | 1015 | hPa | Humid | 32 | 0
3134525 | 2019-10-07 11:41 | 34.3513 | SABD0000000003 (OXY-10 ST) | 10 | Gates10 (PSt7-10) | 2019-10-04 11:14 | default | 93.462 | µmol/L | 26.3384 | °C | 1015 | hPa | Humid | 32 | 0
3134535 | 2019-10-07 11:41 | 34.4012 | SABD0000000003 (OXY-10 ST) | 10 | Gates10 (PSt7-10) | 2019-10-04 11:14 | default | 93.4633 | µmol/L | 26.3417 | °C | 1015 | hPa | Humid | 32 | 0
3134545 | 2019-10-07 11:42 | 34.4509 | SABD0000000003 (OXY-10 ST) | 10 | Gates10 (PSt7-10) | 2019-10-04 11:14 | default | 93.4634 | µmol/L | 26.3416 | °C | 1015 | hPa | Humid | 32 | 0
3134555 | 2019-10-07 11:42 | 34.5009 | SABD0000000003 (OXY-10 ST) | 10 | Gates10 (PSt7-10) | 2019-10-04 11:14 | default | 93.4765 | µmol/L | 26.3476 | °C | 1015 | hPa | Humid | 32 | 0
3134565 | 2019-10-07 11:42 | 34.5508 | SABD0000000003 (OXY-10 ST) | 10 | Gates10 (PSt7-10) | 2019-10-04 11:14 | default | 93.5928 | µmol/L | 26.3361 | °C | 1015 | hPa | Humid | 32 | 0
3134575 | 2019-10-07 11:42 | 34.6014 | SABD0000000003 (OXY-10 ST) | 10 | Gates10 (PSt7-10) | 2019-10-04 11:14 | default | 93.4862 | µmol/L | 26.355 | °C | 1015 | hPa | Humid | 32 | 0
3134585 | 2019-10-07 11:42 | 34.6512 | SABD0000000003 (OXY-10 ST) | 10 | Gates10 (PSt7-10) | 2019-10-04 11:14 | default | 93.4938 | µmol/L | 26.3556 | °C | 1015 | hPa | Humid | 32 | 0
3134595 | 2019-10-07 11:42 | 34.7016 | SABD0000000003 (OXY-10 ST) | 10 | Gates10 (PSt7-10) | 2019-10-04 11:14 | default | 93.5623 | µmol/L | 26.3492 | °C | 1015 | hPa | Humid | 32 | 0
3134605 | 2019-10-07 11:42 | 34.7514 | SABD0000000003 (OXY-10 ST) | 10 | Gates10 (PSt7-10) | 2019-10-04 11:14 | default | 93.5266 | µmol/L | 26.3569 | °C | 1015 | hPa | Humid | 32 | 0
3134615 | 2019-10-07 11:42 | 34.8013 | SABD0000000003 (OXY-10 ST) | 10 | Gates10 (PSt7-10) | 2019-10-04 11:14 | default | 93.5729 | µmol/L | 26.3485 | °C | 1015 | hPa | Humid | 32 | 0
3134625 | 2019-10-07 11:42 | 34.8511 | SABD0000000003 (OXY-10 ST) | 10 | Gates10 (PSt7-10) | 2019-10-04 11:14 | default | 93.5712 | µmol/L | 26.3493 | °C | 1015 | hPa | Humid | 32 | 0
3134635 | 2019-10-07 11:42 | 34.9012 | SABD0000000003 (OXY-10 ST) | 10 | Gates10 (PSt7-10) | 2019-10-04 11:14 | default | 93.5809 | µmol/L | 26.3605 | °C | 1015 | hPa | Humid | 32 | 0
3134645 | 2019-10-07 11:42 | 34.9511 | SABD0000000003 (OXY-10 ST) | 10 | Gates10 (PSt7-10) | 2019-10-04 11:14 | default | 93.6003 | µmol/L | 26.3599 | °C | 1015 | hPa | Humid | 32 | 0
3134655 | 2019-10-07 11:42 | 35.0008 | SABD0000000003 (OXY-10 ST) | 10 | Gates10 (PSt7-10) | 2019-10-04 11:14 | default | 93.6405 | µmol/L | 26.3464 | °C | 1015 | hPa | Humid | 32 | 0
3134665 | 2019-10-07 11:42 | 35.0507 | SABD0000000003 (OXY-10 ST) | 10 | Gates10 (PSt7-10) | 2019-10-04 11:14 | default | 93.6005 | µmol/L | 26.3675 | °C | 1015 | hPa | Humid | 32 | 0
3134675 | 2019-10-07 11:42 | 35.1011 | SABD0000000003 (OXY-10 ST) | 10 | Gates10 (PSt7-10) | 2019-10-04 11:14 | default | 93.6415 | µmol/L | 26.3538 | °C | 1015 | hPa | Humid | 32 | 0
3134685 | 2019-10-07 11:42 | 35.1511 | SABD0000000003 (OXY-10 ST) | 10 | Gates10 (PSt7-10) | 2019-10-04 11:14 | default | 93.7129 | µmol/L | 26.3346 | °C | 1015 | hPa | Humid | 32 | 0
3134695 | 2019-10-07 11:42 | 35.2012 | SABD0000000003 (OXY-10 ST) | 10 | Gates10 (PSt7-10) | 2019-10-04 11:14 | default | 93.6492 | µmol/L | 26.3582 | °C | 1015 | hPa | Humid | 32 | 0
3134705 | 2019-10-07 11:42 | 35.2511 | SABD0000000003 (OXY-10 ST) | 10 | Gates10 (PSt7-10) | 2019-10-04 11:14 | default | 93.7061 | µmol/L | 26.353 | °C | 1015 | hPa | Humid | 32 | 0
3134715 | 2019-10-07 11:42 | 35.3009 | SABD0000000003 (OXY-10 ST) | 10 | Gates10 (PSt7-10) | 2019-10-04 11:14 | default | 93.6579 | µmol/L | 26.3506 | °C | 1015 | hPa | Humid | 32 | 0
3134725 | 2019-10-07 11:42 | 35.3507 | SABD0000000003 (OXY-10 ST) | 10 | Gates10 (PSt7-10) | 2019-10-04 11:14 | default | 93.6761 | µmol/L | 26.3543 | °C | 1015 | hPa | Humid | 32 | 0
3134735 | 2019-10-07 11:42 | 35.4007 | SABD0000000003 (OXY-10 ST) | 10 | Gates10 (PSt7-10) | 2019-10-04 11:14 | default | 93.7755 | µmol/L | 26.3386 | °C | 1015 | hPa | Humid | 32 | 0
3134745 | 2019-10-07 11:43 | 35.4514 | SABD0000000003 (OXY-10 ST) | 10 | Gates10 (PSt7-10) | 2019-10-04 11:14 | default | 93.8608 | µmol/L | 26.3367 | °C | 1015 | hPa | Humid | 32 | 0
3134755 | 2019-10-07 11:43 | 35.5014 | SABD0000000003 (OXY-10 ST) | 10 | Gates10 (PSt7-10) | 2019-10-04 11:14 | default | 93.8413 | µmol/L | 26.3451 | °C | 1015 | hPa | Humid | 32 | 0
3134765 | 2019-10-07 11:43 | 35.5512 | SABD0000000003 (OXY-10 ST) | 10 | Gates10 (PSt7-10) | 2019-10-04 11:14 | default | 93.8236 | µmol/L | 26.3527 | °C | 1015 | hPa | Humid | 32 | 0
3134775 | 2019-10-07 11:43 | 35.601 | SABD0000000003 (OXY-10 ST) | 10 | Gates10 (PSt7-10) | 2019-10-04 11:14 | default | 93.851 | µmol/L | 26.3564 | °C | 1015 | hPa | Humid | 32 | 0
3134785 | 2019-10-07 11:43 | 35.6507 | SABD0000000003 (OXY-10 ST) | 10 | Gates10 (PSt7-10) | 2019-10-04 11:14 | default | 93.835 | µmol/L | 26.344 | °C | 1015 | hPa | Humid | 32 | 0
3134795 | 2019-10-07 11:43 | 35.7012 | SABD0000000003 (OXY-10 ST) | 10 | Gates10 (PSt7-10) | 2019-10-04 11:14 | default | 93.8851 | µmol/L | 26.3533 | °C | 1015 | hPa | Humid | 32 | 0
3134805 | 2019-10-07 11:43 | 35.7512 | SABD0000000003 (OXY-10 ST) | 10 | Gates10 (PSt7-10) | 2019-10-04 11:14 | default | 93.8754 | µmol/L | 26.3498 | °C | 1015 | hPa | Humid | 32 | 0
3134815 | 2019-10-07 11:43 | 35.8009 | SABD0000000003 (OXY-10 ST) | 10 | Gates10 (PSt7-10) | 2019-10-04 11:14 | default | 93.9723 | µmol/L | 26.3392 | °C | 1015 | hPa | Humid | 32 | 0
3134825 | 2019-10-07 11:43 | 35.8512 | SABD0000000003 (OXY-10 ST) | 10 | Gates10 (PSt7-10) | 2019-10-04 11:14 | default | 93.9157 | µmol/L | 26.3441 | °C | 1015 | hPa | Humid | 32 | 0
3134835 | 2019-10-07 11:43 | 35.9012 | SABD0000000003 (OXY-10 ST) | 10 | Gates10 (PSt7-10) | 2019-10-04 11:14 | default | 93.8393 | µmol/L | 26.3653 | °C | 1015 | hPa | Humid | 32 | 0
3134845 | 2019-10-07 11:43 | 35.951 | SABD0000000003 (OXY-10 ST) | 10 | Gates10 (PSt7-10) | 2019-10-04 11:14 | default | 93.9524 | µmol/L | 26.3554 | °C | 1015 | hPa | Humid | 32 | 0
3134855 | 2019-10-07 11:43 | 36.0007 | SABD0000000003 (OXY-10 ST) | 10 | Gates10 (PSt7-10) | 2019-10-04 11:14 | default | 93.9913 | µmol/L | 26.3542 | °C | 1015 | hPa | Humid | 32 | 0
3134865 | 2019-10-07 11:43 | 36.0513 | SABD0000000003 (OXY-10 ST) | 10 | Gates10 (PSt7-10) | 2019-10-04 11:14 | default | 93.9788 | µmol/L | 26.3364 | °C | 1015 | hPa | Humid | 32 | 0
3134875 | 2019-10-07 11:43 | 36.101 | SABD0000000003 (OXY-10 ST) | 10 | Gates10 (PSt7-10) | 2019-10-04 11:14 | default | 94.0451 | µmol/L | 26.3427 | °C | 1015 | hPa | Humid | 32 | 0
3134885 | 2019-10-07 11:43 | 36.1508 | SABD0000000003 (OXY-10 ST) | 10 | Gates10 (PSt7-10) | 2019-10-04 11:14 | default | 94.1069 | µmol/L | 26.3627 | °C | 1015 | hPa | Humid | 32 | 0
3134895 | 2019-10-07 11:43 | 36.2006 | SABD0000000003 (OXY-10 ST) | 10 | Gates10 (PSt7-10) | 2019-10-04 11:14 | default | 94.066 | µmol/L | 26.3454 | °C | 1015 | hPa | Humid | 32 | 0
3134905 | 2019-10-07 11:43 | 36.2512 | SABD0000000003 (OXY-10 ST) | 10 | Gates10 (PSt7-10) | 2019-10-04 11:14 | default | 94.095 | µmol/L | 26.36 | °C | 1015 | hPa | Humid | 32 | 0
3134915 | 2019-10-07 11:43 | 36.3011 | SABD0000000003 (OXY-10 ST) | 10 | Gates10 (PSt7-10) | 2019-10-04 11:14 | default | 94.0887 | µmol/L | 26.3511 | °C | 1015 | hPa | Humid | 32 | 0
3134925 | 2019-10-07 11:43 | 36.3509 | SABD0000000003 (OXY-10 ST) | 10 | Gates10 (PSt7-10) | 2019-10-04 11:14 | default | 94.181 | µmol/L | 26.3309 | °C | 1015 | hPa | Humid | 32 | 0
3134935 | 2019-10-07 11:43 | 36.4009 | SABD0000000003 (OXY-10 ST) | 10 | Gates10 (PSt7-10) | 2019-10-04 11:14 | default | 94.1425 | µmol/L | 26.3474 | °C | 1015 | hPa | Humid | 32 | 0
3134945 | 2019-10-07 11:44 | 36.4507 | SABD0000000003 (OXY-10 ST) | 10 | Gates10 (PSt7-10) | 2019-10-04 11:14 | default | 94.2178 | µmol/L | 26.3345 | °C | 1015 | hPa | Humid | 32 | 0
3134955 | 2019-10-07 11:44 | 36.5005 | SABD0000000003 (OXY-10 ST) | 10 | Gates10 (PSt7-10) | 2019-10-04 11:14 | default | 94.165 | µmol/L | 26.3649 | °C | 1015 | hPa | Humid | 32 | 0
3134965 | 2019-10-07 11:44 | 36.5513 | SABD0000000003 (OXY-10 ST) | 10 | Gates10 (PSt7-10) | 2019-10-04 11:14 | default | 94.1689 | µmol/L | 26.3477 | °C | 1015 | hPa | Humid | 32 | 0
3134975 | 2019-10-07 11:44 | 36.6011 | SABD0000000003 (OXY-10 ST) | 10 | Gates10 (PSt7-10) | 2019-10-04 11:14 | default | 94.1598 | µmol/L | 26.3516 | °C | 1015 | hPa | Humid | 32 | 0
3134985 | 2019-10-07 11:44 | 36.6511 | SABD0000000003 (OXY-10 ST) | 10 | Gates10 (PSt7-10) | 2019-10-04 11:14 | default | 94.1832 | µmol/L | 26.3494 | °C | 1015 | hPa | Humid | 32 | 0
3134995 | 2019-10-07 11:44 | 36.7009 | SABD0000000003 (OXY-10 ST) | 10 | Gates10 (PSt7-10) | 2019-10-04 11:14 | default | 94.3286 | µmol/L | 26.3297 | °C | 1015 | hPa | Humid | 32 | 0
3135005 | 2019-10-07 11:44 | 36.7508 | SABD0000000003 (OXY-10 ST) | 10 | Gates10 (PSt7-10) | 2019-10-04 11:14 | default | 94.3364 | µmol/L | 26.3187 | °C | 1015 | hPa | Humid | 32 | 0
3135015 | 2019-10-07 11:44 | 36.8006 | SABD0000000003 (OXY-10 ST) | 10 | Gates10 (PSt7-10) | 2019-10-04 11:14 | default | 94.2868 | µmol/L | 26.3476 | °C | 1015 | hPa | Humid | 32 | 0
3135025 | 2019-10-07 11:44 | 36.8507 | SABD0000000003 (OXY-10 ST) | 10 | Gates10 (PSt7-10) | 2019-10-04 11:14 | default | 94.3253 | µmol/L | 26.3428 | °C | 1015 | hPa | Humid | 32 | 0
3135035 | 2019-10-07 11:44 | 36.9013 | SABD0000000003 (OXY-10 ST) | 10 | Gates10 (PSt7-10) | 2019-10-04 11:14 | default | 94.3603 | µmol/L | 26.3433 | °C | 1015 | hPa | Humid | 32 | 0
3135045 | 2019-10-07 11:44 | 36.951 | SABD0000000003 (OXY-10 ST) | 10 | Gates10 (PSt7-10) | 2019-10-04 11:14 | default | 94.3336 | µmol/L | 26.3431 | °C | 1015 | hPa | Humid | 32 | 0
3135055 | 2019-10-07 11:44 | 37.001 | SABD0000000003 (OXY-10 ST) | 10 | Gates10 (PSt7-10) | 2019-10-04 11:14 | default | 94.3958 | µmol/L | 26.3436 | °C | 1015 | hPa | Humid | 32 | 0
3135065 | 2019-10-07 11:44 | 37.0508 | SABD0000000003 (OXY-10 ST) | 10 | Gates10 (PSt7-10) | 2019-10-04 11:14 | default | 94.3723 | µmol/L | 26.3304 | °C | 1015 | hPa | Humid | 32 | 0
3135075 | 2019-10-07 11:44 | 37.1013 | SABD0000000003 (OXY-10 ST) | 10 | Gates10 (PSt7-10) | 2019-10-04 11:14 | default | 94.3266 | µmol/L | 26.3538 | °C | 1015 | hPa | Humid | 32 | 0
3135085 | 2019-10-07 11:44 | 37.151 | SABD0000000003 (OXY-10 ST) | 10 | Gates10 (PSt7-10) | 2019-10-04 11:14 | default | 94.3974 | µmol/L | 26.3429 | °C | 1015 | hPa | Humid | 32 | 0
3135095 | 2019-10-07 11:44 | 37.2009 | SABD0000000003 (OXY-10 ST) | 10 | Gates10 (PSt7-10) | 2019-10-04 11:14 | default | 94.5046 | µmol/L | 26.3437 | °C | 1015 | hPa | Humid | 32 | 0
3135105 | 2019-10-07 11:44 | 37.2508 | SABD0000000003 (OXY-10 ST) | 10 | Gates10 (PSt7-10) | 2019-10-04 11:14 | default | 94.4638 | µmol/L | 26.3339 | °C | 1015 | hPa | Humid | 32 | 0
3135115 | 2019-10-07 11:44 | 37.3007 | SABD0000000003 (OXY-10 ST) | 10 | Gates10 (PSt7-10) | 2019-10-04 11:14 | default | 94.4867 | µmol/L | 26.3396 | °C | 1015 | hPa | Humid | 32 | 0
3135125 | 2019-10-07 11:44 | 37.3506 | SABD0000000003 (OXY-10 ST) | 10 | Gates10 (PSt7-10) | 2019-10-04 11:14 | default | 94.4787 | µmol/L | 26.3469 | °C | 1015 | hPa | Humid | 32 | 0
3135135 | 2019-10-07 11:44 | 37.4014 | SABD0000000003 (OXY-10 ST) | 10 | Gates10 (PSt7-10) | 2019-10-04 11:14 | default | 94.4543 | µmol/L | 26.3225 | °C | 1015 | hPa | Humid | 32 | 0
3135145 | 2019-10-07 11:45 | 37.4512 | SABD0000000003 (OXY-10 ST) | 10 | Gates10 (PSt7-10) | 2019-10-04 11:14 | default | 94.4192 | µmol/L | 26.353 | °C | 1015 | hPa | Humid | 32 | 0
3135155 | 2019-10-07 11:45 | 37.5013 | SABD0000000003 (OXY-10 ST) | 10 | Gates10 (PSt7-10) | 2019-10-04 11:14 | default | 94.4989 | µmol/L | 26.3383 | °C | 1015 | hPa | Humid | 32 | 0
3135165 | 2019-10-07 11:45 | 37.5512 | SABD0000000003 (OXY-10 ST) | 10 | Gates10 (PSt7-10) | 2019-10-04 11:14 | default | 94.4581 | µmol/L | 26.3441 | °C | 1015 | hPa | Humid | 32 | 0
3135175 | 2019-10-07 11:45 | 37.6013 | SABD0000000003 (OXY-10 ST) | 10 | Gates10 (PSt7-10) | 2019-10-04 11:14 | default | 94.5568 | µmol/L | 26.3446 | °C | 1015 | hPa | Humid | 32 | 0
3135185 | 2019-10-07 11:45 | 37.6511 | SABD0000000003 (OXY-10 ST) | 10 | Gates10 (PSt7-10) | 2019-10-04 11:14 | default | 94.5089 | µmol/L | 26.3457 | °C | 1015 | hPa | Humid | 32 | 0
3135195 | 2019-10-07 11:45 | 37.7011 | SABD0000000003 (OXY-10 ST) | 10 | Gates10 (PSt7-10) | 2019-10-04 11:14 | default | 94.5509 | µmol/L | 26.3355 | °C | 1015 | hPa | Humid | 32 | 0
3135205 | 2019-10-07 11:45 | 37.7512 | SABD0000000003 (OXY-10 ST) | 10 | Gates10 (PSt7-10) | 2019-10-04 11:14 | default | 94.5637 | µmol/L | 26.3417 | °C | 1015 | hPa | Humid | 32 | 0
3135215 | 2019-10-07 11:45 | 37.8013 | SABD0000000003 (OXY-10 ST) | 10 | Gates10 (PSt7-10) | 2019-10-04 11:14 | default | 94.6641 | µmol/L | 26.3377 | °C | 1015 | hPa | Humid | 32 | 0
3135225 | 2019-10-07 11:45 | 37.8513 | SABD0000000003 (OXY-10 ST) | 10 | Gates10 (PSt7-10) | 2019-10-04 11:14 | default | 94.5953 | µmol/L | 26.3437 | °C | 1015 | hPa | Humid | 32 | 0
3135235 | 2019-10-07 11:45 | 37.9015 | SABD0000000003 (OXY-10 ST) | 10 | Gates10 (PSt7-10) | 2019-10-04 11:14 | default | 94.6509 | µmol/L | 26.3394 | °C | 1015 | hPa | Humid | 32 | 0
3135245 | 2019-10-07 11:45 | 37.9512 | SABD0000000003 (OXY-10 ST) | 10 | Gates10 (PSt7-10) | 2019-10-04 11:14 | default | 94.6299 | µmol/L | 26.3406 | °C | 1015 | hPa | Humid | 32 | 0
3135255 | 2019-10-07 11:45 | 38.0012 | SABD0000000003 (OXY-10 ST) | 10 | Gates10 (PSt7-10) | 2019-10-04 11:14 | default | 94.6371 | µmol/L | 26.3375 | °C | 1015 | hPa | Humid | 32 | 0
3135265 | 2019-10-07 11:45 | 38.0511 | SABD0000000003 (OXY-10 ST) | 10 | Gates10 (PSt7-10) | 2019-10-04 11:14 | default | 94.6061 | µmol/L | 26.3507 | °C | 1015 | hPa | Humid | 32 | 0
3135275 | 2019-10-07 11:45 | 38.101 | SABD0000000003 (OXY-10 ST) | 10 | Gates10 (PSt7-10) | 2019-10-04 11:14 | default | 94.6829 | µmol/L | 26.349 | °C | 1015 | hPa | Humid | 32 | 0
3135285 | 2019-10-07 11:45 | 38.151 | SABD0000000003 (OXY-10 ST) | 10 | Gates10 (PSt7-10) | 2019-10-04 11:14 | default | 94.7368 | µmol/L | 26.3377 | °C | 1015 | hPa | Humid | 32 | 0
3135295 | 2019-10-07 11:45 | 38.2011 | SABD0000000003 (OXY-10 ST) | 10 | Gates10 (PSt7-10) | 2019-10-04 11:14 | default | 94.7784 | µmol/L | 26.32 | °C | 1015 | hPa | Humid | 32 | 0
3135305 | 2019-10-07 11:45 | 38.251 | SABD0000000003 (OXY-10 ST) | 10 | Gates10 (PSt7-10) | 2019-10-04 11:14 | default | 94.7441 | µmol/L | 26.3268 | °C | 1015 | hPa | Humid | 32 | 0
3135315 | 2019-10-07 11:45 | 38.3009 | SABD0000000003 (OXY-10 ST) | 10 | Gates10 (PSt7-10) | 2019-10-04 11:14 | default | 94.7742 | µmol/L | 26.3334 | °C | 1015 | hPa | Humid | 32 | 0
3135325 | 2019-10-07 11:45 | 38.3509 | SABD0000000003 (OXY-10 ST) | 10 | Gates10 (PSt7-10) | 2019-10-04 11:14 | default | 94.8209 | µmol/L | 26.3252 | °C | 1015 | hPa | Humid | 32 | 0
3135335 | 2019-10-07 11:45 | 38.4009 | SABD0000000003 (OXY-10 ST) | 10 | Gates10 (PSt7-10) | 2019-10-04 11:14 | default | 94.7914 | µmol/L | 26.3532 | °C | 1015 | hPa | Humid | 32 | 0
3135345 | 2019-10-07 11:46 | 38.4507 | SABD0000000003 (OXY-10 ST) | 10 | Gates10 (PSt7-10) | 2019-10-04 11:14 | default | 94.7953 | µmol/L | 26.34 | °C | 1015 | hPa | Humid | 32 | 0
3135355 | 2019-10-07 11:46 | 38.5012 | SABD0000000003 (OXY-10 ST) | 10 | Gates10 (PSt7-10) | 2019-10-04 11:14 | default | 94.8458 | µmol/L | 26.3379 | °C | 1015 | hPa | Humid | 32 | 0
3135365 | 2019-10-07 11:46 | 38.5513 | SABD0000000003 (OXY-10 ST) | 10 | Gates10 (PSt7-10) | 2019-10-04 11:14 | default | 94.8726 | µmol/L | 26.3459 | °C | 1015 | hPa | Humid | 32 | 0
3135375 | 2019-10-07 11:46 | 38.6012 | SABD0000000003 (OXY-10 ST) | 10 | Gates10 (PSt7-10) | 2019-10-04 11:14 | default | 94.9363 | µmol/L | 26.346 | °C | 1015 | hPa | Humid | 32 | 0
3135385 | 2019-10-07 11:46 | 38.6511 | SABD0000000003 (OXY-10 ST) | 10 | Gates10 (PSt7-10) | 2019-10-04 11:14 | default | 94.9401 | µmol/L | 26.325 | °C | 1015 | hPa | Humid | 32 | 0
3135395 | 2019-10-07 11:46 | 38.7011 | SABD0000000003 (OXY-10 ST) | 10 | Gates10 (PSt7-10) | 2019-10-04 11:14 | default | 94.8704 | µmol/L | 26.3468 | °C | 1015 | hPa | Humid | 32 | 0
3135405 | 2019-10-07 11:46 | 38.7511 | SABD0000000003 (OXY-10 ST) | 10 | Gates10 (PSt7-10) | 2019-10-04 11:14 | default | 94.8941 | µmol/L | 26.3406 | °C | 1015 | hPa | Humid | 32 | 0
3135415 | 2019-10-07 11:46 | 38.801 | SABD0000000003 (OXY-10 ST) | 10 | Gates10 (PSt7-10) | 2019-10-04 11:14 | default | 94.986 | µmol/L | 26.3326 | °C | 1015 | hPa | Humid | 32 | 0
3135425 | 2019-10-07 11:46 | 38.8509 | SABD0000000003 (OXY-10 ST) | 10 | Gates10 (PSt7-10) | 2019-10-04 11:14 | default | 95.023 | µmol/L | 26.3286 | °C | 1015 | hPa | Humid | 32 | 0
3135435 | 2019-10-07 11:46 | 38.9008 | SABD0000000003 (OXY-10 ST) | 10 | Gates10 (PSt7-10) | 2019-10-04 11:14 | default | 94.9527 | µmol/L | 26.3312 | °C | 1015 | hPa | Humid | 32 | 0
3135445 | 2019-10-07 11:46 | 38.9508 | SABD0000000003 (OXY-10 ST) | 10 | Gates10 (PSt7-10) | 2019-10-04 11:14 | default | 94.9874 | µmol/L | 26.332 | °C | 1015 | hPa | Humid | 32 | 0
3135455 | 2019-10-07 11:46 | 39.0007 | SABD0000000003 (OXY-10 ST) | 10 | Gates10 (PSt7-10) | 2019-10-04 11:14 | default | 94.9642 | µmol/L | 26.3535 | °C | 1015 | hPa | Humid | 32 | 0
3135465 | 2019-10-07 11:46 | 39.0507 | SABD0000000003 (OXY-10 ST) | 10 | Gates10 (PSt7-10) | 2019-10-04 11:14 | default | 94.996 | µmol/L | 26.3361 | °C | 1015 | hPa | Humid | 32 | 0
3135475 | 2019-10-07 11:46 | 39.1007 | SABD0000000003 (OXY-10 ST) | 10 | Gates10 (PSt7-10) | 2019-10-04 11:14 | default | 95.068 | µmol/L | 26.3482 | °C | 1015 | hPa | Humid | 32 | 0
3135485 | 2019-10-07 11:46 | 39.1507 | SABD0000000003 (OXY-10 ST) | 10 | Gates10 (PSt7-10) | 2019-10-04 11:14 | default | 95.0903 | µmol/L | 26.3311 | °C | 1015 | hPa | Humid | 32 | 0
3135495 | 2019-10-07 11:46 | 39.2006 | SABD0000000003 (OXY-10 ST) | 10 | Gates10 (PSt7-10) | 2019-10-04 11:14 | default | 95.0862 | µmol/L | 26.3483 | °C | 1015 | hPa | Humid | 32 | 0
3135505 | 2019-10-07 11:46 | 39.2514 | SABD0000000003 (OXY-10 ST) | 10 | Gates10 (PSt7-10) | 2019-10-04 11:14 | default | 95.0941 | µmol/L | 26.3217 | °C | 1015 | hPa | Humid | 32 | 0
3135515 | 2019-10-07 11:46 | 39.3013 | SABD0000000003 (OXY-10 ST) | 10 | Gates10 (PSt7-10) | 2019-10-04 11:14 | default | 95.0842 | µmol/L | 26.3259 | °C | 1015 | hPa | Humid | 32 | 0
3135525 | 2019-10-07 11:46 | 39.3512 | SABD0000000003 (OXY-10 ST) | 10 | Gates10 (PSt7-10) | 2019-10-04 11:14 | default | 95.1228 | µmol/L | 26.3483 | °C | 1015 | hPa | Humid | 32 | 0
3135535 | 2019-10-07 11:46 | 39.4011 | SABD0000000003 (OXY-10 ST) | 10 | Gates10 (PSt7-10) | 2019-10-04 11:14 | default | 95.1704 | µmol/L | 26.3243 | °C | 1015 | hPa | Humid | 32 | 0
3135545 | 2019-10-07 11:47 | 39.451 | SABD0000000003 (OXY-10 ST) | 10 | Gates10 (PSt7-10) | 2019-10-04 11:14 | default | 95.1539 | µmol/L | 26.339 | °C | 1015 | hPa | Humid | 32 | 0
3135555 | 2019-10-07 11:47 | 39.5009 | SABD0000000003 (OXY-10 ST) | 10 | Gates10 (PSt7-10) | 2019-10-04 11:14 | default | 95.1951 | µmol/L | 26.3293 | °C | 1015 | hPa | Humid | 32 | 0
3135565 | 2019-10-07 11:47 | 39.5509 | SABD0000000003 (OXY-10 ST) | 10 | Gates10 (PSt7-10) | 2019-10-04 11:14 | default | 95.2387 | µmol/L | 26.3303 | °C | 1015 | hPa | Humid | 32 | 0
3135575 | 2019-10-07 11:47 | 39.6008 | SABD0000000003 (OXY-10 ST) | 10 | Gates10 (PSt7-10) | 2019-10-04 11:14 | default | 95.1514 | µmol/L | 26.3401 | °C | 1015 | hPa | Humid | 32 | 0
3135585 | 2019-10-07 11:47 | 39.6507 | SABD0000000003 (OXY-10 ST) | 10 | Gates10 (PSt7-10) | 2019-10-04 11:14 | default | 95.1928 | µmol/L | 26.3497 | °C | 1015 | hPa | Humid | 32 | 0
3135595 | 2019-10-07 11:47 | 39.7007 | SABD0000000003 (OXY-10 ST) | 10 | Gates10 (PSt7-10) | 2019-10-04 11:14 | default | 95.2174 | µmol/L | 26.3432 | °C | 1015 | hPa | Humid | 32 | 0
3135605 | 2019-10-07 11:47 | 39.7506 | SABD0000000003 (OXY-10 ST) | 10 | Gates10 (PSt7-10) | 2019-10-04 11:14 | default | 95.2009 | µmol/L | 26.3463 | °C | 1015 | hPa | Humid | 32 | 0
3135615 | 2019-10-07 11:47 | 39.8014 | SABD0000000003 (OXY-10 ST) | 10 | Gates10 (PSt7-10) | 2019-10-04 11:14 | default | 95.2522 | µmol/L | 26.3323 | °C | 1015 | hPa | Humid | 32 | 0
3135625 | 2019-10-07 11:47 | 39.8512 | SABD0000000003 (OXY-10 ST) | 10 | Gates10 (PSt7-10) | 2019-10-04 11:14 | default | 95.2475 | µmol/L | 26.3343 | °C | 1015 | hPa | Humid | 32 | 0
3135635 | 2019-10-07 11:47 | 39.9011 | SABD0000000003 (OXY-10 ST) | 10 | Gates10 (PSt7-10) | 2019-10-04 11:14 | default | 95.2984 | µmol/L | 26.3283 | °C | 1015 | hPa | Humid | 32 | 0
3135645 | 2019-10-07 11:47 | 39.951 | SABD0000000003 (OXY-10 ST) | 10 | Gates10 (PSt7-10) | 2019-10-04 11:14 | default | 95.3398 | µmol/L | 26.3185 | °C | 1015 | hPa | Humid | 32 | 0
3135655 | 2019-10-07 11:47 | 40.0009 | SABD0000000003 (OXY-10 ST) | 10 | Gates10 (PSt7-10) | 2019-10-04 11:14 | default | 95.3016 | µmol/L | 26.3425 | °C | 1015 | hPa | Humid | 32 | 0
3135665 | 2019-10-07 11:47 | 40.0509 | SABD0000000003 (OXY-10 ST) | 10 | Gates10 (PSt7-10) | 2019-10-04 11:14 | default | 95.3805 | µmol/L | 26.3363 | °C | 1015 | hPa | Humid | 32 | 0
3135675 | 2019-10-07 11:47 | 40.101 | SABD0000000003 (OXY-10 ST) | 10 | Gates10 (PSt7-10) | 2019-10-04 11:14 | default | 95.3531 | µmol/L | 26.3362 | °C | 1015 | hPa | Humid | 32 | 0
3135685 | 2019-10-07 11:47 | 40.151 | SABD0000000003 (OXY-10 ST) | 10 | Gates10 (PSt7-10) | 2019-10-04 11:14 | default | 95.3891 | µmol/L | 26.3288 | °C | 1015 | hPa | Humid | 32 | 0
3135695 | 2019-10-07 11:47 | 40.2006 | SABD0000000003 (OXY-10 ST) | 10 | Gates10 (PSt7-10) | 2019-10-04 11:14 | default | 95.368 | µmol/L | 26.3338 | °C | 1015 | hPa | Humid | 32 | 0
3135705 | 2019-10-07 11:47 | 40.2514 | SABD0000000003 (OXY-10 ST) | 10 | Gates10 (PSt7-10) | 2019-10-04 11:14 | default | 95.4428 | µmol/L | 26.3139 | °C | 1015 | hPa | Humid | 32 | 0
3135715 | 2019-10-07 11:47 | 40.3013 | SABD0000000003 (OXY-10 ST) | 10 | Gates10 (PSt7-10) | 2019-10-04 11:14 | default | 95.4457 | µmol/L | 26.3359 | °C | 1015 | hPa | Humid | 32 | 0
3135725 | 2019-10-07 11:47 | 40.3513 | SABD0000000003 (OXY-10 ST) | 10 | Gates10 (PSt7-10) | 2019-10-04 11:14 | default | 95.4598 | µmol/L | 26.3339 | °C | 1015 | hPa | Humid | 32 | 0
3135735 | 2019-10-07 11:47 | 40.4013 | SABD0000000003 (OXY-10 ST) | 10 | Gates10 (PSt7-10) | 2019-10-04 11:14 | default | 95.474 | µmol/L | 26.324 | °C | 1015 | hPa | Humid | 32 | 0
3135745 | 2019-10-07 11:48 | 40.4513 | SABD0000000003 (OXY-10 ST) | 10 | Gates10 (PSt7-10) | 2019-10-04 11:14 | default | 95.5822 | µmol/L | 26.3288 | °C | 1015 | hPa | Humid | 32 | 0
3135755 | 2019-10-07 11:48 | 40.5014 | SABD0000000003 (OXY-10 ST) | 10 | Gates10 (PSt7-10) | 2019-10-04 11:14 | default | 95.4832 | µmol/L | 26.3357 | °C | 1015 | hPa | Humid | 32 | 0
3135765 | 2019-10-07 11:48 | 40.5514 | SABD0000000003 (OXY-10 ST) | 10 | Gates10 (PSt7-10) | 2019-10-04 11:14 | default | 95.58 | µmol/L | 26.3298 | °C | 1015 | hPa | Humid | 32 | 0
3135775 | 2019-10-07 11:48 | 40.6014 | SABD0000000003 (OXY-10 ST) | 10 | Gates10 (PSt7-10) | 2019-10-04 11:14 | default | 95.5913 | µmol/L | 26.3522 | °C | 1015 | hPa | Humid | 32 | 0
3135785 | 2019-10-07 11:48 | 40.6514 | SABD0000000003 (OXY-10 ST) | 10 | Gates10 (PSt7-10) | 2019-10-04 11:14 | default | 95.532 | µmol/L | 26.3384 | °C | 1015 | hPa | Humid | 32 | 0
3135795 | 2019-10-07 11:48 | 40.7006 | SABD0000000003 (OXY-10 ST) | 10 | Gates10 (PSt7-10) | 2019-10-04 11:14 | default | 95.5968 | µmol/L | 26.3382 | °C | 1015 | hPa | Humid | 32 | 0
3135805 | 2019-10-07 11:48 | 40.7507 | SABD0000000003 (OXY-10 ST) | 10 | Gates10 (PSt7-10) | 2019-10-04 11:14 | default | 95.6191 | µmol/L | 26.3405 | °C | 1015 | hPa | Humid | 32 | 0
3135815 | 2019-10-07 11:48 | 40.8009 | SABD0000000003 (OXY-10 ST) | 10 | Gates10 (PSt7-10) | 2019-10-04 11:14 | default | 95.7027 | µmol/L | 26.3208 | °C | 1015 | hPa | Humid | 32 | 0
3135825 | 2019-10-07 11:48 | 40.8509 | SABD0000000003 (OXY-10 ST) | 10 | Gates10 (PSt7-10) | 2019-10-04 11:14 | default | 95.635 | µmol/L | 26.3377 | °C | 1015 | hPa | Humid | 32 | 0
3135835 | 2019-10-07 11:48 | 40.9009 | SABD0000000003 (OXY-10 ST) | 10 | Gates10 (PSt7-10) | 2019-10-04 11:14 | default | 95.6442 | µmol/L | 26.3299 | °C | 1015 | hPa | Humid | 32 | 0
3135845 | 2019-10-07 11:48 | 40.9509 | SABD0000000003 (OXY-10 ST) | 10 | Gates10 (PSt7-10) | 2019-10-04 11:14 | default | 95.811 | µmol/L | 26.318 | °C | 1015 | hPa | Humid | 32 | 0
3135855 | 2019-10-07 11:48 | 41.0011 | SABD0000000003 (OXY-10 ST) | 10 | Gates10 (PSt7-10) | 2019-10-04 11:14 | default | 95.746 | µmol/L | 26.3298 | °C | 1015 | hPa | Humid | 32 | 0
3135865 | 2019-10-07 11:48 | 41.0511 | SABD0000000003 (OXY-10 ST) | 10 | Gates10 (PSt7-10) | 2019-10-04 11:14 | default | 95.8044 | µmol/L | 26.313 | °C | 1015 | hPa | Humid | 32 | 0
3135875 | 2019-10-07 11:48 | 41.1011 | SABD0000000003 (OXY-10 ST) | 10 | Gates10 (PSt7-10) | 2019-10-04 11:14 | default | 95.7438 | µmol/L | 26.3463 | °C | 1015 | hPa | Humid | 32 | 0
3135885 | 2019-10-07 11:48 | 41.1511 | SABD0000000003 (OXY-10 ST) | 10 | Gates10 (PSt7-10) | 2019-10-04 11:14 | default | 95.7658 | µmol/L | 26.3292 | °C | 1015 | hPa | Humid | 32 | 0
3135895 | 2019-10-07 11:48 | 41.2011 | SABD0000000003 (OXY-10 ST) | 10 | Gates10 (PSt7-10) | 2019-10-04 11:14 | default | 95.7824 | µmol/L | 26.33 | °C | 1015 | hPa | Humid | 32 | 0
3135905 | 2019-10-07 11:48 | 41.2512 | SABD0000000003 (OXY-10 ST) | 10 | Gates10 (PSt7-10) | 2019-10-04 11:14 | default | 95.7957 | µmol/L | 26.3283 | °C | 1015 | hPa | Humid | 32 | 0
3135915 | 2019-10-07 11:48 | 41.3012 | SABD0000000003 (OXY-10 ST) | 10 | Gates10 (PSt7-10) | 2019-10-04 11:14 | default | 95.84 | µmol/L | 26.3408 | °C | 1015 | hPa | Humid | 32 | 0
3135925 | 2019-10-07 11:48 | 41.351 | SABD0000000003 (OXY-10 ST) | 10 | Gates10 (PSt7-10) | 2019-10-04 11:14 | default | 95.882 | µmol/L | 26.327 | °C | 1015 | hPa | Humid | 32 | 0
3135935 | 2019-10-07 11:48 | 41.401 | SABD0000000003 (OXY-10 ST) | 10 | Gates10 (PSt7-10) | 2019-10-04 11:14 | default | 95.8376 | µmol/L | 26.3301 | °C | 1015 | hPa | Humid | 32 | 0
3135945 | 2019-10-07 11:49 | 41.4509 | SABD0000000003 (OXY-10 ST) | 10 | Gates10 (PSt7-10) | 2019-10-04 11:14 | default | 95.9449 | µmol/L | 26.32 | °C | 1015 | hPa | Humid | 32 | 0
3135955 | 2019-10-07 11:49 | 41.5012 | SABD0000000003 (OXY-10 ST) | 10 | Gates10 (PSt7-10) | 2019-10-04 11:14 | default | 95.9123 | µmol/L | 26.3143 | °C | 1015 | hPa | Humid | 32 | 0
3135965 | 2019-10-07 11:49 | 41.5507 | SABD0000000003 (OXY-10 ST) | 10 | Gates10 (PSt7-10) | 2019-10-04 11:14 | default | 95.8475 | µmol/L | 26.3338 | °C | 1015 | hPa | Humid | 32 | 0
3135975 | 2019-10-07 11:49 | 41.6006 | SABD0000000003 (OXY-10 ST) | 10 | Gates10 (PSt7-10) | 2019-10-04 11:14 | default | 95.908 | µmol/L | 26.3355 | °C | 1015 | hPa | Humid | 32 | 0
3135985 | 2019-10-07 11:49 | 41.6513 | SABD0000000003 (OXY-10 ST) | 10 | Gates10 (PSt7-10) | 2019-10-04 11:14 | default | 95.9351 | µmol/L | 26.3397 | °C | 1015 | hPa | Humid | 32 | 0
3135995 | 2019-10-07 11:49 | 41.7012 | SABD0000000003 (OXY-10 ST) | 10 | Gates10 (PSt7-10) | 2019-10-04 11:14 | default | 95.993 | µmol/L | 26.3193 | °C | 1015 | hPa | Humid | 32 | 0
3136005 | 2019-10-07 11:49 | 41.7511 | SABD0000000003 (OXY-10 ST) | 10 | Gates10 (PSt7-10) | 2019-10-04 11:14 | default | 95.9464 | µmol/L | 26.3194 | °C | 1015 | hPa | Humid | 32 | 0
3136015 | 2019-10-07 11:49 | 41.801 | SABD0000000003 (OXY-10 ST) | 10 | Gates10 (PSt7-10) | 2019-10-04 11:14 | default | 95.9706 | µmol/L | 26.3209 | °C | 1015 | hPa | Humid | 32 | 0
3136025 | 2019-10-07 11:49 | 41.8509 | SABD0000000003 (OXY-10 ST) | 10 | Gates10 (PSt7-10) | 2019-10-04 11:14 | default | 96.0616 | µmol/L | 26.3138 | °C | 1015 | hPa | Humid | 32 | 0
3136035 | 2019-10-07 11:49 | 41.9009 | SABD0000000003 (OXY-10 ST) | 10 | Gates10 (PSt7-10) | 2019-10-04 11:14 | default | 96.0152 | µmol/L | 26.3333 | °C | 1015 | hPa | Humid | 32 | 0
3136045 | 2019-10-07 11:49 | 41.951 | SABD0000000003 (OXY-10 ST) | 10 | Gates10 (PSt7-10) | 2019-10-04 11:14 | default | 96.0737 | µmol/L | 26.3282 | °C | 1015 | hPa | Humid | 32 | 0
3136055 | 2019-10-07 11:49 | 42.001 | SABD0000000003 (OXY-10 ST) | 10 | Gates10 (PSt7-10) | 2019-10-04 11:14 | default | 96.0336 | µmol/L | 26.3256 | °C | 1015 | hPa | Humid | 32 | 0
3136065 | 2019-10-07 11:49 | 42.0509 | SABD0000000003 (OXY-10 ST) | 10 | Gates10 (PSt7-10) | 2019-10-04 11:14 | default | 96.0747 | µmol/L | 26.3317 | °C | 1015 | hPa | Humid | 32 | 0
3136075 | 2019-10-07 11:49 | 42.1009 | SABD0000000003 (OXY-10 ST) | 10 | Gates10 (PSt7-10) | 2019-10-04 11:14 | default | 96.1346 | µmol/L | 26.3221 | °C | 1015 | hPa | Humid | 32 | 0
3136085 | 2019-10-07 11:49 | 42.1511 | SABD0000000003 (OXY-10 ST) | 10 | Gates10 (PSt7-10) | 2019-10-04 11:14 | default | 96.0975 | µmol/L | 26.3104 | °C | 1015 | hPa | Humid | 32 | 0
3136095 | 2019-10-07 11:49 | 42.201 | SABD0000000003 (OXY-10 ST) | 10 | Gates10 (PSt7-10) | 2019-10-04 11:14 | default | 96.1219 | µmol/L | 26.343 | °C | 1015 | hPa | Humid | 32 | 0
3136105 | 2019-10-07 11:49 | 42.251 | SABD0000000003 (OXY-10 ST) | 10 | Gates10 (PSt7-10) | 2019-10-04 11:14 | default | 96.1727 | µmol/L | 26.3295 | °C | 1015 | hPa | Humid | 32 | 0
3136115 | 2019-10-07 11:49 | 42.3008 | SABD0000000003 (OXY-10 ST) | 10 | Gates10 (PSt7-10) | 2019-10-04 11:14 | default | 96.2568 | µmol/L | 26.3254 | °C | 1015 | hPa | Humid | 32 | 0
3136125 | 2019-10-07 11:49 | 42.3506 | SABD0000000003 (OXY-10 ST) | 10 | Gates10 (PSt7-10) | 2019-10-04 11:14 | default | 96.1632 | µmol/L | 26.3374 | °C | 1015 | hPa | Humid | 32 | 0
3136135 | 2019-10-07 11:49 | 42.4006 | SABD0000000003 (OXY-10 ST) | 10 | Gates10 (PSt7-10) | 2019-10-04 11:14 | default | 96.2351 | µmol/L | 26.3228 | °C | 1015 | hPa | Humid | 32 | 0
3136145 | 2019-10-07 11:50 | 42.4514 | SABD0000000003 (OXY-10 ST) | 10 | Gates10 (PSt7-10) | 2019-10-04 11:14 | default | 96.2275 | µmol/L | 26.3182 | °C | 1015 | hPa | Humid | 32 | 0
3136155 | 2019-10-07 11:50 | 42.5014 | SABD0000000003 (OXY-10 ST) | 10 | Gates10 (PSt7-10) | 2019-10-04 11:14 | default | 96.2332 | µmol/L | 26.3431 | °C | 1015 | hPa | Humid | 32 | 0
3136165 | 2019-10-07 11:50 | 42.5513 | SABD0000000003 (OXY-10 ST) | 10 | Gates10 (PSt7-10) | 2019-10-04 11:14 | default | 96.2656 | µmol/L | 26.3373 | °C | 1015 | hPa | Humid | 32 | 0
3136175 | 2019-10-07 11:50 | 42.6012 | SABD0000000003 (OXY-10 ST) | 10 | Gates10 (PSt7-10) | 2019-10-04 11:14 | default | 96.302 | µmol/L | 26.326 | °C | 1015 | hPa | Humid | 32 | 0
3136185 | 2019-10-07 11:50 | 42.6512 | SABD0000000003 (OXY-10 ST) | 10 | Gates10 (PSt7-10) | 2019-10-04 11:14 | default | 96.3347 | µmol/L | 26.324 | °C | 1015 | hPa | Humid | 32 | 0
3136195 | 2019-10-07 11:50 | 42.701 | SABD0000000003 (OXY-10 ST) | 10 | Gates10 (PSt7-10) | 2019-10-04 11:14 | default | 96.3743 | µmol/L | 26.3269 | °C | 1015 | hPa | Humid | 32 | 0
3136205 | 2019-10-07 11:50 | 42.751 | SABD0000000003 (OXY-10 ST) | 10 | Gates10 (PSt7-10) | 2019-10-04 11:14 | default | 96.2888 | µmol/L | 26.3354 | °C | 1015 | hPa | Humid | 32 | 0
3136215 | 2019-10-07 11:50 | 42.8008 | SABD0000000003 (OXY-10 ST) | 10 | Gates10 (PSt7-10) | 2019-10-04 11:14 | default | 96.397 | µmol/L | 26.3174 | °C | 1015 | hPa | Humid | 32 | 0
3136225 | 2019-10-07 11:50 | 42.8508 | SABD0000000003 (OXY-10 ST) | 10 | Gates10 (PSt7-10) | 2019-10-04 11:14 | default | 96.3249 | µmol/L | 26.3398 | °C | 1015 | hPa | Humid | 32 | 0
3136235 | 2019-10-07 11:50 | 42.9007 | SABD0000000003 (OXY-10 ST) | 10 | Gates10 (PSt7-10) | 2019-10-04 11:14 | default | 96.3889 | µmol/L | 26.3286 | °C | 1015 | hPa | Humid | 32 | 0
3136245 | 2019-10-07 11:50 | 42.9514 | SABD0000000003 (OXY-10 ST) | 10 | Gates10 (PSt7-10) | 2019-10-04 11:14 | default | 96.4572 | µmol/L | 26.3117 | °C | 1015 | hPa | Humid | 32 | 0
3136255 | 2019-10-07 11:50 | 43.0014 | SABD0000000003 (OXY-10 ST) | 10 | Gates10 (PSt7-10) | 2019-10-04 11:14 | default | 96.3591 | µmol/L | 26.3371 | °C | 1015 | hPa | Humid | 32 | 0
3136265 | 2019-10-07 11:50 | 43.0508 | SABD0000000003 (OXY-10 ST) | 10 | Gates10 (PSt7-10) | 2019-10-04 11:14 | default | 96.3676 | µmol/L | 26.3336 | °C | 1015 | hPa | Humid | 32 | 0
3136275 | 2019-10-07 11:50 | 43.101 | SABD0000000003 (OXY-10 ST) | 10 | Gates10 (PSt7-10) | 2019-10-04 11:14 | default | 96.4469 | µmol/L | 26.3199 | °C | 1015 | hPa | Humid | 32 | 0
3136285 | 2019-10-07 11:50 | 43.1514 | SABD0000000003 (OXY-10 ST) | 10 | Gates10 (PSt7-10) | 2019-10-04 11:14 | default | 96.4546 | µmol/L | 26.3323 | °C | 1015 | hPa | Humid | 32 | 0
3136295 | 2019-10-07 11:50 | 43.2009 | SABD0000000003 (OXY-10 ST) | 10 | Gates10 (PSt7-10) | 2019-10-04 11:14 | default | 96.4741 | µmol/L | 26.328 | °C | 1015 | hPa | Humid | 32 | 0
3136305 | 2019-10-07 11:50 | 43.2508 | SABD0000000003 (OXY-10 ST) | 10 | Gates10 (PSt7-10) | 2019-10-04 11:14 | default | 96.5063 | µmol/L | 26.3341 | °C | 1015 | hPa | Humid | 32 | 0
3136315 | 2019-10-07 11:50 | 43.3007 | SABD0000000003 (OXY-10 ST) | 10 | Gates10 (PSt7-10) | 2019-10-04 11:14 | default | 96.559 | µmol/L | 26.3276 | °C | 1015 | hPa | Humid | 32 | 0
3136325 | 2019-10-07 11:50 | 43.3506 | SABD0000000003 (OXY-10 ST) | 10 | Gates10 (PSt7-10) | 2019-10-04 11:14 | default | 96.5736 | µmol/L | 26.3293 | °C | 1015 | hPa | Humid | 32 | 0
3136335 | 2019-10-07 11:50 | 43.4012 | SABD0000000003 (OXY-10 ST) | 10 | Gates10 (PSt7-10) | 2019-10-04 11:14 | default | 96.6816 | µmol/L | 26.3232 | °C | 1015 | hPa | Humid | 32 | 0
3136345 | 2019-10-07 11:51 | 43.4511 | SABD0000000003 (OXY-10 ST) | 10 | Gates10 (PSt7-10) | 2019-10-04 11:14 | default | 96.6859 | µmol/L | 26.341 | °C | 1015 | hPa | Humid | 32 | 0
3136355 | 2019-10-07 11:51 | 43.5009 | SABD0000000003 (OXY-10 ST) | 10 | Gates10 (PSt7-10) | 2019-10-04 11:14 | default | 96.6802 | µmol/L | 26.3238 | °C | 1015 | hPa | Humid | 32 | 0
3136365 | 2019-10-07 11:51 | 43.551 | SABD0000000003 (OXY-10 ST) | 10 | Gates10 (PSt7-10) | 2019-10-04 11:14 | default | 96.6868 | µmol/L | 26.3172 | °C | 1015 | hPa | Humid | 32 | 0
3136375 | 2019-10-07 11:51 | 43.6009 | SABD0000000003 (OXY-10 ST) | 10 | Gates10 (PSt7-10) | 2019-10-04 11:14 | default | 96.7206 | µmol/L | 26.3148 | °C | 1015 | hPa | Humid | 32 | 0
3136385 | 2019-10-07 11:51 | 43.6513 | SABD0000000003 (OXY-10 ST) | 10 | Gates10 (PSt7-10) | 2019-10-04 11:14 | default | 96.7762 | µmol/L | 26.3072 | °C | 1015 | hPa | Humid | 32 | 0
3136395 | 2019-10-07 11:51 | 43.7013 | SABD0000000003 (OXY-10 ST) | 10 | Gates10 (PSt7-10) | 2019-10-04 11:14 | default | 96.72 | µmol/L | 26.3189 | °C | 1015 | hPa | Humid | 32 | 0
3136405 | 2019-10-07 11:51 | 43.7511 | SABD0000000003 (OXY-10 ST) | 10 | Gates10 (PSt7-10) | 2019-10-04 11:14 | default | 96.7263 | µmol/L | 26.328 | °C | 1015 | hPa | Humid | 32 | 0
3136415 | 2019-10-07 11:51 | 43.8012 | SABD0000000003 (OXY-10 ST) | 10 | Gates10 (PSt7-10) | 2019-10-04 11:14 | default | 96.7134 | µmol/L | 26.3334 | °C | 1015 | hPa | Humid | 32 | 0
3136425 | 2019-10-07 11:51 | 43.8511 | SABD0000000003 (OXY-10 ST) | 10 | Gates10 (PSt7-10) | 2019-10-04 11:14 | default | 96.7559 | µmol/L | 26.3313 | °C | 1015 | hPa | Humid | 32 | 0
3136435 | 2019-10-07 11:51 | 43.901 | SABD0000000003 (OXY-10 ST) | 10 | Gates10 (PSt7-10) | 2019-10-04 11:14 | default | 96.8137 | µmol/L | 26.3306 | °C | 1015 | hPa | Humid | 32 | 0
3136445 | 2019-10-07 11:51 | 43.9508 | SABD0000000003 (OXY-10 ST) | 10 | Gates10 (PSt7-10) | 2019-10-04 11:14 | default | 96.8183 | µmol/L | 26.3365 | °C | 1015 | hPa | Humid | 32 | 0
3136455 | 2019-10-07 11:51 | 44.0014 | SABD0000000003 (OXY-10 ST) | 10 | Gates10 (PSt7-10) | 2019-10-04 11:14 | default | 96.817 | µmol/L | 26.3214 | °C | 1015 | hPa | Humid | 32 | 0
3136465 | 2019-10-07 11:51 | 44.0512 | SABD0000000003 (OXY-10 ST) | 10 | Gates10 (PSt7-10) | 2019-10-04 11:14 | default | 96.8731 | µmol/L | 26.3215 | °C | 1015 | hPa | Humid | 32 | 0
3136475 | 2019-10-07 11:51 | 44.101 | SABD0000000003 (OXY-10 ST) | 10 | Gates10 (PSt7-10) | 2019-10-04 11:14 | default | 96.7879 | µmol/L | 26.3297 | °C | 1015 | hPa | Humid | 32 | 0
3136485 | 2019-10-07 11:51 | 44.1509 | SABD0000000003 (OXY-10 ST) | 10 | Gates10 (PSt7-10) | 2019-10-04 11:14 | default | 96.8858 | µmol/L | 26.3201 | °C | 1015 | hPa | Humid | 32 | 0
3136495 | 2019-10-07 11:51 | 44.2007 | SABD0000000003 (OXY-10 ST) | 10 | Gates10 (PSt7-10) | 2019-10-04 11:14 | default | 96.9154 | µmol/L | 26.3351 | °C | 1015 | hPa | Humid | 32 | 0
3136505 | 2019-10-07 11:51 | 44.2506 | SABD0000000003 (OXY-10 ST) | 10 | Gates10 (PSt7-10) | 2019-10-04 11:14 | default | 96.9805 | µmol/L | 26.3276 | °C | 1015 | hPa | Humid | 32 | 0
3136515 | 2019-10-07 11:51 | 44.3013 | SABD0000000003 (OXY-10 ST) | 10 | Gates10 (PSt7-10) | 2019-10-04 11:14 | default | 96.9136 | µmol/L | 26.3202 | °C | 1015 | hPa | Humid | 32 | 0
3136525 | 2019-10-07 11:51 | 44.3511 | SABD0000000003 (OXY-10 ST) | 10 | Gates10 (PSt7-10) | 2019-10-04 11:14 | default | 97.041 | µmol/L | 26.3102 | °C | 1015 | hPa | Humid | 32 | 0
3136535 | 2019-10-07 11:51 | 44.4009 | SABD0000000003 (OXY-10 ST) | 10 | Gates10 (PSt7-10) | 2019-10-04 11:14 | default | 96.9798 | µmol/L | 26.3239 | °C | 1015 | hPa | Humid | 32 | 0
3136545 | 2019-10-07 11:52 | 44.451 | SABD0000000003 (OXY-10 ST) | 10 | Gates10 (PSt7-10) | 2019-10-04 11:14 | default | 97.0498 | µmol/L | 26.3183 | °C | 1015 | hPa | Humid | 32 | 0
3136555 | 2019-10-07 11:52 | 44.5008 | SABD0000000003 (OXY-10 ST) | 10 | Gates10 (PSt7-10) | 2019-10-04 11:14 | default | 96.9786 | µmol/L | 26.3362 | °C | 1015 | hPa | Humid | 32 | 0
3136565 | 2019-10-07 11:52 | 44.5508 | SABD0000000003 (OXY-10 ST) | 10 | Gates10 (PSt7-10) | 2019-10-04 11:14 | default | 97.0876 | µmol/L | 26.3299 | °C | 1015 | hPa | Humid | 32 | 0
3136575 | 2019-10-07 11:52 | 44.6008 | SABD0000000003 (OXY-10 ST) | 10 | Gates10 (PSt7-10) | 2019-10-04 11:14 | default | 97.0117 | µmol/L | 26.3263 | °C | 1015 | hPa | Humid | 32 | 0
3136585 | 2019-10-07 11:52 | 44.6507 | SABD0000000003 (OXY-10 ST) | 10 | Gates10 (PSt7-10) | 2019-10-04 11:14 | default | 97.1564 | µmol/L | 26.3287 | °C | 1015 | hPa | Humid | 32 | 0
3136595 | 2019-10-07 11:52 | 44.7013 | SABD0000000003 (OXY-10 ST) | 10 | Gates10 (PSt7-10) | 2019-10-04 11:14 | default | 97.1095 | µmol/L | 26.3208 | °C | 1015 | hPa | Humid | 32 | 0
3136605 | 2019-10-07 11:52 | 44.7506 | SABD0000000003 (OXY-10 ST) | 10 | Gates10 (PSt7-10) | 2019-10-04 11:14 | default | 97.1126 | µmol/L | 26.3273 | °C | 1015 | hPa | Humid | 32 | 0
3136615 | 2019-10-07 11:52 | 44.8013 | SABD0000000003 (OXY-10 ST) | 10 | Gates10 (PSt7-10) | 2019-10-04 11:14 | default | 97.148 | µmol/L | 26.3283 | °C | 1015 | hPa | Humid | 32 | 0
3136625 | 2019-10-07 11:52 | 44.8512 | SABD0000000003 (OXY-10 ST) | 10 | Gates10 (PSt7-10) | 2019-10-04 11:14 | default | 97.1306 | µmol/L | 26.3316 | °C | 1015 | hPa | Humid | 32 | 0
3136635 | 2019-10-07 11:52 | 44.9012 | SABD0000000003 (OXY-10 ST) | 10 | Gates10 (PSt7-10) | 2019-10-04 11:14 | default | 97.1422 | µmol/L | 26.3268 | °C | 1015 | hPa | Humid | 32 | 0
3136645 | 2019-10-07 11:52 | 44.9511 | SABD0000000003 (OXY-10 ST) | 10 | Gates10 (PSt7-10) | 2019-10-04 11:14 | default | 97.156 | µmol/L | 26.3289 | °C | 1015 | hPa | Humid | 32 | 0
3136655 | 2019-10-07 11:52 | 45.001 | SABD0000000003 (OXY-10 ST) | 10 | Gates10 (PSt7-10) | 2019-10-04 11:14 | default | 97.1711 | µmol/L | 26.3343 | °C | 1015 | hPa | Humid | 32 | 0
3136665 | 2019-10-07 11:52 | 45.051 | SABD0000000003 (OXY-10 ST) | 10 | Gates10 (PSt7-10) | 2019-10-04 11:14 | default | 97.1628 | µmol/L | 26.3416 | °C | 1015 | hPa | Humid | 32 | 0
3136675 | 2019-10-07 11:52 | 45.101 | SABD0000000003 (OXY-10 ST) | 10 | Gates10 (PSt7-10) | 2019-10-04 11:14 | default | 97.1598 | µmol/L | 26.3351 | °C | 1015 | hPa | Humid | 32 | 0
3136685 | 2019-10-07 11:52 | 45.1509 | SABD0000000003 (OXY-10 ST) | 10 | Gates10 (PSt7-10) | 2019-10-04 11:14 | default | 97.2277 | µmol/L | 26.3265 | °C | 1015 | hPa | Humid | 32 | 0
3136695 | 2019-10-07 11:52 | 45.2013 | SABD0000000003 (OXY-10 ST) | 10 | Gates10 (PSt7-10) | 2019-10-04 11:14 | default | 97.2268 | µmol/L | 26.3268 | °C | 1015 | hPa | Humid | 32 | 0
3136705 | 2019-10-07 11:52 | 45.251 | SABD0000000003 (OXY-10 ST) | 10 | Gates10 (PSt7-10) | 2019-10-04 11:14 | default | 97.2648 | µmol/L | 26.3228 | °C | 1015 | hPa | Humid | 32 | 0
3136715 | 2019-10-07 11:52 | 45.3009 | SABD0000000003 (OXY-10 ST) | 10 | Gates10 (PSt7-10) | 2019-10-04 11:14 | default | 97.3322 | µmol/L | 26.3222 | °C | 1015 | hPa | Humid | 32 | 0
3136725 | 2019-10-07 11:52 | 45.3507 | SABD0000000003 (OXY-10 ST) | 10 | Gates10 (PSt7-10) | 2019-10-04 11:14 | default | 97.2764 | µmol/L | 26.318 | °C | 1015 | hPa | Humid | 32 | 0
3136735 | 2019-10-07 11:52 | 45.4013 | SABD0000000003 (OXY-10 ST) | 10 | Gates10 (PSt7-10) | 2019-10-04 11:14 | default | 97.3403 | µmol/L | 26.3188 | °C | 1015 | hPa | Humid | 32 | 0
3136745 | 2019-10-07 11:53 | 45.4514 | SABD0000000003 (OXY-10 ST) | 10 | Gates10 (PSt7-10) | 2019-10-04 11:14 | default | 97.3628 | µmol/L | 26.3134 | °C | 1015 | hPa | Humid | 32 | 0
3136755 | 2019-10-07 11:53 | 45.5011 | SABD0000000003 (OXY-10 ST) | 10 | Gates10 (PSt7-10) | 2019-10-04 11:14 | default | 97.3625 | µmol/L | 26.3175 | °C | 1015 | hPa | Humid | 32 | 0
3136765 | 2019-10-07 11:53 | 45.551 | SABD0000000003 (OXY-10 ST) | 10 | Gates10 (PSt7-10) | 2019-10-04 11:14 | default | 97.2573 | µmol/L | 26.3298 | °C | 1015 | hPa | Humid | 32 | 0
3136775 | 2019-10-07 11:53 | 45.6008 | SABD0000000003 (OXY-10 ST) | 10 | Gates10 (PSt7-10) | 2019-10-04 11:14 | default | 97.4197 | µmol/L | 26.3172 | °C | 1015 | hPa | Humid | 32 | 0
3136785 | 2019-10-07 11:53 | 45.6506 | SABD0000000003 (OXY-10 ST) | 10 | Gates10 (PSt7-10) | 2019-10-04 11:14 | default | 97.4077 | µmol/L | 26.3105 | °C | 1015 | hPa | Humid | 32 | 0
3136795 | 2019-10-07 11:53 | 45.7011 | SABD0000000003 (OXY-10 ST) | 10 | Gates10 (PSt7-10) | 2019-10-04 11:14 | default | 97.3502 | µmol/L | 26.3382 | °C | 1015 | hPa | Humid | 32 | 0
3136805 | 2019-10-07 11:53 | 45.751 | SABD0000000003 (OXY-10 ST) | 10 | Gates10 (PSt7-10) | 2019-10-04 11:14 | default | 97.4203 | µmol/L | 26.3287 | °C | 1015 | hPa | Humid | 32 | 0
3136815 | 2019-10-07 11:53 | 45.8008 | SABD0000000003 (OXY-10 ST) | 10 | Gates10 (PSt7-10) | 2019-10-04 11:14 | default | 97.4745 | µmol/L | 26.3258 | °C | 1015 | hPa | Humid | 32 | 0
3136825 | 2019-10-07 11:53 | 45.8513 | SABD0000000003 (OXY-10 ST) | 10 | Gates10 (PSt7-10) | 2019-10-04 11:14 | default | 97.4636 | µmol/L | 26.3147 | °C | 1015 | hPa | Humid | 32 | 0
3136835 | 2019-10-07 11:53 | 45.901 | SABD0000000003 (OXY-10 ST) | 10 | Gates10 (PSt7-10) | 2019-10-04 11:14 | default | 97.5253 | µmol/L | 26.3127 | °C | 1015 | hPa | Humid | 32 | 0
3136845 | 2019-10-07 11:53 | 45.9508 | SABD0000000003 (OXY-10 ST) | 10 | Gates10 (PSt7-10) | 2019-10-04 11:14 | default | 97.5768 | µmol/L | 26.3148 | °C | 1015 | hPa | Humid | 32 | 0
3136855 | 2019-10-07 11:53 | 46.0006 | SABD0000000003 (OXY-10 ST) | 10 | Gates10 (PSt7-10) | 2019-10-04 11:14 | default | 97.5421 | µmol/L | 26.3253 | °C | 1015 | hPa | Humid | 32 | 0
3136865 | 2019-10-07 11:53 | 46.0513 | SABD0000000003 (OXY-10 ST) | 10 | Gates10 (PSt7-10) | 2019-10-04 11:14 | default | 97.5992 | µmol/L | 26.329 | °C | 1015 | hPa | Humid | 32 | 0
3136875 | 2019-10-07 11:53 | 46.1011 | SABD0000000003 (OXY-10 ST) | 10 | Gates10 (PSt7-10) | 2019-10-04 11:14 | default | 97.6047 | µmol/L | 26.3385 | °C | 1015 | hPa | Humid | 32 | 0
3136885 | 2019-10-07 11:53 | 46.151 | SABD0000000003 (OXY-10 ST) | 10 | Gates10 (PSt7-10) | 2019-10-04 11:14 | default | 97.5881 | µmol/L | 26.318 | °C | 1015 | hPa | Humid | 32 | 0
3136895 | 2019-10-07 11:53 | 46.2008 | SABD0000000003 (OXY-10 ST) | 10 | Gates10 (PSt7-10) | 2019-10-04 11:14 | default | 97.6407 | µmol/L | 26.3197 | °C | 1015 | hPa | Humid | 32 | 0
3136905 | 2019-10-07 11:53 | 46.2506 | SABD0000000003 (OXY-10 ST) | 10 | Gates10 (PSt7-10) | 2019-10-04 11:14 | default | 97.6534 | µmol/L | 26.3184 | °C | 1015 | hPa | Humid | 32 | 0
3136915 | 2019-10-07 11:53 | 46.3011 | SABD0000000003 (OXY-10 ST) | 10 | Gates10 (PSt7-10) | 2019-10-04 11:14 | default | 97.677 | µmol/L | 26.3282 | °C | 1015 | hPa | Humid | 32 | 0
3136925 | 2019-10-07 11:53 | 46.3509 | SABD0000000003 (OXY-10 ST) | 10 | Gates10 (PSt7-10) | 2019-10-04 11:14 | default | 97.6973 | µmol/L | 26.3316 | °C | 1015 | hPa | Humid | 32 | 0
3136935 | 2019-10-07 11:53 | 46.4007 | SABD0000000003 (OXY-10 ST) | 10 | Gates10 (PSt7-10) | 2019-10-04 11:14 | default | 97.7287 | µmol/L | 26.3225 | °C | 1015 | hPa | Humid | 32 | 0
3136945 | 2019-10-07 11:54 | 46.4512 | SABD0000000003 (OXY-10 ST) | 10 | Gates10 (PSt7-10) | 2019-10-04 11:14 | default | 97.6957 | µmol/L | 26.3244 | °C | 1015 | hPa | Humid | 32 | 0
3136955 | 2019-10-07 11:54 | 46.5009 | SABD0000000003 (OXY-10 ST) | 10 | Gates10 (PSt7-10) | 2019-10-04 11:14 | default | 97.7997 | µmol/L | 26.3206 | °C | 1015 | hPa | Humid | 32 | 0
3136965 | 2019-10-07 11:54 | 46.5506 | SABD0000000003 (OXY-10 ST) | 10 | Gates10 (PSt7-10) | 2019-10-04 11:14 | default | 97.7973 | µmol/L | 26.3177 | °C | 1015 | hPa | Humid | 32 | 0
3136975 | 2019-10-07 11:54 | 46.6013 | SABD0000000003 (OXY-10 ST) | 10 | Gates10 (PSt7-10) | 2019-10-04 11:14 | default | 97.7957 | µmol/L | 26.3223 | °C | 1015 | hPa | Humid | 32 | 0
3136985 | 2019-10-07 11:54 | 46.6511 | SABD0000000003 (OXY-10 ST) | 10 | Gates10 (PSt7-10) | 2019-10-04 11:14 | default | 97.8098 | µmol/L | 26.336 | °C | 1015 | hPa | Humid | 32 | 0
3136995 | 2019-10-07 11:54 | 46.7011 | SABD0000000003 (OXY-10 ST) | 10 | Gates10 (PSt7-10) | 2019-10-04 11:14 | default | 97.8788 | µmol/L | 26.3272 | °C | 1015 | hPa | Humid | 32 | 0
3137005 | 2019-10-07 11:54 | 46.7509 | SABD0000000003 (OXY-10 ST) | 10 | Gates10 (PSt7-10) | 2019-10-04 11:14 | default | 97.8043 | µmol/L | 26.3305 | °C | 1015 | hPa | Humid | 32 | 0
3137015 | 2019-10-07 11:54 | 46.8011 | SABD0000000003 (OXY-10 ST) | 10 | Gates10 (PSt7-10) | 2019-10-04 11:14 | default | 97.838 | µmol/L | 26.3244 | °C | 1015 | hPa | Humid | 32 | 0
3137025 | 2019-10-07 11:54 | 46.8506 | SABD0000000003 (OXY-10 ST) | 10 | Gates10 (PSt7-10) | 2019-10-04 11:14 | default | 97.8577 | µmol/L | 26.3202 | °C | 1015 | hPa | Humid | 32 | 0
3137035 | 2019-10-07 11:54 | 46.9006 | SABD0000000003 (OXY-10 ST) | 10 | Gates10 (PSt7-10) | 2019-10-04 11:14 | default | 97.9764 | µmol/L | 26.3222 | °C | 1015 | hPa | Humid | 32 | 0
3137045 | 2019-10-07 11:54 | 46.9512 | SABD0000000003 (OXY-10 ST) | 10 | Gates10 (PSt7-10) | 2019-10-04 11:14 | default | 98.0071 | µmol/L | 26.3096 | °C | 1015 | hPa | Humid | 32 | 0
3137055 | 2019-10-07 11:54 | 47.0011 | SABD0000000003 (OXY-10 ST) | 10 | Gates10 (PSt7-10) | 2019-10-04 11:14 | default | 97.9772 | µmol/L | 26.3336 | °C | 1015 | hPa | Humid | 32 | 0
3137065 | 2019-10-07 11:54 | 47.051 | SABD0000000003 (OXY-10 ST) | 10 | Gates10 (PSt7-10) | 2019-10-04 11:14 | default | 97.9042 | µmol/L | 26.3363 | °C | 1015 | hPa | Humid | 32 | 0
3137075 | 2019-10-07 11:54 | 47.1011 | SABD0000000003 (OXY-10 ST) | 10 | Gates10 (PSt7-10) | 2019-10-04 11:14 | default | 98.0153 | µmol/L | 26.3219 | °C | 1015 | hPa | Humid | 32 | 0
3137085 | 2019-10-07 11:54 | 47.1512 | SABD0000000003 (OXY-10 ST) | 10 | Gates10 (PSt7-10) | 2019-10-04 11:14 | default | 98.0391 | µmol/L | 26.316 | °C | 1015 | hPa | Humid | 32 | 0
3137095 | 2019-10-07 11:54 | 47.2009 | SABD0000000003 (OXY-10 ST) | 10 | Gates10 (PSt7-10) | 2019-10-04 11:14 | default | 98.0555 | µmol/L | 26.321 | °C | 1015 | hPa | Humid | 32 | 0
3137105 | 2019-10-07 11:54 | 47.2505 | SABD0000000003 (OXY-10 ST) | 10 | Gates10 (PSt7-10) | 2019-10-04 11:14 | default | 98.0438 | µmol/L | 26.3258 | °C | 1015 | hPa | Humid | 32 | 0
3137115 | 2019-10-07 11:54 | 47.3011 | SABD0000000003 (OXY-10 ST) | 10 | Gates10 (PSt7-10) | 2019-10-04 11:14 | default | 98.0569 | µmol/L | 26.3283 | °C | 1015 | hPa | Humid | 32 | 0
3137125 | 2019-10-07 11:54 | 47.351 | SABD0000000003 (OXY-10 ST) | 10 | Gates10 (PSt7-10) | 2019-10-04 11:14 | default | 98.0978 | µmol/L | 26.3232 | °C | 1015 | hPa | Humid | 32 | 0
3137135 | 2019-10-07 11:54 | 47.4008 | SABD0000000003 (OXY-10 ST) | 10 | Gates10 (PSt7-10) | 2019-10-04 11:14 | default | 98.1257 | µmol/L | 26.3196 | °C | 1015 | hPa | Humid | 32 | 0
3137145 | 2019-10-07 11:55 | 47.4507 | SABD0000000003 (OXY-10 ST) | 10 | Gates10 (PSt7-10) | 2019-10-04 11:14 | default | 98.129 | µmol/L | 26.33 | °C | 1015 | hPa | Humid | 32 | 0
3137155 | 2019-10-07 11:55 | 47.5006 | SABD0000000003 (OXY-10 ST) | 10 | Gates10 (PSt7-10) | 2019-10-04 11:14 | default | 98.2034 | µmol/L | 26.3073 | °C | 1015 | hPa | Humid | 32 | 0
3137165 | 2019-10-07 11:55 | 47.5515 | SABD0000000003 (OXY-10 ST) | 10 | Gates10 (PSt7-10) | 2019-10-04 11:14 | default | 98.1892 | µmol/L | 26.3209 | °C | 1015 | hPa | Humid | 32 | 0
3137175 | 2019-10-07 11:55 | 47.6012 | SABD0000000003 (OXY-10 ST) | 10 | Gates10 (PSt7-10) | 2019-10-04 11:14 | default | 98.1793 | µmol/L | 26.3329 | °C | 1015 | hPa | Humid | 32 | 0
3137185 | 2019-10-07 11:55 | 47.6509 | SABD0000000003 (OXY-10 ST) | 10 | Gates10 (PSt7-10) | 2019-10-04 11:14 | default | 98.2184 | µmol/L | 26.3128 | °C | 1015 | hPa | Humid | 32 | 0
3137195 | 2019-10-07 11:55 | 47.7006 | SABD0000000003 (OXY-10 ST) | 10 | Gates10 (PSt7-10) | 2019-10-04 11:14 | default | 98.2369 | µmol/L | 26.3366 | °C | 1015 | hPa | Humid | 32 | 0
3137205 | 2019-10-07 11:55 | 47.7506 | SABD0000000003 (OXY-10 ST) | 10 | Gates10 (PSt7-10) | 2019-10-04 11:14 | default | 98.2847 | µmol/L | 26.3287 | °C | 1015 | hPa | Humid | 32 | 0
3137215 | 2019-10-07 11:55 | 47.8014 | SABD0000000003 (OXY-10 ST) | 10 | Gates10 (PSt7-10) | 2019-10-04 11:14 | default | 98.2814 | µmol/L | 26.3144 | °C | 1015 | hPa | Humid | 32 | 0
3137225 | 2019-10-07 11:55 | 47.8514 | SABD0000000003 (OXY-10 ST) | 10 | Gates10 (PSt7-10) | 2019-10-04 11:14 | default | 98.3065 | µmol/L | 26.3159 | °C | 1015 | hPa | Humid | 32 | 0
3137235 | 2019-10-07 11:55 | 47.9014 | SABD0000000003 (OXY-10 ST) | 10 | Gates10 (PSt7-10) | 2019-10-04 11:14 | default | 98.2936 | µmol/L | 26.3133 | °C | 1015 | hPa | Humid | 32 | 0
3137245 | 2019-10-07 11:55 | 47.9506 | SABD0000000003 (OXY-10 ST) | 10 | Gates10 (PSt7-10) | 2019-10-04 11:14 | default | 98.3881 | µmol/L | 26.3295 | °C | 1015 | hPa | Humid | 32 | 0
3137255 | 2019-10-07 11:55 | 48.0013 | SABD0000000003 (OXY-10 ST) | 10 | Gates10 (PSt7-10) | 2019-10-04 11:14 | default | 98.4223 | µmol/L | 26.3194 | °C | 1015 | hPa | Humid | 32 | 0
3137265 | 2019-10-07 11:55 | 48.0506 | SABD0000000003 (OXY-10 ST) | 10 | Gates10 (PSt7-10) | 2019-10-04 11:14 | default | 98.4046 | µmol/L | 26.3227 | °C | 1015 | hPa | Humid | 32 | 0
3137275 | 2019-10-07 11:55 | 48.1012 | SABD0000000003 (OXY-10 ST) | 10 | Gates10 (PSt7-10) | 2019-10-04 11:14 | default | 98.4755 | µmol/L | 26.3172 | °C | 1015 | hPa | Humid | 32 | 0
3137285 | 2019-10-07 11:55 | 48.1511 | SABD0000000003 (OXY-10 ST) | 10 | Gates10 (PSt7-10) | 2019-10-04 11:14 | default | 98.5369 | µmol/L | 26.3156 | °C | 1015 | hPa | Humid | 32 | 0
3137295 | 2019-10-07 11:55 | 48.2011 | SABD0000000003 (OXY-10 ST) | 10 | Gates10 (PSt7-10) | 2019-10-04 11:14 | default | 98.4364 | µmol/L | 26.3097 | °C | 1015 | hPa | Humid | 32 | 0
3137305 | 2019-10-07 11:55 | 48.251 | SABD0000000003 (OXY-10 ST) | 10 | Gates10 (PSt7-10) | 2019-10-04 11:14 | default | 98.5232 | µmol/L | 26.333 | °C | 1015 | hPa | Humid | 32 | 0
3137315 | 2019-10-07 11:55 | 48.3009 | SABD0000000003 (OXY-10 ST) | 10 | Gates10 (PSt7-10) | 2019-10-04 11:14 | default | 98.5164 | µmol/L | 26.324 | °C | 1015 | hPa | Humid | 32 | 0
3137325 | 2019-10-07 11:55 | 48.3507 | SABD0000000003 (OXY-10 ST) | 10 | Gates10 (PSt7-10) | 2019-10-04 11:14 | default | 98.5151 | µmol/L | 26.3363 | °C | 1015 | hPa | Humid | 32 | 0
3137335 | 2019-10-07 11:55 | 48.4006 | SABD0000000003 (OXY-10 ST) | 10 | Gates10 (PSt7-10) | 2019-10-04 11:14 | default | 98.5782 | µmol/L | 26.3144 | °C | 1015 | hPa | Humid | 32 | 0
3137345 | 2019-10-07 11:56 | 48.4513 | SABD0000000003 (OXY-10 ST) | 10 | Gates10 (PSt7-10) | 2019-10-04 11:14 | default | 98.6175 | µmol/L | 26.3101 | °C | 1015 | hPa | Humid | 32 | 0
3137355 | 2019-10-07 11:56 | 48.5012 | SABD0000000003 (OXY-10 ST) | 10 | Gates10 (PSt7-10) | 2019-10-04 11:14 | default | 98.6546 | µmol/L | 26.3028 | °C | 1015 | hPa | Humid | 32 | 0
3137365 | 2019-10-07 11:56 | 48.5512 | SABD0000000003 (OXY-10 ST) | 10 | Gates10 (PSt7-10) | 2019-10-04 11:14 | default | 98.5913 | µmol/L | 26.3248 | °C | 1015 | hPa | Humid | 32 | 0
3137375 | 2019-10-07 11:56 | 48.6011 | SABD0000000003 (OXY-10 ST) | 10 | Gates10 (PSt7-10) | 2019-10-04 11:14 | default | 98.6823 | µmol/L | 26.3111 | °C | 1015 | hPa | Humid | 32 | 0
3137385 | 2019-10-07 11:56 | 48.6511 | SABD0000000003 (OXY-10 ST) | 10 | Gates10 (PSt7-10) | 2019-10-04 11:14 | default | 98.5871 | µmol/L | 26.3225 | °C | 1015 | hPa | Humid | 32 | 0
3137395 | 2019-10-07 11:56 | 48.701 | SABD0000000003 (OXY-10 ST) | 10 | Gates10 (PSt7-10) | 2019-10-04 11:14 | default | 98.649 | µmol/L | 26.3247 | °C | 1015 | hPa | Humid | 32 | 0
3137405 | 2019-10-07 11:56 | 48.7511 | SABD0000000003 (OXY-10 ST) | 10 | Gates10 (PSt7-10) | 2019-10-04 11:14 | default | 98.6178 | µmol/L | 26.3217 | °C | 1015 | hPa | Humid | 32 | 0
3137415 | 2019-10-07 11:56 | 48.801 | SABD0000000003 (OXY-10 ST) | 10 | Gates10 (PSt7-10) | 2019-10-04 11:14 | default | 98.7629 | µmol/L | 26.3253 | °C | 1015 | hPa | Humid | 32 | 0
3137425 | 2019-10-07 11:56 | 48.851 | SABD0000000003 (OXY-10 ST) | 10 | Gates10 (PSt7-10) | 2019-10-04 11:14 | default | 98.715 | µmol/L | 26.3095 | °C | 1015 | hPa | Humid | 32 | 0
3137435 | 2019-10-07 11:56 | 48.9009 | SABD0000000003 (OXY-10 ST) | 10 | Gates10 (PSt7-10) | 2019-10-04 11:14 | default | 98.7118 | µmol/L | 26.3305 | °C | 1015 | hPa | Humid | 32 | 0
3137445 | 2019-10-07 11:56 | 48.9508 | SABD0000000003 (OXY-10 ST) | 10 | Gates10 (PSt7-10) | 2019-10-04 11:14 | default | 98.7154 | µmol/L | 26.329 | °C | 1015 | hPa | Humid | 32 | 0
3137455 | 2019-10-07 11:56 | 49.0007 | SABD0000000003 (OXY-10 ST) | 10 | Gates10 (PSt7-10) | 2019-10-04 11:14 | default | 98.878 | µmol/L | 26.3097 | °C | 1015 | hPa | Humid | 32 | 0
3137465 | 2019-10-07 11:56 | 49.0506 | SABD0000000003 (OXY-10 ST) | 10 | Gates10 (PSt7-10) | 2019-10-04 11:14 | default | 98.8217 | µmol/L | 26.3248 | °C | 1015 | hPa | Humid | 32 | 0
3137475 | 2019-10-07 11:56 | 49.1006 | SABD0000000003 (OXY-10 ST) | 10 | Gates10 (PSt7-10) | 2019-10-04 11:14 | default | 98.9034 | µmol/L | 26.2993 | °C | 1015 | hPa | Humid | 32 | 0
3137485 | 2019-10-07 11:56 | 49.1513 | SABD0000000003 (OXY-10 ST) | 10 | Gates10 (PSt7-10) | 2019-10-04 11:14 | default | 98.8992 | µmol/L | 26.3207 | °C | 1015 | hPa | Humid | 32 | 0
3137495 | 2019-10-07 11:56 | 49.2012 | SABD0000000003 (OXY-10 ST) | 10 | Gates10 (PSt7-10) | 2019-10-04 11:14 | default | 98.8621 | µmol/L | 26.3359 | °C | 1015 | hPa | Humid | 32 | 0
3137505 | 2019-10-07 11:56 | 49.2511 | SABD0000000003 (OXY-10 ST) | 10 | Gates10 (PSt7-10) | 2019-10-04 11:14 | default | 98.8536 | µmol/L | 26.3236 | °C | 1015 | hPa | Humid | 32 | 0
3137515 | 2019-10-07 11:56 | 49.3012 | SABD0000000003 (OXY-10 ST) | 10 | Gates10 (PSt7-10) | 2019-10-04 11:14 | default | 98.9351 | µmol/L | 26.3218 | °C | 1015 | hPa | Humid | 32 | 0
3137525 | 2019-10-07 11:56 | 49.3511 | SABD0000000003 (OXY-10 ST) | 10 | Gates10 (PSt7-10) | 2019-10-04 11:14 | default | 98.8895 | µmol/L | 26.3286 | °C | 1015 | hPa | Humid | 32 | 0
3137535 | 2019-10-07 11:56 | 49.401 | SABD0000000003 (OXY-10 ST) | 10 | Gates10 (PSt7-10) | 2019-10-04 11:14 | default | 99.0114 | µmol/L | 26.3182 | °C | 1015 | hPa | Humid | 32 | 0
3137545 | 2019-10-07 11:57 | 49.4508 | SABD0000000003 (OXY-10 ST) | 10 | Gates10 (PSt7-10) | 2019-10-04 11:14 | default | 99.07 | µmol/L | 26.3139 | °C | 1015 | hPa | Humid | 32 | 0
3137555 | 2019-10-07 11:57 | 49.5007 | SABD0000000003 (OXY-10 ST) | 10 | Gates10 (PSt7-10) | 2019-10-04 11:14 | default | 98.9927 | µmol/L | 26.3219 | °C | 1015 | hPa | Humid | 32 | 0
3137565 | 2019-10-07 11:57 | 49.5506 | SABD0000000003 (OXY-10 ST) | 10 | Gates10 (PSt7-10) | 2019-10-04 11:14 | default | 99.0919 | µmol/L | 26.3129 | °C | 1015 | hPa | Humid | 32 | 0
3137575 | 2019-10-07 11:57 | 49.6013 | SABD0000000003 (OXY-10 ST) | 10 | Gates10 (PSt7-10) | 2019-10-04 11:14 | default | 99.0485 | µmol/L | 26.3267 | °C | 1015 | hPa | Humid | 32 | 0
3137585 | 2019-10-07 11:57 | 49.6515 | SABD0000000003 (OXY-10 ST) | 10 | Gates10 (PSt7-10) | 2019-10-04 11:14 | default | 99.04 | µmol/L | 26.3223 | °C | 1015 | hPa | Humid | 32 | 0
3137595 | 2019-10-07 11:57 | 49.7012 | SABD0000000003 (OXY-10 ST) | 10 | Gates10 (PSt7-10) | 2019-10-04 11:14 | default | 99.1457 | µmol/L | 26.3067 | °C | 1015 | hPa | Humid | 32 | 0
3137605 | 2019-10-07 11:57 | 49.7511 | SABD0000000003 (OXY-10 ST) | 10 | Gates10 (PSt7-10) | 2019-10-04 11:14 | default | 99.1559 | µmol/L | 26.3105 | °C | 1015 | hPa | Humid | 32 | 0
3137615 | 2019-10-07 11:57 | 49.8009 | SABD0000000003 (OXY-10 ST) | 10 | Gates10 (PSt7-10) | 2019-10-04 11:14 | default | 99.1372 | µmol/L | 26.322 | °C | 1015 | hPa | Humid | 32 | 0
3137625 | 2019-10-07 11:57 | 49.8508 | SABD0000000003 (OXY-10 ST) | 10 | Gates10 (PSt7-10) | 2019-10-04 11:14 | default | 99.1482 | µmol/L | 26.3214 | °C | 1015 | hPa | Humid | 32 | 0
3137635 | 2019-10-07 11:57 | 49.9006 | SABD0000000003 (OXY-10 ST) | 10 | Gates10 (PSt7-10) | 2019-10-04 11:14 | default | 99.1908 | µmol/L | 26.3199 | °C | 1015 | hPa | Humid | 32 | 0
3137645 | 2019-10-07 11:57 | 49.9514 | SABD0000000003 (OXY-10 ST) | 10 | Gates10 (PSt7-10) | 2019-10-04 11:14 | default | 99.2412 | µmol/L | 26.3151 | °C | 1015 | hPa | Humid | 32 | 0
3137655 | 2019-10-07 11:57 | 50.0012 | SABD0000000003 (OXY-10 ST) | 10 | Gates10 (PSt7-10) | 2019-10-04 11:14 | default | 99.1892 | µmol/L | 26.3166 | °C | 1015 | hPa | Humid | 32 | 0
3137665 | 2019-10-07 11:57 | 50.0511 | SABD0000000003 (OXY-10 ST) | 10 | Gates10 (PSt7-10) | 2019-10-04 11:14 | default | 99.3127 | µmol/L | 26.3136 | °C | 1015 | hPa | Humid | 32 | 0
3137675 | 2019-10-07 11:57 | 50.1011 | SABD0000000003 (OXY-10 ST) | 10 | Gates10 (PSt7-10) | 2019-10-04 11:14 | default | 99.314 | µmol/L | 26.3052 | °C | 1015 | hPa | Humid | 32 | 0
3137685 | 2019-10-07 11:57 | 50.1511 | SABD0000000003 (OXY-10 ST) | 10 | Gates10 (PSt7-10) | 2019-10-04 11:14 | default | 99.2943 | µmol/L | 26.3329 | °C | 1015 | hPa | Humid | 32 | 0
3137695 | 2019-10-07 11:57 | 50.201 | SABD0000000003 (OXY-10 ST) | 10 | Gates10 (PSt7-10) | 2019-10-04 11:14 | default | 99.2654 | µmol/L | 26.3171 | °C | 1015 | hPa | Humid | 32 | 0
3137705 | 2019-10-07 11:57 | 50.251 | SABD0000000003 (OXY-10 ST) | 10 | Gates10 (PSt7-10) | 2019-10-04 11:14 | default | 99.353 | µmol/L | 26.3051 | °C | 1015 | hPa | Humid | 32 | 0
3137715 | 2019-10-07 11:57 | 50.301 | SABD0000000003 (OXY-10 ST) | 10 | Gates10 (PSt7-10) | 2019-10-04 11:14 | default | 99.2232 | µmol/L | 26.3342 | °C | 1015 | hPa | Humid | 32 | 0
3137725 | 2019-10-07 11:57 | 50.351 | SABD0000000003 (OXY-10 ST) | 10 | Gates10 (PSt7-10) | 2019-10-04 11:14 | default | 99.372 | µmol/L | 26.3288 | °C | 1015 | hPa | Humid | 32 | 0
3137735 | 2019-10-07 11:57 | 50.401 | SABD0000000003 (OXY-10 ST) | 10 | Gates10 (PSt7-10) | 2019-10-04 11:14 | default | 99.3528 | µmol/L | 26.313 | °C | 1015 | hPa | Humid | 32 | 0
3137745 | 2019-10-07 11:58 | 50.451 | SABD0000000003 (OXY-10 ST) | 10 | Gates10 (PSt7-10) | 2019-10-04 11:14 | default | 99.3933 | µmol/L | 26.3123 | °C | 1015 | hPa | Humid | 32 | 0
3137755 | 2019-10-07 11:58 | 50.5011 | SABD0000000003 (OXY-10 ST) | 10 | Gates10 (PSt7-10) | 2019-10-04 11:14 | default | 99.3676 | µmol/L | 26.3227 | °C | 1015 | hPa | Humid | 32 | 0
3137765 | 2019-10-07 11:58 | 50.551 | SABD0000000003 (OXY-10 ST) | 10 | Gates10 (PSt7-10) | 2019-10-04 11:14 | default | 99.3625 | µmol/L | 26.3287 | °C | 1015 | hPa | Humid | 32 | 0
3137775 | 2019-10-07 11:58 | 50.601 | SABD0000000003 (OXY-10 ST) | 10 | Gates10 (PSt7-10) | 2019-10-04 11:14 | default | 99.4472 | µmol/L | 26.318 | °C | 1015 | hPa | Humid | 32 | 0
3137785 | 2019-10-07 11:58 | 50.651 | SABD0000000003 (OXY-10 ST) | 10 | Gates10 (PSt7-10) | 2019-10-04 11:14 | default | 99.4337 | µmol/L | 26.3274 | °C | 1015 | hPa | Humid | 32 | 0
3137795 | 2019-10-07 11:58 | 50.7008 | SABD0000000003 (OXY-10 ST) | 10 | Gates10 (PSt7-10) | 2019-10-04 11:14 | default | 99.427 | µmol/L | 26.3183 | °C | 1015 | hPa | Humid | 32 | 0
3137805 | 2019-10-07 11:58 | 50.7509 | SABD0000000003 (OXY-10 ST) | 10 | Gates10 (PSt7-10) | 2019-10-04 11:14 | default | 99.4969 | µmol/L | 26.3096 | °C | 1015 | hPa | Humid | 32 | 0
3137815 | 2019-10-07 11:58 | 50.8009 | SABD0000000003 (OXY-10 ST) | 10 | Gates10 (PSt7-10) | 2019-10-04 11:14 | default | 99.5203 | µmol/L | 26.3238 | °C | 1015 | hPa | Humid | 32 | 0
3137825 | 2019-10-07 11:58 | 50.851 | SABD0000000003 (OXY-10 ST) | 10 | Gates10 (PSt7-10) | 2019-10-04 11:14 | default | 99.4826 | µmol/L | 26.3273 | °C | 1015 | hPa | Humid | 32 | 0
3137835 | 2019-10-07 11:58 | 50.9009 | SABD0000000003 (OXY-10 ST) | 10 | Gates10 (PSt7-10) | 2019-10-04 11:14 | default | 99.5947 | µmol/L | 26.3094 | °C | 1015 | hPa | Humid | 32 | 0
3137845 | 2019-10-07 11:58 | 50.9509 | SABD0000000003 (OXY-10 ST) | 10 | Gates10 (PSt7-10) | 2019-10-04 11:14 | default | 99.5132 | µmol/L | 26.3424 | °C | 1015 | hPa | Humid | 32 | 0
3137855 | 2019-10-07 11:58 | 51.001 | SABD0000000003 (OXY-10 ST) | 10 | Gates10 (PSt7-10) | 2019-10-04 11:14 | default | 99.5535 | µmol/L | 26.3182 | °C | 1015 | hPa | Humid | 32 | 0
3137865 | 2019-10-07 11:58 | 51.0509 | SABD0000000003 (OXY-10 ST) | 10 | Gates10 (PSt7-10) | 2019-10-04 11:14 | default | 99.5552 | µmol/L | 26.3175 | °C | 1015 | hPa | Humid | 32 | 0
3137875 | 2019-10-07 11:58 | 51.1009 | SABD0000000003 (OXY-10 ST) | 10 | Gates10 (PSt7-10) | 2019-10-04 11:14 | default | 99.5046 | µmol/L | 26.3302 | °C | 1015 | hPa | Humid | 32 | 0
3137885 | 2019-10-07 11:58 | 51.1508 | SABD0000000003 (OXY-10 ST) | 10 | Gates10 (PSt7-10) | 2019-10-04 11:14 | default | 99.5574 | µmol/L | 26.3284 | °C | 1015 | hPa | Humid | 32 | 0
3137895 | 2019-10-07 11:58 | 51.2008 | SABD0000000003 (OXY-10 ST) | 10 | Gates10 (PSt7-10) | 2019-10-04 11:14 | default | 99.6618 | µmol/L | 26.3216 | °C | 1015 | hPa | Humid | 32 | 0
3137905 | 2019-10-07 11:58 | 51.2508 | SABD0000000003 (OXY-10 ST) | 10 | Gates10 (PSt7-10) | 2019-10-04 11:14 | default | 99.6658 | µmol/L | 26.3199 | °C | 1015 | hPa | Humid | 32 | 0
3137915 | 2019-10-07 11:58 | 51.3008 | SABD0000000003 (OXY-10 ST) | 10 | Gates10 (PSt7-10) | 2019-10-04 11:14 | default | 99.6722 | µmol/L | 26.3213 | °C | 1015 | hPa | Humid | 32 | 0
3137925 | 2019-10-07 11:58 | 51.3509 | SABD0000000003 (OXY-10 ST) | 10 | Gates10 (PSt7-10) | 2019-10-04 11:14 | default | 99.7104 | µmol/L | 26.3256 | °C | 1015 | hPa | Humid | 32 | 0
3137935 | 2019-10-07 11:58 | 51.4009 | SABD0000000003 (OXY-10 ST) | 10 | Gates10 (PSt7-10) | 2019-10-04 11:14 | default | 99.6607 | µmol/L | 26.3102 | °C | 1015 | hPa | Humid | 32 | 0
3137945 | 2019-10-07 11:59 | 51.451 | SABD0000000003 (OXY-10 ST) | 10 | Gates10 (PSt7-10) | 2019-10-04 11:14 | default | 99.7797 | µmol/L | 26.3211 | °C | 1015 | hPa | Humid | 32 | 0
3137955 | 2019-10-07 11:59 | 51.5011 | SABD0000000003 (OXY-10 ST) | 10 | Gates10 (PSt7-10) | 2019-10-04 11:14 | default | 99.7363 | µmol/L | 26.3308 | °C | 1015 | hPa | Humid | 32 | 0
3137965 | 2019-10-07 11:59 | 51.5512 | SABD0000000003 (OXY-10 ST) | 10 | Gates10 (PSt7-10) | 2019-10-04 11:14 | default | 99.7023 | µmol/L | 26.3131 | °C | 1015 | hPa | Humid | 32 | 0
3137975 | 2019-10-07 11:59 | 51.6012 | SABD0000000003 (OXY-10 ST) | 10 | Gates10 (PSt7-10) | 2019-10-04 11:14 | default | 99.8104 | µmol/L | 26.3206 | °C | 1015 | hPa | Humid | 32 | 0
3137985 | 2019-10-07 11:59 | 51.6512 | SABD0000000003 (OXY-10 ST) | 10 | Gates10 (PSt7-10) | 2019-10-04 11:14 | default | 99.7788 | µmol/L | 26.3215 | °C | 1015 | hPa | Humid | 32 | 0
3137995 | 2019-10-07 11:59 | 51.7012 | SABD0000000003 (OXY-10 ST) | 10 | Gates10 (PSt7-10) | 2019-10-04 11:14 | default | 99.8613 | µmol/L | 26.304 | °C | 1015 | hPa | Humid | 32 | 0
3138005 | 2019-10-07 11:59 | 51.7511 | SABD0000000003 (OXY-10 ST) | 10 | Gates10 (PSt7-10) | 2019-10-04 11:14 | default | 99.8554 | µmol/L | 26.3221 | °C | 1015 | hPa | Humid | 32 | 0
3138015 | 2019-10-07 11:59 | 51.801 | SABD0000000003 (OXY-10 ST) | 10 | Gates10 (PSt7-10) | 2019-10-04 11:14 | default | 99.8105 | µmol/L | 26.3205 | °C | 1015 | hPa | Humid | 32 | 0
3138025 | 2019-10-07 11:59 | 51.8514 | SABD0000000003 (OXY-10 ST) | 10 | Gates10 (PSt7-10) | 2019-10-04 11:14 | default | 99.7928 | µmol/L | 26.3159 | °C | 1015 | hPa | Humid | 32 | 0
3138035 | 2019-10-07 11:59 | 51.9006 | SABD0000000003 (OXY-10 ST) | 10 | Gates10 (PSt7-10) | 2019-10-04 11:14 | default | 99.8788 | µmol/L | 26.3245 | °C | 1015 | hPa | Humid | 32 | 0
3138045 | 2019-10-07 11:59 | 51.9514 | SABD0000000003 (OXY-10 ST) | 10 | Gates10 (PSt7-10) | 2019-10-04 11:14 | default | 99.9388 | µmol/L | 26.316 | °C | 1015 | hPa | Humid | 32 | 0
3138055 | 2019-10-07 11:59 | 52.0014 | SABD0000000003 (OXY-10 ST) | 10 | Gates10 (PSt7-10) | 2019-10-04 11:14 | default | 99.9678 | µmol/L | 26.324 | °C | 1015 | hPa | Humid | 32 | 0
3138065 | 2019-10-07 11:59 | 52.0514 | SABD0000000003 (OXY-10 ST) | 10 | Gates10 (PSt7-10) | 2019-10-04 11:14 | default | 99.965 | µmol/L | 26.3251 | °C | 1015 | hPa | Humid | 32 | 0
3138075 | 2019-10-07 11:59 | 52.1012 | SABD0000000003 (OXY-10 ST) | 10 | Gates10 (PSt7-10) | 2019-10-04 11:14 | default | 99.922 | µmol/L | 26.3267 | °C | 1015 | hPa | Humid | 32 | 0
3138085 | 2019-10-07 11:59 | 52.1511 | SABD0000000003 (OXY-10 ST) | 10 | Gates10 (PSt7-10) | 2019-10-04 11:14 | default | 99.9334 | µmol/L | 26.3182 | °C | 1015 | hPa | Humid | 32 | 0
3138095 | 2019-10-07 11:59 | 52.2011 | SABD0000000003 (OXY-10 ST) | 10 | Gates10 (PSt7-10) | 2019-10-04 11:14 | default | 99.9725 | µmol/L | 26.326 | °C | 1015 | hPa | Humid | 32 | 0
3138105 | 2019-10-07 11:59 | 52.2509 | SABD0000000003 (OXY-10 ST) | 10 | Gates10 (PSt7-10) | 2019-10-04 11:14 | default | 100.0892 | µmol/L | 26.3145 | °C | 1015 | hPa | Humid | 32 | 0
3138115 | 2019-10-07 11:59 | 52.3008 | SABD0000000003 (OXY-10 ST) | 10 | Gates10 (PSt7-10) | 2019-10-04 11:14 | default | 99.9427 | µmol/L | 26.3223 | °C | 1015 | hPa | Humid | 32 | 0
3138125 | 2019-10-07 11:59 | 52.3509 | SABD0000000003 (OXY-10 ST) | 10 | Gates10 (PSt7-10) | 2019-10-04 11:14 | default | 100.0785 | µmol/L | 26.3109 | °C | 1015 | hPa | Humid | 32 | 0
3138135 | 2019-10-07 11:59 | 52.4007 | SABD0000000003 (OXY-10 ST) | 10 | Gates10 (PSt7-10) | 2019-10-04 11:14 | default | 100.0252 | µmol/L | 26.3284 | °C | 1015 | hPa | Humid | 32 | 0
3138145 | 2019-10-07 12:00 | 52.4508 | SABD0000000003 (OXY-10 ST) | 10 | Gates10 (PSt7-10) | 2019-10-04 11:14 | default | 100.0428 | µmol/L | 26.3292 | °C | 1015 | hPa | Humid | 32 | 0
3138155 | 2019-10-07 12:00 | 52.5006 | SABD0000000003 (OXY-10 ST) | 10 | Gates10 (PSt7-10) | 2019-10-04 11:14 | default | 100.1479 | µmol/L | 26.3184 | °C | 1015 | hPa | Humid | 32 | 0
3138165 | 2019-10-07 12:00 | 52.5513 | SABD0000000003 (OXY-10 ST) | 10 | Gates10 (PSt7-10) | 2019-10-04 11:14 | default | 100.1564 | µmol/L | 26.319 | °C | 1015 | hPa | Humid | 32 | 0
3138175 | 2019-10-07 12:00 | 52.6013 | SABD0000000003 (OXY-10 ST) | 10 | Gates10 (PSt7-10) | 2019-10-04 11:14 | default | 100.1483 | µmol/L | 26.3143 | °C | 1015 | hPa | Humid | 32 | 0
3138185 | 2019-10-07 12:00 | 52.6512 | SABD0000000003 (OXY-10 ST) | 10 | Gates10 (PSt7-10) | 2019-10-04 11:14 | default | 100.2287 | µmol/L | 26.2977 | °C | 1015 | hPa | Humid | 32 | 0
3138195 | 2019-10-07 12:00 | 52.7012 | SABD0000000003 (OXY-10 ST) | 10 | Gates10 (PSt7-10) | 2019-10-04 11:14 | default | 100.1678 | µmol/L | 26.3183 | °C | 1015 | hPa | Humid | 32 | 0
3138205 | 2019-10-07 12:00 | 52.7512 | SABD0000000003 (OXY-10 ST) | 10 | Gates10 (PSt7-10) | 2019-10-04 11:14 | default | 100.2625 | µmol/L | 26.3196 | °C | 1015 | hPa | Humid | 32 | 0
3138215 | 2019-10-07 12:00 | 52.8011 | SABD0000000003 (OXY-10 ST) | 10 | Gates10 (PSt7-10) | 2019-10-04 11:14 | default | 100.2066 | µmol/L | 26.3263 | °C | 1015 | hPa | Humid | 32 | 0
3138225 | 2019-10-07 12:00 | 52.8509 | SABD0000000003 (OXY-10 ST) | 10 | Gates10 (PSt7-10) | 2019-10-04 11:14 | default | 100.2552 | µmol/L | 26.3147 | °C | 1015 | hPa | Humid | 32 | 0
3138235 | 2019-10-07 12:00 | 52.9009 | SABD0000000003 (OXY-10 ST) | 10 | Gates10 (PSt7-10) | 2019-10-04 11:14 | default | 100.3217 | µmol/L | 26.3116 | °C | 1015 | hPa | Humid | 32 | 0
3138245 | 2019-10-07 12:00 | 52.9507 | SABD0000000003 (OXY-10 ST) | 10 | Gates10 (PSt7-10) | 2019-10-04 11:14 | default | 100.3009 | µmol/L | 26.3121 | °C | 1015 | hPa | Humid | 32 | 0
3138255 | 2019-10-07 12:00 | 53.0006 | SABD0000000003 (OXY-10 ST) | 10 | Gates10 (PSt7-10) | 2019-10-04 11:14 | default | 100.2097 | µmol/L | 26.329 | °C | 1015 | hPa | Humid | 32 | 0
3138265 | 2019-10-07 12:00 | 53.0513 | SABD0000000003 (OXY-10 ST) | 10 | Gates10 (PSt7-10) | 2019-10-04 11:14 | default | 100.2739 | µmol/L | 26.3229 | °C | 1015 | hPa | Humid | 32 | 0
3138275 | 2019-10-07 12:00 | 53.1013 | SABD0000000003 (OXY-10 ST) | 10 | Gates10 (PSt7-10) | 2019-10-04 11:14 | default | 100.3216 | µmol/L | 26.3235 | °C | 1015 | hPa | Humid | 32 | 0
3138285 | 2019-10-07 12:00 | 53.1512 | SABD0000000003 (OXY-10 ST) | 10 | Gates10 (PSt7-10) | 2019-10-04 11:14 | default | 100.4028 | µmol/L | 26.3224 | °C | 1015 | hPa | Humid | 32 | 0
3138295 | 2019-10-07 12:00 | 53.2012 | SABD0000000003 (OXY-10 ST) | 10 | Gates10 (PSt7-10) | 2019-10-04 11:14 | default | 100.4457 | µmol/L | 26.3131 | °C | 1015 | hPa | Humid | 32 | 0
3138305 | 2019-10-07 12:00 | 53.2513 | SABD0000000003 (OXY-10 ST) | 10 | Gates10 (PSt7-10) | 2019-10-04 11:14 | default | 100.506 | µmol/L | 26.3046 | °C | 1015 | hPa | Humid | 32 | 0
3138315 | 2019-10-07 12:00 | 53.3011 | SABD0000000003 (OXY-10 ST) | 10 | Gates10 (PSt7-10) | 2019-10-04 11:14 | default | 100.3847 | µmol/L | 26.3139 | °C | 1015 | hPa | Humid | 32 | 0
3138325 | 2019-10-07 12:00 | 53.3513 | SABD0000000003 (OXY-10 ST) | 10 | Gates10 (PSt7-10) | 2019-10-04 11:14 | default | 100.4564 | µmol/L | 26.3246 | °C | 1015 | hPa | Humid | 32 | 0
3138335 | 2019-10-07 12:00 | 53.4011 | SABD0000000003 (OXY-10 ST) | 10 | Gates10 (PSt7-10) | 2019-10-04 11:14 | default | 100.5629 | µmol/L | 26.3253 | °C | 1015 | hPa | Humid | 32 | 0
3138345 | 2019-10-07 12:01 | 53.451 | SABD0000000003 (OXY-10 ST) | 10 | Gates10 (PSt7-10) | 2019-10-04 11:14 | default | 100.5887 | µmol/L | 26.3189 | °C | 1015 | hPa | Humid | 32 | 0
3138355 | 2019-10-07 12:01 | 53.501 | SABD0000000003 (OXY-10 ST) | 10 | Gates10 (PSt7-10) | 2019-10-04 11:14 | default | 100.5004 | µmol/L | 26.3306 | °C | 1015 | hPa | Humid | 32 | 0
3138365 | 2019-10-07 12:01 | 53.5513 | SABD0000000003 (OXY-10 ST) | 10 | Gates10 (PSt7-10) | 2019-10-04 11:14 | default | 100.5442 | µmol/L | 26.313 | °C | 1015 | hPa | Humid | 32 | 0
3138375 | 2019-10-07 12:01 | 53.6013 | SABD0000000003 (OXY-10 ST) | 10 | Gates10 (PSt7-10) | 2019-10-04 11:14 | default | 100.6514 | µmol/L | 26.3095 | °C | 1015 | hPa | Humid | 32 | 0
3138385 | 2019-10-07 12:01 | 53.6512 | SABD0000000003 (OXY-10 ST) | 10 | Gates10 (PSt7-10) | 2019-10-04 11:14 | default | 100.5337 | µmol/L | 26.341 | °C | 1015 | hPa | Humid | 32 | 0
3138395 | 2019-10-07 12:01 | 53.7013 | SABD0000000003 (OXY-10 ST) | 10 | Gates10 (PSt7-10) | 2019-10-04 11:14 | default | 100.5532 | µmol/L | 26.3252 | °C | 1015 | hPa | Humid | 32 | 0
3138405 | 2019-10-07 12:01 | 53.7507 | SABD0000000003 (OXY-10 ST) | 10 | Gates10 (PSt7-10) | 2019-10-04 11:14 | default | 100.5796 | µmol/L | 26.3186 | °C | 1015 | hPa | Humid | 32 | 0
3138415 | 2019-10-07 12:01 | 53.8007 | SABD0000000003 (OXY-10 ST) | 10 | Gates10 (PSt7-10) | 2019-10-04 11:14 | default | 100.6684 | µmol/L | 26.3146 | °C | 1015 | hPa | Humid | 32 | 0
3138425 | 2019-10-07 12:01 | 53.8506 | SABD0000000003 (OXY-10 ST) | 10 | Gates10 (PSt7-10) | 2019-10-04 11:14 | default | 100.7473 | µmol/L | 26.3146 | °C | 1015 | hPa | Humid | 32 | 0
3138435 | 2019-10-07 12:01 | 53.9014 | SABD0000000003 (OXY-10 ST) | 10 | Gates10 (PSt7-10) | 2019-10-04 11:14 | default | 100.6353 | µmol/L | 26.316 | °C | 1015 | hPa | Humid | 32 | 0
3138445 | 2019-10-07 12:01 | 53.9513 | SABD0000000003 (OXY-10 ST) | 10 | Gates10 (PSt7-10) | 2019-10-04 11:14 | default | 100.6912 | µmol/L | 26.3291 | °C | 1015 | hPa | Humid | 32 | 0
3138455 | 2019-10-07 12:01 | 54.0015 | SABD0000000003 (OXY-10 ST) | 10 | Gates10 (PSt7-10) | 2019-10-04 11:14 | default | 100.7355 | µmol/L | 26.3232 | °C | 1015 | hPa | Humid | 32 | 0
3138465 | 2019-10-07 12:01 | 54.0513 | SABD0000000003 (OXY-10 ST) | 10 | Gates10 (PSt7-10) | 2019-10-04 11:14 | default | 100.7484 | µmol/L | 26.326 | °C | 1015 | hPa | Humid | 32 | 0
3138475 | 2019-10-07 12:01 | 54.1014 | SABD0000000003 (OXY-10 ST) | 10 | Gates10 (PSt7-10) | 2019-10-04 11:14 | default | 100.7821 | µmol/L | 26.3085 | °C | 1015 | hPa | Humid | 32 | 0
3138485 | 2019-10-07 12:01 | 54.1513 | SABD0000000003 (OXY-10 ST) | 10 | Gates10 (PSt7-10) | 2019-10-04 11:14 | default | 100.818 | µmol/L | 26.3139 | °C | 1015 | hPa | Humid | 32 | 0
3138495 | 2019-10-07 12:01 | 54.2012 | SABD0000000003 (OXY-10 ST) | 10 | Gates10 (PSt7-10) | 2019-10-04 11:14 | default | 100.9039 | µmol/L | 26.3112 | °C | 1015 | hPa | Humid | 32 | 0
3138505 | 2019-10-07 12:01 | 54.2506 | SABD0000000003 (OXY-10 ST) | 10 | Gates10 (PSt7-10) | 2019-10-04 11:14 | default | 100.8409 | µmol/L | 26.3127 | °C | 1015 | hPa | Humid | 32 | 0
3138515 | 2019-10-07 12:01 | 54.3007 | SABD0000000003 (OXY-10 ST) | 10 | Gates10 (PSt7-10) | 2019-10-04 11:14 | default | 100.8243 | µmol/L | 26.3272 | °C | 1015 | hPa | Humid | 32 | 0
3138525 | 2019-10-07 12:01 | 54.3506 | SABD0000000003 (OXY-10 ST) | 10 | Gates10 (PSt7-10) | 2019-10-04 11:14 | default | 100.8297 | µmol/L | 26.3251 | °C | 1015 | hPa | Humid | 32 | 0
3138535 | 2019-10-07 12:01 | 54.4009 | SABD0000000003 (OXY-10 ST) | 10 | Gates10 (PSt7-10) | 2019-10-04 11:14 | default | 100.8671 | µmol/L | 26.318 | °C | 1015 | hPa | Humid | 32 | 0
3138545 | 2019-10-07 12:02 | 54.4507 | SABD0000000003 (OXY-10 ST) | 10 | Gates10 (PSt7-10) | 2019-10-04 11:14 | default | 100.9058 | µmol/L | 26.3184 | °C | 1015 | hPa | Humid | 32 | 0
3138555 | 2019-10-07 12:02 | 54.5007 | SABD0000000003 (OXY-10 ST) | 10 | Gates10 (PSt7-10) | 2019-10-04 11:14 | default | 100.9453 | µmol/L | 26.3184 | °C | 1015 | hPa | Humid | 32 | 0
3138565 | 2019-10-07 12:02 | 54.5507 | SABD0000000003 (OXY-10 ST) | 10 | Gates10 (PSt7-10) | 2019-10-04 11:14 | default | 100.9834 | µmol/L | 26.3031 | °C | 1015 | hPa | Humid | 32 | 0
3138575 | 2019-10-07 12:02 | 54.6006 | SABD0000000003 (OXY-10 ST) | 10 | Gates10 (PSt7-10) | 2019-10-04 11:14 | default | 100.974 | µmol/L | 26.3267 | °C | 1015 | hPa | Humid | 32 | 0
3138585 | 2019-10-07 12:02 | 54.6506 | SABD0000000003 (OXY-10 ST) | 10 | Gates10 (PSt7-10) | 2019-10-04 11:14 | default | 101.0327 | µmol/L | 26.319 | °C | 1015 | hPa | Humid | 32 | 0
3138595 | 2019-10-07 12:02 | 54.7006 | SABD0000000003 (OXY-10 ST) | 10 | Gates10 (PSt7-10) | 2019-10-04 11:14 | default | 101.0652 | µmol/L | 26.314 | °C | 1015 | hPa | Humid | 32 | 0
3138605 | 2019-10-07 12:02 | 54.7513 | SABD0000000003 (OXY-10 ST) | 10 | Gates10 (PSt7-10) | 2019-10-04 11:14 | default | 101.0545 | µmol/L | 26.3183 | °C | 1015 | hPa | Humid | 32 | 0
3138615 | 2019-10-07 12:02 | 54.8012 | SABD0000000003 (OXY-10 ST) | 10 | Gates10 (PSt7-10) | 2019-10-04 11:14 | default | 100.9386 | µmol/L | 26.3211 | °C | 1015 | hPa | Humid | 32 | 0
3138625 | 2019-10-07 12:02 | 54.851 | SABD0000000003 (OXY-10 ST) | 10 | Gates10 (PSt7-10) | 2019-10-04 11:14 | default | 101.1171 | µmol/L | 26.3091 | °C | 1015 | hPa | Humid | 32 | 0
3138635 | 2019-10-07 12:02 | 54.901 | SABD0000000003 (OXY-10 ST) | 10 | Gates10 (PSt7-10) | 2019-10-04 11:14 | default | 101.061 | µmol/L | 26.3315 | °C | 1015 | hPa | Humid | 32 | 0
3138645 | 2019-10-07 12:02 | 54.9511 | SABD0000000003 (OXY-10 ST) | 10 | Gates10 (PSt7-10) | 2019-10-04 11:14 | default | 101.0918 | µmol/L | 26.3271 | °C | 1015 | hPa | Humid | 32 | 0
3138655 | 2019-10-07 12:02 | 55.0012 | SABD0000000003 (OXY-10 ST) | 10 | Gates10 (PSt7-10) | 2019-10-04 11:14 | default | 101.0436 | µmol/L | 26.3345 | °C | 1015 | hPa | Humid | 32 | 0
3138665 | 2019-10-07 12:02 | 55.0513 | SABD0000000003 (OXY-10 ST) | 10 | Gates10 (PSt7-10) | 2019-10-04 11:14 | default | 101.1716 | µmol/L | 26.3151 | °C | 1015 | hPa | Humid | 32 | 0
3138675 | 2019-10-07 12:02 | 55.1013 | SABD0000000003 (OXY-10 ST) | 10 | Gates10 (PSt7-10) | 2019-10-04 11:14 | default | 101.1983 | µmol/L | 26.3282 | °C | 1015 | hPa | Humid | 32 | 0
3138685 | 2019-10-07 12:02 | 55.1507 | SABD0000000003 (OXY-10 ST) | 10 | Gates10 (PSt7-10) | 2019-10-04 11:14 | default | 101.1955 | µmol/L | 26.3174 | °C | 1015 | hPa | Humid | 32 | 0
3138695 | 2019-10-07 12:02 | 55.2007 | SABD0000000003 (OXY-10 ST) | 10 | Gates10 (PSt7-10) | 2019-10-04 11:14 | default | 101.3005 | µmol/L | 26.3151 | °C | 1015 | hPa | Humid | 32 | 0
3138705 | 2019-10-07 12:02 | 55.251 | SABD0000000003 (OXY-10 ST) | 10 | Gates10 (PSt7-10) | 2019-10-04 11:14 | default | 101.232 | µmol/L | 26.3226 | °C | 1015 | hPa | Humid | 32 | 0
3138715 | 2019-10-07 12:02 | 55.3009 | SABD0000000003 (OXY-10 ST) | 10 | Gates10 (PSt7-10) | 2019-10-04 11:14 | default | 101.2802 | µmol/L | 26.3193 | °C | 1015 | hPa | Humid | 32 | 0
3138725 | 2019-10-07 12:02 | 55.3507 | SABD0000000003 (OXY-10 ST) | 10 | Gates10 (PSt7-10) | 2019-10-04 11:14 | default | 101.2633 | µmol/L | 26.3141 | °C | 1015 | hPa | Humid | 32 | 0
3138735 | 2019-10-07 12:02 | 55.4007 | SABD0000000003 (OXY-10 ST) | 10 | Gates10 (PSt7-10) | 2019-10-04 11:14 | default | 101.2676 | µmol/L | 26.3322 | °C | 1015 | hPa | Humid | 32 | 0
3138745 | 2019-10-07 12:03 | 55.4513 | SABD0000000003 (OXY-10 ST) | 10 | Gates10 (PSt7-10) | 2019-10-04 11:14 | default | 101.3042 | µmol/L | 26.3176 | °C | 1015 | hPa | Humid | 32 | 0
3138755 | 2019-10-07 12:03 | 55.501 | SABD0000000003 (OXY-10 ST) | 10 | Gates10 (PSt7-10) | 2019-10-04 11:14 | default | 101.3981 | µmol/L | 26.3119 | °C | 1015 | hPa | Humid | 32 | 0
3138765 | 2019-10-07 12:03 | 55.5509 | SABD0000000003 (OXY-10 ST) | 10 | Gates10 (PSt7-10) | 2019-10-04 11:14 | default | 101.3366 | µmol/L | 26.3245 | °C | 1015 | hPa | Humid | 32 | 0
3138775 | 2019-10-07 12:03 | 55.6007 | SABD0000000003 (OXY-10 ST) | 10 | Gates10 (PSt7-10) | 2019-10-04 11:14 | default | 101.3904 | µmol/L | 26.3388 | °C | 1015 | hPa | Humid | 32 | 0
3138785 | 2019-10-07 12:03 | 55.6506 | SABD0000000003 (OXY-10 ST) | 10 | Gates10 (PSt7-10) | 2019-10-04 11:14 | default | 101.4825 | µmol/L | 26.3338 | °C | 1015 | hPa | Humid | 32 | 0
3138795 | 2019-10-07 12:03 | 55.7013 | SABD0000000003 (OXY-10 ST) | 10 | Gates10 (PSt7-10) | 2019-10-04 11:14 | default | 101.3886 | µmol/L | 26.3395 | °C | 1015 | hPa | Humid | 32 | 0
3138805 | 2019-10-07 12:03 | 55.7513 | SABD0000000003 (OXY-10 ST) | 10 | Gates10 (PSt7-10) | 2019-10-04 11:14 | default | 101.5454 | µmol/L | 26.3088 | °C | 1015 | hPa | Humid | 32 | 0
3138815 | 2019-10-07 12:03 | 55.8012 | SABD0000000003 (OXY-10 ST) | 10 | Gates10 (PSt7-10) | 2019-10-04 11:14 | default | 101.366 | µmol/L | 26.3326 | °C | 1015 | hPa | Humid | 32 | 0
3138825 | 2019-10-07 12:03 | 55.851 | SABD0000000003 (OXY-10 ST) | 10 | Gates10 (PSt7-10) | 2019-10-04 11:14 | default | 101.4526 | µmol/L | 26.314 | °C | 1015 | hPa | Humid | 32 | 0
3138835 | 2019-10-07 12:03 | 55.9007 | SABD0000000003 (OXY-10 ST) | 10 | Gates10 (PSt7-10) | 2019-10-04 11:14 | default | 101.5662 | µmol/L | 26.3203 | °C | 1015 | hPa | Humid | 32 | 0
3138845 | 2019-10-07 12:03 | 55.9508 | SABD0000000003 (OXY-10 ST) | 10 | Gates10 (PSt7-10) | 2019-10-04 11:14 | default | 101.5304 | µmol/L | 26.3306 | °C | 1015 | hPa | Humid | 32 | 0
3138855 | 2019-10-07 12:03 | 56.0014 | SABD0000000003 (OXY-10 ST) | 10 | Gates10 (PSt7-10) | 2019-10-04 11:14 | default | 101.4863 | µmol/L | 26.3362 | °C | 1015 | hPa | Humid | 32 | 0
3138865 | 2019-10-07 12:03 | 56.0512 | SABD0000000003 (OXY-10 ST) | 10 | Gates10 (PSt7-10) | 2019-10-04 11:14 | default | 101.6201 | µmol/L | 26.3148 | °C | 1015 | hPa | Humid | 32 | 0
3138875 | 2019-10-07 12:03 | 56.1009 | SABD0000000003 (OXY-10 ST) | 10 | Gates10 (PSt7-10) | 2019-10-04 11:14 | default | 101.6441 | µmol/L | 26.3211 | °C | 1015 | hPa | Humid | 32 | 0
3138885 | 2019-10-07 12:03 | 56.1509 | SABD0000000003 (OXY-10 ST) | 10 | Gates10 (PSt7-10) | 2019-10-04 11:14 | default | 101.719 | µmol/L | 26.3112 | °C | 1015 | hPa | Humid | 32 | 0
3138895 | 2019-10-07 12:03 | 56.2007 | SABD0000000003 (OXY-10 ST) | 10 | Gates10 (PSt7-10) | 2019-10-04 11:14 | default | 101.7155 | µmol/L | 26.3205 | °C | 1015 | hPa | Humid | 32 | 0
3138905 | 2019-10-07 12:03 | 56.2506 | SABD0000000003 (OXY-10 ST) | 10 | Gates10 (PSt7-10) | 2019-10-04 11:14 | default | 101.6784 | µmol/L | 26.3353 | °C | 1015 | hPa | Humid | 32 | 0
3138915 | 2019-10-07 12:03 | 56.3012 | SABD0000000003 (OXY-10 ST) | 10 | Gates10 (PSt7-10) | 2019-10-04 11:14 | default | 101.7157 | µmol/L | 26.3323 | °C | 1015 | hPa | Humid | 32 | 0
3138925 | 2019-10-07 12:03 | 56.351 | SABD0000000003 (OXY-10 ST) | 10 | Gates10 (PSt7-10) | 2019-10-04 11:14 | default | 101.7405 | µmol/L | 26.3185 | °C | 1015 | hPa | Humid | 32 | 0
3138935 | 2019-10-07 12:03 | 56.4008 | SABD0000000003 (OXY-10 ST) | 10 | Gates10 (PSt7-10) | 2019-10-04 11:14 | default | 101.859 | µmol/L | 26.3112 | °C | 1015 | hPa | Humid | 32 | 0
3138945 | 2019-10-07 12:04 | 56.4514 | SABD0000000003 (OXY-10 ST) | 10 | Gates10 (PSt7-10) | 2019-10-04 11:14 | default | 101.7138 | µmol/L | 26.3133 | °C | 1015 | hPa | Humid | 32 | 0
3138955 | 2019-10-07 12:04 | 56.5012 | SABD0000000003 (OXY-10 ST) | 10 | Gates10 (PSt7-10) | 2019-10-04 11:14 | default | 101.7279 | µmol/L | 26.3275 | °C | 1015 | hPa | Humid | 32 | 0
3138965 | 2019-10-07 12:04 | 56.551 | SABD0000000003 (OXY-10 ST) | 10 | Gates10 (PSt7-10) | 2019-10-04 11:14 | default | 101.8333 | µmol/L | 26.3214 | °C | 1015 | hPa | Humid | 32 | 0
3138975 | 2019-10-07 12:04 | 56.6007 | SABD0000000003 (OXY-10 ST) | 10 | Gates10 (PSt7-10) | 2019-10-04 11:14 | default | 101.8615 | µmol/L | 26.3261 | °C | 1015 | hPa | Humid | 32 | 0
3138985 | 2019-10-07 12:04 | 56.6507 | SABD0000000003 (OXY-10 ST) | 10 | Gates10 (PSt7-10) | 2019-10-04 11:14 | default | 101.8707 | µmol/L | 26.3344 | °C | 1015 | hPa | Humid | 32 | 0
3138995 | 2019-10-07 12:04 | 56.7012 | SABD0000000003 (OXY-10 ST) | 10 | Gates10 (PSt7-10) | 2019-10-04 11:14 | default | 101.8222 | µmol/L | 26.3258 | °C | 1015 | hPa | Humid | 32 | 0
3139005 | 2019-10-07 12:04 | 56.751 | SABD0000000003 (OXY-10 ST) | 10 | Gates10 (PSt7-10) | 2019-10-04 11:14 | default | 101.9267 | µmol/L | 26.3162 | °C | 1015 | hPa | Humid | 32 | 0
3139015 | 2019-10-07 12:04 | 56.8009 | SABD0000000003 (OXY-10 ST) | 10 | Gates10 (PSt7-10) | 2019-10-04 11:14 | default | 101.9344 | µmol/L | 26.321 | °C | 1015 | hPa | Humid | 32 | 0
3139025 | 2019-10-07 12:04 | 56.8507 | SABD0000000003 (OXY-10 ST) | 10 | Gates10 (PSt7-10) | 2019-10-04 11:14 | default | 101.9779 | µmol/L | 26.3197 | °C | 1015 | hPa | Humid | 32 | 0
3139035 | 2019-10-07 12:04 | 56.9005 | SABD0000000003 (OXY-10 ST) | 10 | Gates10 (PSt7-10) | 2019-10-04 11:14 | default | 101.9697 | µmol/L | 26.3388 | °C | 1015 | hPa | Humid | 32 | 0
3139045 | 2019-10-07 12:04 | 56.9513 | SABD0000000003 (OXY-10 ST) | 10 | Gates10 (PSt7-10) | 2019-10-04 11:14 | default | 101.9822 | µmol/L | 26.318 | °C | 1015 | hPa | Humid | 32 | 0
3139055 | 2019-10-07 12:04 | 57.0013 | SABD0000000003 (OXY-10 ST) | 10 | Gates10 (PSt7-10) | 2019-10-04 11:14 | default | 102.0756 | µmol/L | 26.3207 | °C | 1015 | hPa | Humid | 32 | 0
3139065 | 2019-10-07 12:04 | 57.0513 | SABD0000000003 (OXY-10 ST) | 10 | Gates10 (PSt7-10) | 2019-10-04 11:14 | default | 102.0626 | µmol/L | 26.3179 | °C | 1015 | hPa | Humid | 32 | 0
3139075 | 2019-10-07 12:04 | 57.1011 | SABD0000000003 (OXY-10 ST) | 10 | Gates10 (PSt7-10) | 2019-10-04 11:14 | default | 102.0872 | µmol/L | 26.3162 | °C | 1015 | hPa | Humid | 32 | 0
3139085 | 2019-10-07 12:04 | 57.1509 | SABD0000000003 (OXY-10 ST) | 10 | Gates10 (PSt7-10) | 2019-10-04 11:14 | default | 102.0811 | µmol/L | 26.3344 | °C | 1015 | hPa | Humid | 32 | 0
3139095 | 2019-10-07 12:04 | 57.2008 | SABD0000000003 (OXY-10 ST) | 10 | Gates10 (PSt7-10) | 2019-10-04 11:14 | default | 102.1144 | µmol/L | 26.3253 | °C | 1015 | hPa | Humid | 32 | 0
3139105 | 2019-10-07 12:04 | 57.2506 | SABD0000000003 (OXY-10 ST) | 10 | Gates10 (PSt7-10) | 2019-10-04 11:14 | default | 102.1161 | µmol/L | 26.3166 | °C | 1015 | hPa | Humid | 32 | 0
3139115 | 2019-10-07 12:04 | 57.3015 | SABD0000000003 (OXY-10 ST) | 10 | Gates10 (PSt7-10) | 2019-10-04 11:14 | default | 102.1638 | µmol/L | 26.3216 | °C | 1015 | hPa | Humid | 32 | 0
3139125 | 2019-10-07 12:04 | 57.3513 | SABD0000000003 (OXY-10 ST) | 10 | Gates10 (PSt7-10) | 2019-10-04 11:14 | default | 102.2089 | µmol/L | 26.3237 | °C | 1015 | hPa | Humid | 32 | 0
3139135 | 2019-10-07 12:04 | 57.401 | SABD0000000003 (OXY-10 ST) | 10 | Gates10 (PSt7-10) | 2019-10-04 11:14 | default | 102.1926 | µmol/L | 26.3142 | °C | 1015 | hPa | Humid | 32 | 0
3139145 | 2019-10-07 12:05 | 57.4508 | SABD0000000003 (OXY-10 ST) | 10 | Gates10 (PSt7-10) | 2019-10-04 11:14 | default | 102.1976 | µmol/L | 26.34 | °C | 1015 | hPa | Humid | 32 | 0
3139155 | 2019-10-07 12:05 | 57.5006 | SABD0000000003 (OXY-10 ST) | 10 | Gates10 (PSt7-10) | 2019-10-04 11:14 | default | 102.1807 | µmol/L | 26.3308 | °C | 1015 | hPa | Humid | 32 | 0
3139165 | 2019-10-07 12:05 | 57.5506 | SABD0000000003 (OXY-10 ST) | 10 | Gates10 (PSt7-10) | 2019-10-04 11:14 | default | 102.2223 | µmol/L | 26.3303 | °C | 1015 | hPa | Humid | 32 | 0
3139175 | 2019-10-07 12:05 | 57.6012 | SABD0000000003 (OXY-10 ST) | 10 | Gates10 (PSt7-10) | 2019-10-04 11:14 | default | 102.3181 | µmol/L | 26.3242 | °C | 1015 | hPa | Humid | 32 | 0
3139185 | 2019-10-07 12:05 | 57.6511 | SABD0000000003 (OXY-10 ST) | 10 | Gates10 (PSt7-10) | 2019-10-04 11:14 | default | 102.2884 | µmol/L | 26.3201 | °C | 1015 | hPa | Humid | 32 | 0
3139195 | 2019-10-07 12:05 | 57.701 | SABD0000000003 (OXY-10 ST) | 10 | Gates10 (PSt7-10) | 2019-10-04 11:14 | default | 102.3038 | µmol/L | 26.3339 | °C | 1015 | hPa | Humid | 32 | 0
3139205 | 2019-10-07 12:05 | 57.7507 | SABD0000000003 (OXY-10 ST) | 10 | Gates10 (PSt7-10) | 2019-10-04 11:14 | default | 102.3175 | µmol/L | 26.3245 | °C | 1015 | hPa | Humid | 32 | 0
3139215 | 2019-10-07 12:05 | 57.8006 | SABD0000000003 (OXY-10 ST) | 10 | Gates10 (PSt7-10) | 2019-10-04 11:14 | default | 102.3919 | µmol/L | 26.3309 | °C | 1015 | hPa | Humid | 32 | 0
3139225 | 2019-10-07 12:05 | 57.8511 | SABD0000000003 (OXY-10 ST) | 10 | Gates10 (PSt7-10) | 2019-10-04 11:14 | default | 102.3371 | µmol/L | 26.3326 | °C | 1015 | hPa | Humid | 32 | 0
3139235 | 2019-10-07 12:05 | 57.9009 | SABD0000000003 (OXY-10 ST) | 10 | Gates10 (PSt7-10) | 2019-10-04 11:14 | default | 102.429 | µmol/L | 26.3123 | °C | 1015 | hPa | Humid | 32 | 0
3139245 | 2019-10-07 12:05 | 57.9507 | SABD0000000003 (OXY-10 ST) | 10 | Gates10 (PSt7-10) | 2019-10-04 11:14 | default | 102.3895 | µmol/L | 26.3319 | °C | 1015 | hPa | Humid | 32 | 0
3139255 | 2019-10-07 12:05 | 58.0014 | SABD0000000003 (OXY-10 ST) | 10 | Gates10 (PSt7-10) | 2019-10-04 11:14 | default | 102.5178 | µmol/L | 26.329 | °C | 1015 | hPa | Humid | 32 | 0
3139265 | 2019-10-07 12:05 | 58.0511 | SABD0000000003 (OXY-10 ST) | 10 | Gates10 (PSt7-10) | 2019-10-04 11:14 | default | 102.5017 | µmol/L | 26.3234 | °C | 1015 | hPa | Humid | 32 | 0
3139275 | 2019-10-07 12:05 | 58.101 | SABD0000000003 (OXY-10 ST) | 10 | Gates10 (PSt7-10) | 2019-10-04 11:14 | default | 102.4442 | µmol/L | 26.3341 | °C | 1015 | hPa | Humid | 32 | 0
3139285 | 2019-10-07 12:05 | 58.1506 | SABD0000000003 (OXY-10 ST) | 10 | Gates10 (PSt7-10) | 2019-10-04 11:14 | default | 102.3694 | µmol/L | 26.3279 | °C | 1015 | hPa | Humid | 32 | 0
3139295 | 2019-10-07 12:05 | 58.2013 | SABD0000000003 (OXY-10 ST) | 10 | Gates10 (PSt7-10) | 2019-10-04 11:14 | default | 102.4883 | µmol/L | 26.3327 | °C | 1015 | hPa | Humid | 32 | 0
3139305 | 2019-10-07 12:05 | 58.251 | SABD0000000003 (OXY-10 ST) | 10 | Gates10 (PSt7-10) | 2019-10-04 11:14 | default | 102.4947 | µmol/L | 26.3421 | °C | 1015 | hPa | Humid | 32 | 0
3139315 | 2019-10-07 12:05 | 58.3009 | SABD0000000003 (OXY-10 ST) | 10 | Gates10 (PSt7-10) | 2019-10-04 11:14 | default | 102.6254 | µmol/L | 26.3185 | °C | 1015 | hPa | Humid | 32 | 0
3139325 | 2019-10-07 12:05 | 58.3508 | SABD0000000003 (OXY-10 ST) | 10 | Gates10 (PSt7-10) | 2019-10-04 11:14 | default | 102.6276 | µmol/L | 26.3256 | °C | 1015 | hPa | Humid | 32 | 0
3139335 | 2019-10-07 12:05 | 58.4006 | SABD0000000003 (OXY-10 ST) | 10 | Gates10 (PSt7-10) | 2019-10-04 11:14 | default | 102.5391 | µmol/L | 26.3326 | °C | 1015 | hPa | Humid | 32 | 0
3139345 | 2019-10-07 12:06 | 58.4506 | SABD0000000003 (OXY-10 ST) | 10 | Gates10 (PSt7-10) | 2019-10-04 11:14 | default | 102.6281 | µmol/L | 26.3174 | °C | 1015 | hPa | Humid | 32 | 0
3139355 | 2019-10-07 12:06 | 58.5006 | SABD0000000003 (OXY-10 ST) | 10 | Gates10 (PSt7-10) | 2019-10-04 11:14 | default | 102.7001 | µmol/L | 26.3368 | °C | 1015 | hPa | Humid | 32 | 0
3139365 | 2019-10-07 12:06 | 58.5506 | SABD0000000003 (OXY-10 ST) | 10 | Gates10 (PSt7-10) | 2019-10-04 11:14 | default | 102.619 | µmol/L | 26.325 | °C | 1015 | hPa | Humid | 32 | 0
3139375 | 2019-10-07 12:06 | 58.6012 | SABD0000000003 (OXY-10 ST) | 10 | Gates10 (PSt7-10) | 2019-10-04 11:14 | default | 102.5723 | µmol/L | 26.3394 | °C | 1015 | hPa | Humid | 32 | 0
3139385 | 2019-10-07 12:06 | 58.6512 | SABD0000000003 (OXY-10 ST) | 10 | Gates10 (PSt7-10) | 2019-10-04 11:14 | default | 102.733 | µmol/L | 26.3239 | °C | 1015 | hPa | Humid | 32 | 0
3139395 | 2019-10-07 12:06 | 58.701 | SABD0000000003 (OXY-10 ST) | 10 | Gates10 (PSt7-10) | 2019-10-04 11:14 | default | 102.7851 | µmol/L | 26.3273 | °C | 1015 | hPa | Humid | 32 | 0
3139405 | 2019-10-07 12:06 | 58.7507 | SABD0000000003 (OXY-10 ST) | 10 | Gates10 (PSt7-10) | 2019-10-04 11:14 | default | 102.7661 | µmol/L | 26.3388 | °C | 1015 | hPa | Humid | 32 | 0
3139415 | 2019-10-07 12:06 | 58.8014 | SABD0000000003 (OXY-10 ST) | 10 | Gates10 (PSt7-10) | 2019-10-04 11:14 | default | 102.7415 | µmol/L | 26.3285 | °C | 1015 | hPa | Humid | 32 | 0
3139425 | 2019-10-07 12:06 | 58.8512 | SABD0000000003 (OXY-10 ST) | 10 | Gates10 (PSt7-10) | 2019-10-04 11:14 | default | 102.8893 | µmol/L | 26.3262 | °C | 1015 | hPa | Humid | 32 | 0
3139435 | 2019-10-07 12:06 | 58.9009 | SABD0000000003 (OXY-10 ST) | 10 | Gates10 (PSt7-10) | 2019-10-04 11:14 | default | 102.8492 | µmol/L | 26.334 | °C | 1015 | hPa | Humid | 32 | 0
3139445 | 2019-10-07 12:06 | 58.9508 | SABD0000000003 (OXY-10 ST) | 10 | Gates10 (PSt7-10) | 2019-10-04 11:14 | default | 102.8336 | µmol/L | 26.3322 | °C | 1015 | hPa | Humid | 32 | 0
3139455 | 2019-10-07 12:06 | 59.0006 | SABD0000000003 (OXY-10 ST) | 10 | Gates10 (PSt7-10) | 2019-10-04 11:14 | default | 102.9366 | µmol/L | 26.3276 | °C | 1015 | hPa | Humid | 32 | 0
3139465 | 2019-10-07 12:06 | 59.0513 | SABD0000000003 (OXY-10 ST) | 10 | Gates10 (PSt7-10) | 2019-10-04 11:14 | default | 102.8822 | µmol/L | 26.337 | °C | 1015 | hPa | Humid | 32 | 0
3139475 | 2019-10-07 12:06 | 59.1011 | SABD0000000003 (OXY-10 ST) | 10 | Gates10 (PSt7-10) | 2019-10-04 11:14 | default | 102.9412 | µmol/L | 26.3338 | °C | 1015 | hPa | Humid | 32 | 0
3139485 | 2019-10-07 12:06 | 59.1508 | SABD0000000003 (OXY-10 ST) | 10 | Gates10 (PSt7-10) | 2019-10-04 11:14 | default | 102.9385 | µmol/L | 26.3388 | °C | 1015 | hPa | Humid | 32 | 0
3139495 | 2019-10-07 12:06 | 59.2007 | SABD0000000003 (OXY-10 ST) | 10 | Gates10 (PSt7-10) | 2019-10-04 11:14 | default | 102.9814 | µmol/L | 26.3299 | °C | 1015 | hPa | Humid | 32 | 0
3139505 | 2019-10-07 12:06 | 59.2507 | SABD0000000003 (OXY-10 ST) | 10 | Gates10 (PSt7-10) | 2019-10-04 11:14 | default | 102.9019 | µmol/L | 26.3213 | °C | 1015 | hPa | Humid | 32 | 0
3139515 | 2019-10-07 12:06 | 59.3006 | SABD0000000003 (OXY-10 ST) | 10 | Gates10 (PSt7-10) | 2019-10-04 11:14 | default | 103.0074 | µmol/L | 26.3277 | °C | 1015 | hPa | Humid | 32 | 0
3139525 | 2019-10-07 12:06 | 59.3506 | SABD0000000003 (OXY-10 ST) | 10 | Gates10 (PSt7-10) | 2019-10-04 11:14 | default | 103.0221 | µmol/L | 26.3339 | °C | 1015 | hPa | Humid | 32 | 0
3139535 | 2019-10-07 12:06 | 59.4014 | SABD0000000003 (OXY-10 ST) | 10 | Gates10 (PSt7-10) | 2019-10-04 11:14 | default | 103.0331 | µmol/L | 26.3335 | °C | 1015 | hPa | Humid | 32 | 0
3139545 | 2019-10-07 12:07 | 59.4512 | SABD0000000003 (OXY-10 ST) | 10 | Gates10 (PSt7-10) | 2019-10-04 11:14 | default | 103.1446 | µmol/L | 26.3377 | °C | 1015 | hPa | Humid | 32 | 0
3139555 | 2019-10-07 12:07 | 59.5011 | SABD0000000003 (OXY-10 ST) | 10 | Gates10 (PSt7-10) | 2019-10-04 11:14 | default | 103.0673 | µmol/L | 26.3281 | °C | 1015 | hPa | Humid | 32 | 0
3139565 | 2019-10-07 12:07 | 59.5511 | SABD0000000003 (OXY-10 ST) | 10 | Gates10 (PSt7-10) | 2019-10-04 11:14 | default | 103.1672 | µmol/L | 26.3329 | °C | 1015 | hPa | Humid | 32 | 0
3139575 | 2019-10-07 12:07 | 59.6009 | SABD0000000003 (OXY-10 ST) | 10 | Gates10 (PSt7-10) | 2019-10-04 11:14 | default | 103.1378 | µmol/L | 26.3205 | °C | 1015 | hPa | Humid | 32 | 0
3139585 | 2019-10-07 12:07 | 59.6509 | SABD0000000003 (OXY-10 ST) | 10 | Gates10 (PSt7-10) | 2019-10-04 11:14 | default | 103.1953 | µmol/L | 26.3219 | °C | 1015 | hPa | Humid | 32 | 0
3139595 | 2019-10-07 12:07 | 59.7008 | SABD0000000003 (OXY-10 ST) | 10 | Gates10 (PSt7-10) | 2019-10-04 11:14 | default | 103.1084 | µmol/L | 26.3399 | °C | 1015 | hPa | Humid | 32 | 0
3139605 | 2019-10-07 12:07 | 59.7508 | SABD0000000003 (OXY-10 ST) | 10 | Gates10 (PSt7-10) | 2019-10-04 11:14 | default | 103.2647 | µmol/L | 26.3266 | °C | 1015 | hPa | Humid | 32 | 0
3139615 | 2019-10-07 12:07 | 59.8007 | SABD0000000003 (OXY-10 ST) | 10 | Gates10 (PSt7-10) | 2019-10-04 11:14 | default | 103.2101 | µmol/L | 26.324 | °C | 1015 | hPa | Humid | 32 | 0
3139625 | 2019-10-07 12:07 | 59.8506 | SABD0000000003 (OXY-10 ST) | 10 | Gates10 (PSt7-10) | 2019-10-04 11:14 | default | 103.3563 | µmol/L | 26.3227 | °C | 1015 | hPa | Humid | 32 | 0
3139635 | 2019-10-07 12:07 | 59.9013 | SABD0000000003 (OXY-10 ST) | 10 | Gates10 (PSt7-10) | 2019-10-04 11:14 | default | 103.2607 | µmol/L | 26.3202 | °C | 1015 | hPa | Humid | 32 | 0
3139645 | 2019-10-07 12:07 | 59.9513 | SABD0000000003 (OXY-10 ST) | 10 | Gates10 (PSt7-10) | 2019-10-04 11:14 | default | 103.2551 | µmol/L | 26.3343 | °C | 1015 | hPa | Humid | 32 | 0
3139655 | 2019-10-07 12:07 | 60.0012 | SABD0000000003 (OXY-10 ST) | 10 | Gates10 (PSt7-10) | 2019-10-04 11:14 | default | 103.2978 | µmol/L | 26.3416 | °C | 1015 | hPa | Humid | 32 | 0
3139665 | 2019-10-07 12:07 | 60.0513 | SABD0000000003 (OXY-10 ST) | 10 | Gates10 (PSt7-10) | 2019-10-04 11:14 | default | 103.3817 | µmol/L | 26.3367 | °C | 1015 | hPa | Humid | 32 | 0
3139675 | 2019-10-07 12:07 | 60.1013 | SABD0000000003 (OXY-10 ST) | 10 | Gates10 (PSt7-10) | 2019-10-04 11:14 | default | 103.4114 | µmol/L | 26.3291 | °C | 1015 | hPa | Humid | 32 | 0
3139685 | 2019-10-07 12:07 | 60.1512 | SABD0000000003 (OXY-10 ST) | 10 | Gates10 (PSt7-10) | 2019-10-04 11:14 | default | 103.3563 | µmol/L | 26.3307 | °C | 1015 | hPa | Humid | 32 | 0
3139695 | 2019-10-07 12:07 | 60.202 | SABD0000000003 (OXY-10 ST) | 10 | Gates10 (PSt7-10) | 2019-10-04 11:14 | default | 103.3612 | µmol/L | 26.3208 | °C | 1015 | hPa | Humid | 32 | 0
3139705 | 2019-10-07 12:07 | 60.2512 | SABD0000000003 (OXY-10 ST) | 10 | Gates10 (PSt7-10) | 2019-10-04 11:14 | default | 103.4432 | µmol/L | 26.3286 | °C | 1015 | hPa | Humid | 32 | 0
3139715 | 2019-10-07 12:07 | 60.3006 | SABD0000000003 (OXY-10 ST) | 10 | Gates10 (PSt7-10) | 2019-10-04 11:14 | default | 103.5434 | µmol/L | 26.3015 | °C | 1015 | hPa | Humid | 32 | 0
3139725 | 2019-10-07 12:07 | 60.3514 | SABD0000000003 (OXY-10 ST) | 10 | Gates10 (PSt7-10) | 2019-10-04 11:14 | default | 103.4403 | µmol/L | 26.3298 | °C | 1015 | hPa | Humid | 32 | 0
3139735 | 2019-10-07 12:07 | 60.4014 | SABD0000000003 (OXY-10 ST) | 10 | Gates10 (PSt7-10) | 2019-10-04 11:14 | default | 103.4816 | µmol/L | 26.3216 | °C | 1015 | hPa | Humid | 32 | 0
3139745 | 2019-10-07 12:08 | 60.4515 | SABD0000000003 (OXY-10 ST) | 10 | Gates10 (PSt7-10) | 2019-10-04 11:14 | default | 103.4956 | µmol/L | 26.3202 | °C | 1015 | hPa | Humid | 32 | 0
3139755 | 2019-10-07 12:08 | 60.5012 | SABD0000000003 (OXY-10 ST) | 10 | Gates10 (PSt7-10) | 2019-10-04 11:14 | default | 103.4953 | µmol/L | 26.3282 | °C | 1015 | hPa | Humid | 32 | 0
3139765 | 2019-10-07 12:08 | 60.5513 | SABD0000000003 (OXY-10 ST) | 10 | Gates10 (PSt7-10) | 2019-10-04 11:14 | default | 103.591 | µmol/L | 26.3268 | °C | 1015 | hPa | Humid | 32 | 0
3139775 | 2019-10-07 12:08 | 60.6012 | SABD0000000003 (OXY-10 ST) | 10 | Gates10 (PSt7-10) | 2019-10-04 11:14 | default | 103.6106 | µmol/L | 26.3112 | °C | 1015 | hPa | Humid | 32 | 0
3139785 | 2019-10-07 12:08 | 60.6513 | SABD0000000003 (OXY-10 ST) | 10 | Gates10 (PSt7-10) | 2019-10-04 11:14 | default | 103.5756 | µmol/L | 26.3368 | °C | 1015 | hPa | Humid | 32 | 0
3139795 | 2019-10-07 12:08 | 60.7012 | SABD0000000003 (OXY-10 ST) | 10 | Gates10 (PSt7-10) | 2019-10-04 11:14 | default | 103.7201 | µmol/L | 26.3324 | °C | 1015 | hPa | Humid | 32 | 0
3139805 | 2019-10-07 12:08 | 60.7511 | SABD0000000003 (OXY-10 ST) | 10 | Gates10 (PSt7-10) | 2019-10-04 11:14 | default | 103.6295 | µmol/L | 26.3238 | °C | 1015 | hPa | Humid | 32 | 0
3139815 | 2019-10-07 12:08 | 60.8012 | SABD0000000003 (OXY-10 ST) | 10 | Gates10 (PSt7-10) | 2019-10-04 11:14 | default | 103.6712 | µmol/L | 26.3355 | °C | 1015 | hPa | Humid | 32 | 0
3139825 | 2019-10-07 12:08 | 60.851 | SABD0000000003 (OXY-10 ST) | 10 | Gates10 (PSt7-10) | 2019-10-04 11:14 | default | 103.7104 | µmol/L | 26.3402 | °C | 1015 | hPa | Humid | 32 | 0
3139835 | 2019-10-07 12:08 | 60.9009 | SABD0000000003 (OXY-10 ST) | 10 | Gates10 (PSt7-10) | 2019-10-04 11:14 | default | 103.6987 | µmol/L | 26.3288 | °C | 1015 | hPa | Humid | 32 | 0
3139845 | 2019-10-07 12:08 | 60.951 | SABD0000000003 (OXY-10 ST) | 10 | Gates10 (PSt7-10) | 2019-10-04 11:14 | default | 103.7915 | µmol/L | 26.3326 | °C | 1015 | hPa | Humid | 32 | 0
3139855 | 2019-10-07 12:08 | 61.0009 | SABD0000000003 (OXY-10 ST) | 10 | Gates10 (PSt7-10) | 2019-10-04 11:14 | default | 103.7551 | µmol/L | 26.3308 | °C | 1015 | hPa | Humid | 32 | 0
3139865 | 2019-10-07 12:08 | 61.0509 | SABD0000000003 (OXY-10 ST) | 10 | Gates10 (PSt7-10) | 2019-10-04 11:14 | default | 103.7343 | µmol/L | 26.3508 | °C | 1015 | hPa | Humid | 32 | 0
3139875 | 2019-10-07 12:08 | 61.1007 | SABD0000000003 (OXY-10 ST) | 10 | Gates10 (PSt7-10) | 2019-10-04 11:14 | default | 103.8509 | µmol/L | 26.3255 | °C | 1015 | hPa | Humid | 32 | 0
3139885 | 2019-10-07 12:08 | 61.1513 | SABD0000000003 (OXY-10 ST) | 10 | Gates10 (PSt7-10) | 2019-10-04 11:14 | default | 103.7813 | µmol/L | 26.3365 | °C | 1015 | hPa | Humid | 32 | 0
3139895 | 2019-10-07 12:08 | 61.2011 | SABD0000000003 (OXY-10 ST) | 10 | Gates10 (PSt7-10) | 2019-10-04 11:14 | default | 103.762 | µmol/L | 26.3401 | °C | 1015 | hPa | Humid | 32 | 0
3139905 | 2019-10-07 12:08 | 61.251 | SABD0000000003 (OXY-10 ST) | 10 | Gates10 (PSt7-10) | 2019-10-04 11:14 | default | 103.9399 | µmol/L | 26.3268 | °C | 1015 | hPa | Humid | 32 | 0
3139915 | 2019-10-07 12:08 | 61.3009 | SABD0000000003 (OXY-10 ST) | 10 | Gates10 (PSt7-10) | 2019-10-04 11:14 | default | 103.9202 | µmol/L | 26.3305 | °C | 1015 | hPa | Humid | 32 | 0
3139925 | 2019-10-07 12:08 | 61.3508 | SABD0000000003 (OXY-10 ST) | 10 | Gates10 (PSt7-10) | 2019-10-04 11:14 | default | 103.9099 | µmol/L | 26.3345 | °C | 1015 | hPa | Humid | 32 | 0
3139935 | 2019-10-07 12:08 | 61.4009 | SABD0000000003 (OXY-10 ST) | 10 | Gates10 (PSt7-10) | 2019-10-04 11:14 | default | 103.7948 | µmol/L | 26.3393 | °C | 1015 | hPa | Humid | 32 | 0
3139945 | 2019-10-07 12:09 | 61.4507 | SABD0000000003 (OXY-10 ST) | 10 | Gates10 (PSt7-10) | 2019-10-04 11:14 | default | 103.9835 | µmol/L | 26.3299 | °C | 1015 | hPa | Humid | 32 | 0
3139955 | 2019-10-07 12:09 | 61.5007 | SABD0000000003 (OXY-10 ST) | 10 | Gates10 (PSt7-10) | 2019-10-04 11:14 | default | 104.0023 | µmol/L | 26.3385 | °C | 1015 | hPa | Humid | 32 | 0
3139965 | 2019-10-07 12:09 | 61.5507 | SABD0000000003 (OXY-10 ST) | 10 | Gates10 (PSt7-10) | 2019-10-04 11:14 | default | 104.1015 | µmol/L | 26.324 | °C | 1015 | hPa | Humid | 32 | 0
3139975 | 2019-10-07 12:09 | 61.6009 | SABD0000000003 (OXY-10 ST) | 10 | Gates10 (PSt7-10) | 2019-10-04 11:14 | default | 103.9928 | µmol/L | 26.3382 | °C | 1015 | hPa | Humid | 32 | 0
3139985 | 2019-10-07 12:09 | 61.6508 | SABD0000000003 (OXY-10 ST) | 10 | Gates10 (PSt7-10) | 2019-10-04 11:14 | default | 104.0613 | µmol/L | 26.3263 | °C | 1014 | hPa | Humid | 32 | 0
3139995 | 2019-10-07 12:09 | 61.7007 | SABD0000000003 (OXY-10 ST) | 10 | Gates10 (PSt7-10) | 2019-10-04 11:14 | default | 104.1383 | µmol/L | 26.3377 | °C | 1015 | hPa | Humid | 32 | 0
3140005 | 2019-10-07 12:09 | 61.7507 | SABD0000000003 (OXY-10 ST) | 10 | Gates10 (PSt7-10) | 2019-10-04 11:14 | default | 104.0647 | µmol/L | 26.3343 | °C | 1015 | hPa | Humid | 32 | 0
3140015 | 2019-10-07 12:09 | 61.8014 | SABD0000000003 (OXY-10 ST) | 10 | Gates10 (PSt7-10) | 2019-10-04 11:14 | default | 104.1774 | µmol/L | 26.3306 | °C | 1015 | hPa | Humid | 32 | 0
3140025 | 2019-10-07 12:09 | 61.8514 | SABD0000000003 (OXY-10 ST) | 10 | Gates10 (PSt7-10) | 2019-10-04 11:14 | default | 104.1257 | µmol/L | 26.3346 | °C | 1015 | hPa | Humid | 32 | 0
3140035 | 2019-10-07 12:09 | 61.9012 | SABD0000000003 (OXY-10 ST) | 10 | Gates10 (PSt7-10) | 2019-10-04 11:14 | default | 104.1841 | µmol/L | 26.336 | °C | 1015 | hPa | Humid | 32 | 0
3140045 | 2019-10-07 12:09 | 61.9512 | SABD0000000003 (OXY-10 ST) | 10 | Gates10 (PSt7-10) | 2019-10-04 11:14 | default | 104.2572 | µmol/L | 26.3436 | °C | 1015 | hPa | Humid | 32 | 0
3140055 | 2019-10-07 12:09 | 62.0012 | SABD0000000003 (OXY-10 ST) | 10 | Gates10 (PSt7-10) | 2019-10-04 11:14 | default | 104.2084 | µmol/L | 26.3425 | °C | 1015 | hPa | Humid | 32 | 0
3140065 | 2019-10-07 12:09 | 62.0516 | SABD0000000003 (OXY-10 ST) | 10 | Gates10 (PSt7-10) | 2019-10-04 11:14 | default | 104.2363 | µmol/L | 26.3278 | °C | 1015 | hPa | Humid | 32 | 0
3140075 | 2019-10-07 12:09 | 62.1013 | SABD0000000003 (OXY-10 ST) | 10 | Gates10 (PSt7-10) | 2019-10-04 11:14 | default | 104.1834 | µmol/L | 26.3389 | °C | 1014 | hPa | Humid | 32 | 0
3140085 | 2019-10-07 12:09 | 62.1514 | SABD0000000003 (OXY-10 ST) | 10 | Gates10 (PSt7-10) | 2019-10-04 11:14 | default | 104.1928 | µmol/L | 26.3326 | °C | 1015 | hPa | Humid | 32 | 0
3140095 | 2019-10-07 12:09 | 62.2012 | SABD0000000003 (OXY-10 ST) | 10 | Gates10 (PSt7-10) | 2019-10-04 11:14 | default | 104.2873 | µmol/L | 26.3266 | °C | 1014 | hPa | Humid | 32 | 0
3140105 | 2019-10-07 12:09 | 62.2513 | SABD0000000003 (OXY-10 ST) | 10 | Gates10 (PSt7-10) | 2019-10-04 11:14 | default | 104.2578 | µmol/L | 26.3394 | °C | 1015 | hPa | Humid | 32 | 0
3140115 | 2019-10-07 12:09 | 62.3012 | SABD0000000003 (OXY-10 ST) | 10 | Gates10 (PSt7-10) | 2019-10-04 11:14 | default | 104.2601 | µmol/L | 26.3411 | °C | 1014 | hPa | Humid | 32 | 0
3140125 | 2019-10-07 12:09 | 62.3512 | SABD0000000003 (OXY-10 ST) | 10 | Gates10 (PSt7-10) | 2019-10-04 11:14 | default | 104.3533 | µmol/L | 26.3304 | °C | 1015 | hPa | Humid | 32 | 0
3140135 | 2019-10-07 12:09 | 62.4012 | SABD0000000003 (OXY-10 ST) | 10 | Gates10 (PSt7-10) | 2019-10-04 11:14 | default | 104.3224 | µmol/L | 26.3344 | °C | 1015 | hPa | Humid | 32 | 0
3140145 | 2019-10-07 12:10 | 62.4511 | SABD0000000003 (OXY-10 ST) | 10 | Gates10 (PSt7-10) | 2019-10-04 11:14 | default | 104.4015 | µmol/L | 26.3318 | °C | 1015 | hPa | Humid | 32 | 0
3140155 | 2019-10-07 12:10 | 62.5011 | SABD0000000003 (OXY-10 ST) | 10 | Gates10 (PSt7-10) | 2019-10-04 11:14 | default | 104.4613 | µmol/L | 26.3367 | °C | 1015 | hPa | Humid | 32 | 0
3140165 | 2019-10-07 12:10 | 62.551 | SABD0000000003 (OXY-10 ST) | 10 | Gates10 (PSt7-10) | 2019-10-04 11:14 | default | 104.4095 | µmol/L | 26.3327 | °C | 1015 | hPa | Humid | 32 | 0
3140175 | 2019-10-07 12:10 | 62.6012 | SABD0000000003 (OXY-10 ST) | 10 | Gates10 (PSt7-10) | 2019-10-04 11:14 | default | 104.4079 | µmol/L | 26.3453 | °C | 1015 | hPa | Humid | 32 | 0
3140185 | 2019-10-07 12:10 | 62.6512 | SABD0000000003 (OXY-10 ST) | 10 | Gates10 (PSt7-10) | 2019-10-04 11:14 | default | 104.4919 | µmol/L | 26.3248 | °C | 1015 | hPa | Humid | 32 | 0
3140195 | 2019-10-07 12:10 | 62.7011 | SABD0000000003 (OXY-10 ST) | 10 | Gates10 (PSt7-10) | 2019-10-04 11:14 | default | 104.5619 | µmol/L | 26.3338 | °C | 1015 | hPa | Humid | 32 | 0
3140205 | 2019-10-07 12:10 | 62.7512 | SABD0000000003 (OXY-10 ST) | 10 | Gates10 (PSt7-10) | 2019-10-04 11:14 | default | 104.5173 | µmol/L | 26.3311 | °C | 1015 | hPa | Humid | 32 | 0
3140215 | 2019-10-07 12:10 | 62.8012 | SABD0000000003 (OXY-10 ST) | 10 | Gates10 (PSt7-10) | 2019-10-04 11:14 | default | 104.5997 | µmol/L | 26.3313 | °C | 1015 | hPa | Humid | 32 | 0
3140225 | 2019-10-07 12:10 | 62.8512 | SABD0000000003 (OXY-10 ST) | 10 | Gates10 (PSt7-10) | 2019-10-04 11:14 | default | 104.5985 | µmol/L | 26.3157 | °C | 1015 | hPa | Humid | 32 | 0
3140235 | 2019-10-07 12:10 | 62.9012 | SABD0000000003 (OXY-10 ST) | 10 | Gates10 (PSt7-10) | 2019-10-04 11:14 | default | 104.6014 | µmol/L | 26.3426 | °C | 1015 | hPa | Humid | 32 | 0
3140245 | 2019-10-07 12:10 | 62.9513 | SABD0000000003 (OXY-10 ST) | 10 | Gates10 (PSt7-10) | 2019-10-04 11:14 | default | 104.5115 | µmol/L | 26.3373 | °C | 1015 | hPa | Humid | 32 | 0
3140255 | 2019-10-07 12:10 | 63.0013 | SABD0000000003 (OXY-10 ST) | 10 | Gates10 (PSt7-10) | 2019-10-04 11:14 | default | 104.5906 | µmol/L | 26.3334 | °C | 1014 | hPa | Humid | 32 | 0
3140265 | 2019-10-07 12:10 | 63.0506 | SABD0000000003 (OXY-10 ST) | 10 | Gates10 (PSt7-10) | 2019-10-04 11:14 | default | 104.5998 | µmol/L | 26.3352 | °C | 1015 | hPa | Humid | 32 | 0
3140275 | 2019-10-07 12:10 | 63.1007 | SABD0000000003 (OXY-10 ST) | 10 | Gates10 (PSt7-10) | 2019-10-04 11:14 | default | 104.6704 | µmol/L | 26.344 | °C | 1015 | hPa | Humid | 32 | 0
3140285 | 2019-10-07 12:10 | 63.1507 | SABD0000000003 (OXY-10 ST) | 10 | Gates10 (PSt7-10) | 2019-10-04 11:14 | default | 104.6977 | µmol/L | 26.3375 | °C | 1015 | hPa | Humid | 32 | 0
3140295 | 2019-10-07 12:10 | 63.2008 | SABD0000000003 (OXY-10 ST) | 10 | Gates10 (PSt7-10) | 2019-10-04 11:14 | default | 104.6597 | µmol/L | 26.3561 | °C | 1015 | hPa | Humid | 32 | 0
3140305 | 2019-10-07 12:10 | 63.251 | SABD0000000003 (OXY-10 ST) | 10 | Gates10 (PSt7-10) | 2019-10-04 11:14 | default | 104.6819 | µmol/L | 26.3436 | °C | 1015 | hPa | Humid | 32 | 0
3140315 | 2019-10-07 12:10 | 63.301 | SABD0000000003 (OXY-10 ST) | 10 | Gates10 (PSt7-10) | 2019-10-04 11:14 | default | 104.8258 | µmol/L | 26.3227 | °C | 1014 | hPa | Humid | 32 | 0
3140325 | 2019-10-07 12:10 | 63.3511 | SABD0000000003 (OXY-10 ST) | 10 | Gates10 (PSt7-10) | 2019-10-04 11:14 | default | 104.6902 | µmol/L | 26.3404 | °C | 1015 | hPa | Humid | 32 | 0
3140335 | 2019-10-07 12:10 | 63.401 | SABD0000000003 (OXY-10 ST) | 10 | Gates10 (PSt7-10) | 2019-10-04 11:14 | default | 104.8212 | µmol/L | 26.3259 | °C | 1015 | hPa | Humid | 32 | 0
3140345 | 2019-10-07 12:11 | 63.4509 | SABD0000000003 (OXY-10 ST) | 10 | Gates10 (PSt7-10) | 2019-10-04 11:14 | default | 104.8325 | µmol/L | 26.3282 | °C | 1014 | hPa | Humid | 32 | 0
3140355 | 2019-10-07 12:11 | 63.5009 | SABD0000000003 (OXY-10 ST) | 10 | Gates10 (PSt7-10) | 2019-10-04 11:14 | default | 104.6322 | µmol/L | 26.3507 | °C | 1015 | hPa | Humid | 32 | 0
3140365 | 2019-10-07 12:11 | 63.5508 | SABD0000000003 (OXY-10 ST) | 10 | Gates10 (PSt7-10) | 2019-10-04 11:14 | default | 104.8167 | µmol/L | 26.3357 | °C | 1015 | hPa | Humid | 32 | 0
3140375 | 2019-10-07 12:11 | 63.6008 | SABD0000000003 (OXY-10 ST) | 10 | Gates10 (PSt7-10) | 2019-10-04 11:14 | default | 104.8538 | µmol/L | 26.34 | °C | 1014 | hPa | Humid | 32 | 0
3140385 | 2019-10-07 12:11 | 63.6508 | SABD0000000003 (OXY-10 ST) | 10 | Gates10 (PSt7-10) | 2019-10-04 11:14 | default | 104.8527 | µmol/L | 26.3498 | °C | 1015 | hPa | Humid | 32 | 0
3140395 | 2019-10-07 12:11 | 63.7006 | SABD0000000003 (OXY-10 ST) | 10 | Gates10 (PSt7-10) | 2019-10-04 11:14 | default | 104.9302 | µmol/L | 26.332 | °C | 1015 | hPa | Humid | 32 | 0
3140405 | 2019-10-07 12:11 | 63.7514 | SABD0000000003 (OXY-10 ST) | 10 | Gates10 (PSt7-10) | 2019-10-04 11:14 | default | 104.8773 | µmol/L | 26.3364 | °C | 1015 | hPa | Humid | 32 | 0
3140415 | 2019-10-07 12:11 | 63.8013 | SABD0000000003 (OXY-10 ST) | 10 | Gates10 (PSt7-10) | 2019-10-04 11:14 | default | 104.8697 | µmol/L | 26.3419 | °C | 1014 | hPa | Humid | 32 | 0
3140425 | 2019-10-07 12:11 | 63.8511 | SABD0000000003 (OXY-10 ST) | 10 | Gates10 (PSt7-10) | 2019-10-04 11:14 | default | 104.9494 | µmol/L | 26.3513 | °C | 1014 | hPa | Humid | 32 | 0
3140435 | 2019-10-07 12:11 | 63.9012 | SABD0000000003 (OXY-10 ST) | 10 | Gates10 (PSt7-10) | 2019-10-04 11:14 | default | 104.87 | µmol/L | 26.3498 | °C | 1014 | hPa | Humid | 32 | 0
3140445 | 2019-10-07 12:11 | 63.9511 | SABD0000000003 (OXY-10 ST) | 10 | Gates10 (PSt7-10) | 2019-10-04 11:14 | default | 105.0937 | µmol/L | 26.3159 | °C | 1014 | hPa | Humid | 32 | 0
3140455 | 2019-10-07 12:11 | 64.0009 | SABD0000000003 (OXY-10 ST) | 10 | Gates10 (PSt7-10) | 2019-10-04 11:14 | default | 105.1141 | µmol/L | 26.3401 | °C | 1014 | hPa | Humid | 32 | 0
3140465 | 2019-10-07 12:11 | 64.0507 | SABD0000000003 (OXY-10 ST) | 10 | Gates10 (PSt7-10) | 2019-10-04 11:14 | default | 105.0413 | µmol/L | 26.34 | °C | 1014 | hPa | Humid | 32 | 0
3140475 | 2019-10-07 12:11 | 64.1008 | SABD0000000003 (OXY-10 ST) | 10 | Gates10 (PSt7-10) | 2019-10-04 11:14 | default | 105.0211 | µmol/L | 26.3371 | °C | 1015 | hPa | Humid | 32 | 0
3140485 | 2019-10-07 12:11 | 64.1507 | SABD0000000003 (OXY-10 ST) | 10 | Gates10 (PSt7-10) | 2019-10-04 11:14 | default | 105.0543 | µmol/L | 26.3591 | °C | 1014 | hPa | Humid | 32 | 0
3140495 | 2019-10-07 12:11 | 64.2006 | SABD0000000003 (OXY-10 ST) | 10 | Gates10 (PSt7-10) | 2019-10-04 11:14 | default | 105.1519 | µmol/L | 26.343 | °C | 1015 | hPa | Humid | 32 | 0
3140505 | 2019-10-07 12:11 | 64.2506 | SABD0000000003 (OXY-10 ST) | 10 | Gates10 (PSt7-10) | 2019-10-04 11:14 | default | 105.0834 | µmol/L | 26.3399 | °C | 1014 | hPa | Humid | 32 | 0
3140515 | 2019-10-07 12:11 | 64.3013 | SABD0000000003 (OXY-10 ST) | 10 | Gates10 (PSt7-10) | 2019-10-04 11:14 | default | 105.14 | µmol/L | 26.3422 | °C | 1014 | hPa | Humid | 32 | 0
3140525 | 2019-10-07 12:11 | 64.3514 | SABD0000000003 (OXY-10 ST) | 10 | Gates10 (PSt7-10) | 2019-10-04 11:14 | default | 105.2225 | µmol/L | 26.332 | °C | 1015 | hPa | Humid | 32 | 0
3140535 | 2019-10-07 12:11 | 64.4006 | SABD0000000003 (OXY-10 ST) | 10 | Gates10 (PSt7-10) | 2019-10-04 11:14 | default | 105.2975 | µmol/L | 26.3313 | °C | 1015 | hPa | Humid | 32 | 0
3140545 | 2019-10-07 12:12 | 64.4506 | SABD0000000003 (OXY-10 ST) | 10 | Gates10 (PSt7-10) | 2019-10-04 11:14 | default | 105.242 | µmol/L | 26.3552 | °C | 1014 | hPa | Humid | 32 | 0
3140555 | 2019-10-07 12:12 | 64.5016 | SABD0000000003 (OXY-10 ST) | 10 | Gates10 (PSt7-10) | 2019-10-04 11:14 | default | 105.2649 | µmol/L | 26.3558 | °C | 1015 | hPa | Humid | 32 | 0
3140565 | 2019-10-07 12:12 | 64.5505 | SABD0000000003 (OXY-10 ST) | 10 | Gates10 (PSt7-10) | 2019-10-04 11:14 | default | 105.3322 | µmol/L | 26.3366 | °C | 1014 | hPa | Humid | 32 | 0
3140575 | 2019-10-07 12:12 | 64.6006 | SABD0000000003 (OXY-10 ST) | 10 | Gates10 (PSt7-10) | 2019-10-04 11:14 | default | 105.2895 | µmol/L | 26.3464 | °C | 1015 | hPa | Humid | 32 | 0
3140585 | 2019-10-07 12:12 | 64.6507 | SABD0000000003 (OXY-10 ST) | 10 | Gates10 (PSt7-10) | 2019-10-04 11:14 | default | 105.324 | µmol/L | 26.3398 | °C | 1014 | hPa | Humid | 32 | 0
3140595 | 2019-10-07 12:12 | 64.7008 | SABD0000000003 (OXY-10 ST) | 10 | Gates10 (PSt7-10) | 2019-10-04 11:14 | default | 105.3267 | µmol/L | 26.3321 | °C | 1015 | hPa | Humid | 32 | 0
3140605 | 2019-10-07 12:12 | 64.7508 | SABD0000000003 (OXY-10 ST) | 10 | Gates10 (PSt7-10) | 2019-10-04 11:14 | default | 105.4066 | µmol/L | 26.3416 | °C | 1015 | hPa | Humid | 32 | 0
3140615 | 2019-10-07 12:12 | 64.8008 | SABD0000000003 (OXY-10 ST) | 10 | Gates10 (PSt7-10) | 2019-10-04 11:14 | default | 105.2931 | µmol/L | 26.3556 | °C | 1014 | hPa | Humid | 32 | 0
3140625 | 2019-10-07 12:12 | 64.8507 | SABD0000000003 (OXY-10 ST) | 10 | Gates10 (PSt7-10) | 2019-10-04 11:14 | default | 105.3901 | µmol/L | 26.3425 | °C | 1014 | hPa | Humid | 32 | 0
3140635 | 2019-10-07 12:12 | 64.9006 | SABD0000000003 (OXY-10 ST) | 10 | Gates10 (PSt7-10) | 2019-10-04 11:14 | default | 105.4254 | µmol/L | 26.337 | °C | 1014 | hPa | Humid | 32 | 0
3140645 | 2019-10-07 12:12 | 64.9506 | SABD0000000003 (OXY-10 ST) | 10 | Gates10 (PSt7-10) | 2019-10-04 11:14 | default | 105.4158 | µmol/L | 26.3648 | °C | 1014 | hPa | Humid | 32 | 0
3140655 | 2019-10-07 12:12 | 65.0013 | SABD0000000003 (OXY-10 ST) | 10 | Gates10 (PSt7-10) | 2019-10-04 11:14 | default | 105.4435 | µmol/L | 26.3421 | °C | 1014 | hPa | Humid | 32 | 0
3140665 | 2019-10-07 12:12 | 65.0513 | SABD0000000003 (OXY-10 ST) | 10 | Gates10 (PSt7-10) | 2019-10-04 11:14 | default | 105.5299 | µmol/L | 26.3372 | °C | 1014 | hPa | Humid | 32 | 0
3140675 | 2019-10-07 12:12 | 65.1012 | SABD0000000003 (OXY-10 ST) | 10 | Gates10 (PSt7-10) | 2019-10-04 11:14 | default | 105.3772 | µmol/L | 26.3595 | °C | 1014 | hPa | Humid | 32 | 0
3140685 | 2019-10-07 12:12 | 65.1512 | SABD0000000003 (OXY-10 ST) | 10 | Gates10 (PSt7-10) | 2019-10-04 11:14 | default | 105.5352 | µmol/L | 26.3472 | °C | 1014 | hPa | Humid | 32 | 0
3140695 | 2019-10-07 12:12 | 65.2011 | SABD0000000003 (OXY-10 ST) | 10 | Gates10 (PSt7-10) | 2019-10-04 11:14 | default | 105.5234 | µmol/L | 26.3531 | °C | 1015 | hPa | Humid | 32 | 0
3140705 | 2019-10-07 12:12 | 65.2508 | SABD0000000003 (OXY-10 ST) | 10 | Gates10 (PSt7-10) | 2019-10-04 11:14 | default | 105.5591 | µmol/L | 26.3434 | °C | 1015 | hPa | Humid | 32 | 0
3140715 | 2019-10-07 12:12 | 65.3008 | SABD0000000003 (OXY-10 ST) | 10 | Gates10 (PSt7-10) | 2019-10-04 11:14 | default | 105.5752 | µmol/L | 26.3439 | °C | 1014 | hPa | Humid | 32 | 0
3140725 | 2019-10-07 12:12 | 65.3506 | SABD0000000003 (OXY-10 ST) | 10 | Gates10 (PSt7-10) | 2019-10-04 11:14 | default | 105.5528 | µmol/L | 26.3419 | °C | 1015 | hPa | Humid | 32 | 0
3140735 | 2019-10-07 12:12 | 65.4014 | SABD0000000003 (OXY-10 ST) | 10 | Gates10 (PSt7-10) | 2019-10-04 11:14 | default | 105.629 | µmol/L | 26.3635 | °C | 1014 | hPa | Humid | 32 | 0
3140745 | 2019-10-07 12:13 | 65.4513 | SABD0000000003 (OXY-10 ST) | 10 | Gates10 (PSt7-10) | 2019-10-04 11:14 | default | 105.6223 | µmol/L | 26.342 | °C | 1014 | hPa | Humid | 32 | 0
3140755 | 2019-10-07 12:13 | 65.5012 | SABD0000000003 (OXY-10 ST) | 10 | Gates10 (PSt7-10) | 2019-10-04 11:14 | default | 105.6045 | µmol/L | 26.3502 | °C | 1015 | hPa | Humid | 32 | 0
3140765 | 2019-10-07 12:13 | 65.5512 | SABD0000000003 (OXY-10 ST) | 10 | Gates10 (PSt7-10) | 2019-10-04 11:14 | default | 105.6556 | µmol/L | 26.3427 | °C | 1015 | hPa | Humid | 32 | 0
3140775 | 2019-10-07 12:13 | 65.6011 | SABD0000000003 (OXY-10 ST) | 10 | Gates10 (PSt7-10) | 2019-10-04 11:14 | default | 105.6704 | µmol/L | 26.3531 | °C | 1015 | hPa | Humid | 32 | 0
3140785 | 2019-10-07 12:13 | 65.6512 | SABD0000000003 (OXY-10 ST) | 10 | Gates10 (PSt7-10) | 2019-10-04 11:14 | default | 105.8005 | µmol/L | 26.3342 | °C | 1014 | hPa | Humid | 32 | 0
3140795 | 2019-10-07 12:13 | 65.701 | SABD0000000003 (OXY-10 ST) | 10 | Gates10 (PSt7-10) | 2019-10-04 11:14 | default | 105.7743 | µmol/L | 26.3255 | °C | 1015 | hPa | Humid | 32 | 0
3140805 | 2019-10-07 12:13 | 65.751 | SABD0000000003 (OXY-10 ST) | 10 | Gates10 (PSt7-10) | 2019-10-04 11:14 | default | 105.7769 | µmol/L | 26.3351 | °C | 1014 | hPa | Humid | 32 | 0
3140815 | 2019-10-07 12:13 | 65.8008 | SABD0000000003 (OXY-10 ST) | 10 | Gates10 (PSt7-10) | 2019-10-04 11:14 | default | 105.7042 | µmol/L | 26.3509 | °C | 1014 | hPa | Humid | 32 | 0
3140825 | 2019-10-07 12:13 | 65.8507 | SABD0000000003 (OXY-10 ST) | 10 | Gates10 (PSt7-10) | 2019-10-04 11:14 | default | 105.7666 | µmol/L | 26.3405 | °C | 1015 | hPa | Humid | 32 | 0
3140835 | 2019-10-07 12:13 | 65.9007 | SABD0000000003 (OXY-10 ST) | 10 | Gates10 (PSt7-10) | 2019-10-04 11:14 | default | 105.8708 | µmol/L | 26.3556 | °C | 1014 | hPa | Humid | 32 | 0
3140845 | 2019-10-07 12:13 | 65.9506 | SABD0000000003 (OXY-10 ST) | 10 | Gates10 (PSt7-10) | 2019-10-04 11:14 | default | 105.8119 | µmol/L | 26.3379 | °C | 1014 | hPa | Humid | 32 | 0
3140855 | 2019-10-07 12:13 | 66.0013 | SABD0000000003 (OXY-10 ST) | 10 | Gates10 (PSt7-10) | 2019-10-04 11:14 | default | 105.8768 | µmol/L | 26.3332 | °C | 1014 | hPa | Humid | 32 | 0
3140865 | 2019-10-07 12:13 | 66.0512 | SABD0000000003 (OXY-10 ST) | 10 | Gates10 (PSt7-10) | 2019-10-04 11:14 | default | 105.8417 | µmol/L | 26.36 | °C | 1015 | hPa | Humid | 32 | 0
3140875 | 2019-10-07 12:13 | 66.1012 | SABD0000000003 (OXY-10 ST) | 10 | Gates10 (PSt7-10) | 2019-10-04 11:14 | default | 105.9242 | µmol/L | 26.3553 | °C | 1014 | hPa | Humid | 32 | 0
3140885 | 2019-10-07 12:13 | 66.1511 | SABD0000000003 (OXY-10 ST) | 10 | Gates10 (PSt7-10) | 2019-10-04 11:14 | default | 105.9454 | µmol/L | 26.3432 | °C | 1014 | hPa | Humid | 32 | 0
3140895 | 2019-10-07 12:13 | 66.201 | SABD0000000003 (OXY-10 ST) | 10 | Gates10 (PSt7-10) | 2019-10-04 11:14 | default | 106.016 | µmol/L | 26.3338 | °C | 1015 | hPa | Humid | 32 | 0
3140905 | 2019-10-07 12:13 | 66.251 | SABD0000000003 (OXY-10 ST) | 10 | Gates10 (PSt7-10) | 2019-10-04 11:14 | default | 105.9569 | µmol/L | 26.3428 | °C | 1014 | hPa | Humid | 32 | 0
3140915 | 2019-10-07 12:13 | 66.3008 | SABD0000000003 (OXY-10 ST) | 10 | Gates10 (PSt7-10) | 2019-10-04 11:14 | default | 106.0314 | µmol/L | 26.3467 | °C | 1014 | hPa | Humid | 32 | 0
3140925 | 2019-10-07 12:13 | 66.3505 | SABD0000000003 (OXY-10 ST) | 10 | Gates10 (PSt7-10) | 2019-10-04 11:14 | default | 106.0414 | µmol/L | 26.3428 | °C | 1014 | hPa | Humid | 32 | 0
3140935 | 2019-10-07 12:13 | 66.4014 | SABD0000000003 (OXY-10 ST) | 10 | Gates10 (PSt7-10) | 2019-10-04 11:14 | default | 105.9584 | µmol/L | 26.3517 | °C | 1015 | hPa | Humid | 32 | 0
3140945 | 2019-10-07 12:14 | 66.4512 | SABD0000000003 (OXY-10 ST) | 10 | Gates10 (PSt7-10) | 2019-10-04 11:14 | default | 106.0069 | µmol/L | 26.356 | °C | 1014 | hPa | Humid | 32 | 0
3140955 | 2019-10-07 12:14 | 66.5012 | SABD0000000003 (OXY-10 ST) | 10 | Gates10 (PSt7-10) | 2019-10-04 11:14 | default | 106.0538 | µmol/L | 26.3502 | °C | 1014 | hPa | Humid | 32 | 0
3140965 | 2019-10-07 12:14 | 66.5514 | SABD0000000003 (OXY-10 ST) | 10 | Gates10 (PSt7-10) | 2019-10-04 11:14 | default | 106.0804 | µmol/L | 26.3455 | °C | 1015 | hPa | Humid | 32 | 0
3140975 | 2019-10-07 12:14 | 66.6006 | SABD0000000003 (OXY-10 ST) | 10 | Gates10 (PSt7-10) | 2019-10-04 11:14 | default | 106.0205 | µmol/L | 26.3508 | °C | 1014 | hPa | Humid | 32 | 0
3140985 | 2019-10-07 12:14 | 66.6507 | SABD0000000003 (OXY-10 ST) | 10 | Gates10 (PSt7-10) | 2019-10-04 11:14 | default | 106.142 | µmol/L | 26.3488 | °C | 1014 | hPa | Humid | 32 | 0
3140995 | 2019-10-07 12:14 | 66.7007 | SABD0000000003 (OXY-10 ST) | 10 | Gates10 (PSt7-10) | 2019-10-04 11:14 | default | 106.0749 | µmol/L | 26.3582 | °C | 1014 | hPa | Humid | 32 | 0
3141005 | 2019-10-07 12:14 | 66.7509 | SABD0000000003 (OXY-10 ST) | 10 | Gates10 (PSt7-10) | 2019-10-04 11:14 | default | 106.223 | µmol/L | 26.3381 | °C | 1014 | hPa | Humid | 32 | 0
3141015 | 2019-10-07 12:14 | 66.8011 | SABD0000000003 (OXY-10 ST) | 10 | Gates10 (PSt7-10) | 2019-10-04 11:14 | default | 106.3692 | µmol/L | 26.3308 | °C | 1014 | hPa | Humid | 32 | 0
3141025 | 2019-10-07 12:14 | 66.8511 | SABD0000000003 (OXY-10 ST) | 10 | Gates10 (PSt7-10) | 2019-10-04 11:14 | default | 106.2064 | µmol/L | 26.3498 | °C | 1015 | hPa | Humid | 32 | 0
3141035 | 2019-10-07 12:14 | 66.9011 | SABD0000000003 (OXY-10 ST) | 10 | Gates10 (PSt7-10) | 2019-10-04 11:14 | default | 106.1892 | µmol/L | 26.3524 | °C | 1015 | hPa | Humid | 32 | 0
3141045 | 2019-10-07 12:14 | 66.951 | SABD0000000003 (OXY-10 ST) | 10 | Gates10 (PSt7-10) | 2019-10-04 11:14 | default | 106.3344 | µmol/L | 26.3374 | °C | 1015 | hPa | Humid | 32 | 0
3141055 | 2019-10-07 12:14 | 67.0008 | SABD0000000003 (OXY-10 ST) | 10 | Gates10 (PSt7-10) | 2019-10-04 11:14 | default | 106.2393 | µmol/L | 26.3655 | °C | 1015 | hPa | Humid | 32 | 0
3141065 | 2019-10-07 12:14 | 67.0508 | SABD0000000003 (OXY-10 ST) | 10 | Gates10 (PSt7-10) | 2019-10-04 11:14 | default | 106.3346 | µmol/L | 26.344 | °C | 1014 | hPa | Humid | 32 | 0
3141075 | 2019-10-07 12:14 | 67.1007 | SABD0000000003 (OXY-10 ST) | 10 | Gates10 (PSt7-10) | 2019-10-04 11:14 | default | 106.2942 | µmol/L | 26.3634 | °C | 1014 | hPa | Humid | 32 | 0
3141085 | 2019-10-07 12:14 | 67.1506 | SABD0000000003 (OXY-10 ST) | 10 | Gates10 (PSt7-10) | 2019-10-04 11:14 | default | 106.328 | µmol/L | 26.3706 | °C | 1014 | hPa | Humid | 32 | 0
3141095 | 2019-10-07 12:14 | 67.2006 | SABD0000000003 (OXY-10 ST) | 10 | Gates10 (PSt7-10) | 2019-10-04 11:14 | default | 106.4389 | µmol/L | 26.3447 | °C | 1014 | hPa | Humid | 32 | 0
3141105 | 2019-10-07 12:14 | 67.2512 | SABD0000000003 (OXY-10 ST) | 10 | Gates10 (PSt7-10) | 2019-10-04 11:14 | default | 106.3029 | µmol/L | 26.3641 | °C | 1014 | hPa | Humid | 32 | 0
3141115 | 2019-10-07 12:14 | 67.3011 | SABD0000000003 (OXY-10 ST) | 10 | Gates10 (PSt7-10) | 2019-10-04 11:14 | default | 106.5216 | µmol/L | 26.3294 | °C | 1014 | hPa | Humid | 32 | 0
3141125 | 2019-10-07 12:14 | 67.3511 | SABD0000000003 (OXY-10 ST) | 10 | Gates10 (PSt7-10) | 2019-10-04 11:14 | default | 106.4425 | µmol/L | 26.3594 | °C | 1014 | hPa | Humid | 32 | 0
3141135 | 2019-10-07 12:14 | 67.4009 | SABD0000000003 (OXY-10 ST) | 10 | Gates10 (PSt7-10) | 2019-10-04 11:14 | default | 106.4722 | µmol/L | 26.3521 | °C | 1014 | hPa | Humid | 32 | 0
3141145 | 2019-10-07 12:15 | 67.4509 | SABD0000000003 (OXY-10 ST) | 10 | Gates10 (PSt7-10) | 2019-10-04 11:14 | default | 106.4906 | µmol/L | 26.3532 | °C | 1014 | hPa | Humid | 32 | 0
3141155 | 2019-10-07 12:15 | 67.5008 | SABD0000000003 (OXY-10 ST) | 10 | Gates10 (PSt7-10) | 2019-10-04 11:14 | default | 106.5529 | µmol/L | 26.3497 | °C | 1014 | hPa | Humid | 32 | 0
3141165 | 2019-10-07 12:15 | 67.5508 | SABD0000000003 (OXY-10 ST) | 10 | Gates10 (PSt7-10) | 2019-10-04 11:14 | default | 106.6482 | µmol/L | 26.3459 | °C | 1014 | hPa | Humid | 32 | 0
3141175 | 2019-10-07 12:15 | 67.6007 | SABD0000000003 (OXY-10 ST) | 10 | Gates10 (PSt7-10) | 2019-10-04 11:14 | default | 106.6588 | µmol/L | 26.3499 | °C | 1014 | hPa | Humid | 32 | 0
3141185 | 2019-10-07 12:15 | 67.6506 | SABD0000000003 (OXY-10 ST) | 10 | Gates10 (PSt7-10) | 2019-10-04 11:14 | default | 106.6357 | µmol/L | 26.3547 | °C | 1014 | hPa | Humid | 32 | 0
3141195 | 2019-10-07 12:15 | 67.7006 | SABD0000000003 (OXY-10 ST) | 10 | Gates10 (PSt7-10) | 2019-10-04 11:14 | default | 106.6857 | µmol/L | 26.3532 | °C | 1015 | hPa | Humid | 32 | 0
3141205 | 2019-10-07 12:15 | 67.7513 | SABD0000000003 (OXY-10 ST) | 10 | Gates10 (PSt7-10) | 2019-10-04 11:14 | default | 106.7229 | µmol/L | 26.3458 | °C | 1014 | hPa | Humid | 32 | 0
3141215 | 2019-10-07 12:15 | 67.8013 | SABD0000000003 (OXY-10 ST) | 10 | Gates10 (PSt7-10) | 2019-10-04 11:14 | default | 106.6799 | µmol/L | 26.346 | °C | 1014 | hPa | Humid | 32 | 0
3141225 | 2019-10-07 12:15 | 67.8508 | SABD0000000003 (OXY-10 ST) | 10 | Gates10 (PSt7-10) | 2019-10-04 11:14 | default | 106.643 | µmol/L | 26.3479 | °C | 1014 | hPa | Humid | 32 | 0
3141235 | 2019-10-07 12:15 | 67.9013 | SABD0000000003 (OXY-10 ST) | 10 | Gates10 (PSt7-10) | 2019-10-04 11:14 | default | 106.7431 | µmol/L | 26.3543 | °C | 1014 | hPa | Humid | 32 | 0
3141245 | 2019-10-07 12:15 | 67.9513 | SABD0000000003 (OXY-10 ST) | 10 | Gates10 (PSt7-10) | 2019-10-04 11:14 | default | 106.7522 | µmol/L | 26.367 | °C | 1014 | hPa | Humid | 32 | 0
3141255 | 2019-10-07 12:15 | 68.0011 | SABD0000000003 (OXY-10 ST) | 10 | Gates10 (PSt7-10) | 2019-10-04 11:14 | default | 106.6229 | µmol/L | 26.3595 | °C | 1014 | hPa | Humid | 32 | 0
3141265 | 2019-10-07 12:15 | 68.0511 | SABD0000000003 (OXY-10 ST) | 10 | Gates10 (PSt7-10) | 2019-10-04 11:14 | default | 106.7263 | µmol/L | 26.35 | °C | 1015 | hPa | Humid | 32 | 0
3141275 | 2019-10-07 12:15 | 68.1014 | SABD0000000003 (OXY-10 ST) | 10 | Gates10 (PSt7-10) | 2019-10-04 11:14 | default | 106.6977 | µmol/L | 26.3675 | °C | 1014 | hPa | Humid | 32 | 0
3141285 | 2019-10-07 12:15 | 68.1513 | SABD0000000003 (OXY-10 ST) | 10 | Gates10 (PSt7-10) | 2019-10-04 11:14 | default | 106.8055 | µmol/L | 26.3589 | °C | 1014 | hPa | Humid | 32 | 0
3141295 | 2019-10-07 12:15 | 68.2014 | SABD0000000003 (OXY-10 ST) | 10 | Gates10 (PSt7-10) | 2019-10-04 11:14 | default | 106.816 | µmol/L | 26.355 | °C | 1014 | hPa | Humid | 32 | 0
3141305 | 2019-10-07 12:15 | 68.2512 | SABD0000000003 (OXY-10 ST) | 10 | Gates10 (PSt7-10) | 2019-10-04 11:14 | default | 106.9026 | µmol/L | 26.3505 | °C | 1014 | hPa | Humid | 32 | 0
3141315 | 2019-10-07 12:15 | 68.3007 | SABD0000000003 (OXY-10 ST) | 10 | Gates10 (PSt7-10) | 2019-10-04 11:14 | default | 106.8503 | µmol/L | 26.3541 | °C | 1014 | hPa | Humid | 32 | 0
3141325 | 2019-10-07 12:15 | 68.3516 | SABD0000000003 (OXY-10 ST) | 10 | Gates10 (PSt7-10) | 2019-10-04 11:14 | default | 106.8165 | µmol/L | 26.3548 | °C | 1014 | hPa | Humid | 32 | 0
3141335 | 2019-10-07 12:15 | 68.4008 | SABD0000000003 (OXY-10 ST) | 10 | Gates10 (PSt7-10) | 2019-10-04 11:14 | default | 106.9142 | µmol/L | 26.3582 | °C | 1014 | hPa | Humid | 32 | 0
3141345 | 2019-10-07 12:16 | 68.451 | SABD0000000003 (OXY-10 ST) | 10 | Gates10 (PSt7-10) | 2019-10-04 11:14 | default | 106.9607 | µmol/L | 26.3567 | °C | 1014 | hPa | Humid | 32 | 0
3141355 | 2019-10-07 12:16 | 68.5006 | SABD0000000003 (OXY-10 ST) | 10 | Gates10 (PSt7-10) | 2019-10-04 11:14 | default | 106.9943 | µmol/L | 26.3562 | °C | 1014 | hPa | Humid | 32 | 0
3141365 | 2019-10-07 12:16 | 68.551 | SABD0000000003 (OXY-10 ST) | 10 | Gates10 (PSt7-10) | 2019-10-04 11:14 | default | 107.0714 | µmol/L | 26.3513 | °C | 1014 | hPa | Humid | 32 | 0
3141375 | 2019-10-07 12:16 | 68.6013 | SABD0000000003 (OXY-10 ST) | 10 | Gates10 (PSt7-10) | 2019-10-04 11:14 | default | 107.0081 | µmol/L | 26.363 | °C | 1014 | hPa | Humid | 32 | 0
3141385 | 2019-10-07 12:16 | 68.6511 | SABD0000000003 (OXY-10 ST) | 10 | Gates10 (PSt7-10) | 2019-10-04 11:14 | default | 107.0129 | µmol/L | 26.3612 | °C | 1014 | hPa | Humid | 32 | 0
3141395 | 2019-10-07 12:16 | 68.7008 | SABD0000000003 (OXY-10 ST) | 10 | Gates10 (PSt7-10) | 2019-10-04 11:14 | default | 107.0694 | µmol/L | 26.352 | °C | 1014 | hPa | Humid | 32 | 0
3141405 | 2019-10-07 12:16 | 68.7506 | SABD0000000003 (OXY-10 ST) | 10 | Gates10 (PSt7-10) | 2019-10-04 11:14 | default | 107.0697 | µmol/L | 26.3519 | °C | 1014 | hPa | Humid | 32 | 0
3141415 | 2019-10-07 12:16 | 68.8006 | SABD0000000003 (OXY-10 ST) | 10 | Gates10 (PSt7-10) | 2019-10-04 11:14 | default | 107.0587 | µmol/L | 26.344 | °C | 1014 | hPa | Humid | 32 | 0
3141425 | 2019-10-07 12:16 | 68.8506 | SABD0000000003 (OXY-10 ST) | 10 | Gates10 (PSt7-10) | 2019-10-04 11:14 | default | 107.2152 | µmol/L | 26.3429 | °C | 1015 | hPa | Humid | 32 | 0
3141435 | 2019-10-07 12:16 | 68.9013 | SABD0000000003 (OXY-10 ST) | 10 | Gates10 (PSt7-10) | 2019-10-04 11:14 | default | 107.2051 | µmol/L | 26.3614 | °C | 1014 | hPa | Humid | 32 | 0
3141445 | 2019-10-07 12:16 | 68.951 | SABD0000000003 (OXY-10 ST) | 10 | Gates10 (PSt7-10) | 2019-10-04 11:14 | default | 107.2496 | µmol/L | 26.3527 | °C | 1014 | hPa | Humid | 32 | 0
3141455 | 2019-10-07 12:16 | 69.0011 | SABD0000000003 (OXY-10 ST) | 10 | Gates10 (PSt7-10) | 2019-10-04 11:14 | default | 107.2243 | µmol/L | 26.3663 | °C | 1014 | hPa | Humid | 32 | 0
3141465 | 2019-10-07 12:16 | 69.0513 | SABD0000000003 (OXY-10 ST) | 10 | Gates10 (PSt7-10) | 2019-10-04 11:14 | default | 107.276 | µmol/L | 26.3509 | °C | 1014 | hPa | Humid | 32 | 0
3141475 | 2019-10-07 12:16 | 69.1006 | SABD0000000003 (OXY-10 ST) | 10 | Gates10 (PSt7-10) | 2019-10-04 11:14 | default | 107.2276 | µmol/L | 26.357 | °C | 1014 | hPa | Humid | 32 | 0
3141485 | 2019-10-07 12:16 | 69.1509 | SABD0000000003 (OXY-10 ST) | 10 | Gates10 (PSt7-10) | 2019-10-04 11:14 | default | 107.2683 | µmol/L | 26.3659 | °C | 1014 | hPa | Humid | 32 | 0
3141495 | 2019-10-07 12:16 | 69.201 | SABD0000000003 (OXY-10 ST) | 10 | Gates10 (PSt7-10) | 2019-10-04 11:14 | default | 107.3444 | µmol/L | 26.3534 | °C | 1014 | hPa | Humid | 32 | 0
3141505 | 2019-10-07 12:16 | 69.2511 | SABD0000000003 (OXY-10 ST) | 10 | Gates10 (PSt7-10) | 2019-10-04 11:14 | default | 107.2375 | µmol/L | 26.3734 | °C | 1014 | hPa | Humid | 32 | 0
3141515 | 2019-10-07 12:16 | 69.3012 | SABD0000000003 (OXY-10 ST) | 10 | Gates10 (PSt7-10) | 2019-10-04 11:14 | default | 107.2848 | µmol/L | 26.3678 | °C | 1014 | hPa | Humid | 32 | 0
3141525 | 2019-10-07 12:16 | 69.3512 | SABD0000000003 (OXY-10 ST) | 10 | Gates10 (PSt7-10) | 2019-10-04 11:14 | default | 107.3603 | µmol/L | 26.3555 | °C | 1014 | hPa | Humid | 32 | 0
3141535 | 2019-10-07 12:16 | 69.401 | SABD0000000003 (OXY-10 ST) | 10 | Gates10 (PSt7-10) | 2019-10-04 11:14 | default | 107.4213 | µmol/L | 26.3568 | °C | 1014 | hPa | Humid | 32 | 0
3141545 | 2019-10-07 12:17 | 69.451 | SABD0000000003 (OXY-10 ST) | 10 | Gates10 (PSt7-10) | 2019-10-04 11:14 | default | 107.4499 | µmol/L | 26.3541 | °C | 1014 | hPa | Humid | 32 | 0
3141555 | 2019-10-07 12:17 | 69.5009 | SABD0000000003 (OXY-10 ST) | 10 | Gates10 (PSt7-10) | 2019-10-04 11:14 | default | 107.3565 | µmol/L | 26.3569 | °C | 1014 | hPa | Humid | 32 | 0
3141565 | 2019-10-07 12:17 | 69.5506 | SABD0000000003 (OXY-10 ST) | 10 | Gates10 (PSt7-10) | 2019-10-04 11:14 | default | 107.3619 | µmol/L | 26.367 | °C | 1014 | hPa | Humid | 32 | 0
3141575 | 2019-10-07 12:17 | 69.6006 | SABD0000000003 (OXY-10 ST) | 10 | Gates10 (PSt7-10) | 2019-10-04 11:14 | default | 107.4204 | µmol/L | 26.3612 | °C | 1014 | hPa | Humid | 32 | 0
3141585 | 2019-10-07 12:17 | 69.6514 | SABD0000000003 (OXY-10 ST) | 10 | Gates10 (PSt7-10) | 2019-10-04 11:14 | default | 107.4599 | µmol/L | 26.3503 | °C | 1014 | hPa | Humid | 32 | 0
3141595 | 2019-10-07 12:17 | 69.7006 | SABD0000000003 (OXY-10 ST) | 10 | Gates10 (PSt7-10) | 2019-10-04 11:14 | default | 107.5599 | µmol/L | 26.3653 | °C | 1014 | hPa | Humid | 32 | 0
3141605 | 2019-10-07 12:17 | 69.7513 | SABD0000000003 (OXY-10 ST) | 10 | Gates10 (PSt7-10) | 2019-10-04 11:14 | default | 107.563 | µmol/L | 26.3601 | °C | 1014 | hPa | Humid | 32 | 0
3141615 | 2019-10-07 12:17 | 69.8007 | SABD0000000003 (OXY-10 ST) | 10 | Gates10 (PSt7-10) | 2019-10-04 11:14 | default | 107.5641 | µmol/L | 26.3516 | °C | 1014 | hPa | Humid | 32 | 0
3141625 | 2019-10-07 12:17 | 69.8514 | SABD0000000003 (OXY-10 ST) | 10 | Gates10 (PSt7-10) | 2019-10-04 11:14 | default | 107.6365 | µmol/L | 26.3608 | °C | 1014 | hPa | Humid | 32 | 0
3141635 | 2019-10-07 12:17 | 69.9012 | SABD0000000003 (OXY-10 ST) | 10 | Gates10 (PSt7-10) | 2019-10-04 11:14 | default | 107.5425 | µmol/L | 26.3597 | °C | 1014 | hPa | Humid | 32 | 0
3141645 | 2019-10-07 12:17 | 69.9511 | SABD0000000003 (OXY-10 ST) | 10 | Gates10 (PSt7-10) | 2019-10-04 11:14 | default | 107.6404 | µmol/L | 26.3675 | °C | 1014 | hPa | Humid | 32 | 0
3141655 | 2019-10-07 12:17 | 70.0016 | SABD0000000003 (OXY-10 ST) | 10 | Gates10 (PSt7-10) | 2019-10-04 11:14 | default | 107.6701 | µmol/L | 26.3603 | °C | 1014 | hPa | Humid | 32 | 0
3141665 | 2019-10-07 12:17 | 70.0514 | SABD0000000003 (OXY-10 ST) | 10 | Gates10 (PSt7-10) | 2019-10-04 11:14 | default | 107.7299 | µmol/L | 26.3582 | °C | 1014 | hPa | Humid | 32 | 0
3141675 | 2019-10-07 12:17 | 70.1014 | SABD0000000003 (OXY-10 ST) | 10 | Gates10 (PSt7-10) | 2019-10-04 11:14 | default | 107.6513 | µmol/L | 26.3633 | °C | 1014 | hPa | Humid | 32 | 0
3141685 | 2019-10-07 12:17 | 70.1506 | SABD0000000003 (OXY-10 ST) | 10 | Gates10 (PSt7-10) | 2019-10-04 11:14 | default | 107.8294 | µmol/L | 26.3491 | °C | 1014 | hPa | Humid | 32 | 0
3141695 | 2019-10-07 12:17 | 70.2014 | SABD0000000003 (OXY-10 ST) | 10 | Gates10 (PSt7-10) | 2019-10-04 11:14 | default | 107.6335 | µmol/L | 26.3781 | °C | 1014 | hPa | Humid | 32 | 0
3141705 | 2019-10-07 12:17 | 70.2513 | SABD0000000003 (OXY-10 ST) | 10 | Gates10 (PSt7-10) | 2019-10-04 11:14 | default | 107.7694 | µmol/L | 26.3636 | °C | 1014 | hPa | Humid | 32 | 0
3141715 | 2019-10-07 12:17 | 70.3013 | SABD0000000003 (OXY-10 ST) | 10 | Gates10 (PSt7-10) | 2019-10-04 11:14 | default | 107.8751 | µmol/L | 26.3523 | °C | 1014 | hPa | Humid | 32 | 0
3141725 | 2019-10-07 12:17 | 70.3508 | SABD0000000003 (OXY-10 ST) | 10 | Gates10 (PSt7-10) | 2019-10-04 11:14 | default | 107.773 | µmol/L | 26.3582 | °C | 1014 | hPa | Humid | 32 | 0
3141735 | 2019-10-07 12:17 | 70.4007 | SABD0000000003 (OXY-10 ST) | 10 | Gates10 (PSt7-10) | 2019-10-04 11:14 | default | 107.8631 | µmol/L | 26.3648 | °C | 1014 | hPa | Humid | 32 | 0
3141745 | 2019-10-07 12:18 | 70.4513 | SABD0000000003 (OXY-10 ST) | 10 | Gates10 (PSt7-10) | 2019-10-04 11:14 | default | 107.9073 | µmol/L | 26.3564 | °C | 1014 | hPa | Humid | 32 | 0
3141755 | 2019-10-07 12:18 | 70.5014 | SABD0000000003 (OXY-10 ST) | 10 | Gates10 (PSt7-10) | 2019-10-04 11:14 | default | 107.8995 | µmol/L | 26.3714 | °C | 1014 | hPa | Humid | 32 | 0
3141765 | 2019-10-07 12:18 | 70.5512 | SABD0000000003 (OXY-10 ST) | 10 | Gates10 (PSt7-10) | 2019-10-04 11:14 | default | 107.9388 | µmol/L | 26.3608 | °C | 1014 | hPa | Humid | 32 | 0
3141775 | 2019-10-07 12:18 | 70.6012 | SABD0000000003 (OXY-10 ST) | 10 | Gates10 (PSt7-10) | 2019-10-04 11:14 | default | 107.9815 | µmol/L | 26.3691 | °C | 1014 | hPa | Humid | 32 | 0
3141785 | 2019-10-07 12:18 | 70.6511 | SABD0000000003 (OXY-10 ST) | 10 | Gates10 (PSt7-10) | 2019-10-04 11:14 | default | 107.9759 | µmol/L | 26.355 | °C | 1014 | hPa | Humid | 32 | 0
3141795 | 2019-10-07 12:18 | 70.701 | SABD0000000003 (OXY-10 ST) | 10 | Gates10 (PSt7-10) | 2019-10-04 11:14 | default | 107.9285 | µmol/L | 26.3647 | °C | 1014 | hPa | Humid | 32 | 0
3141805 | 2019-10-07 12:18 | 70.751 | SABD0000000003 (OXY-10 ST) | 10 | Gates10 (PSt7-10) | 2019-10-04 11:14 | default | 108.0251 | µmol/L | 26.3528 | °C | 1014 | hPa | Humid | 32 | 0
3141815 | 2019-10-07 12:18 | 70.8008 | SABD0000000003 (OXY-10 ST) | 10 | Gates10 (PSt7-10) | 2019-10-04 11:14 | default | 107.9775 | µmol/L | 26.3706 | °C | 1014 | hPa | Humid | 32 | 0
3141825 | 2019-10-07 12:18 | 70.8514 | SABD0000000003 (OXY-10 ST) | 10 | Gates10 (PSt7-10) | 2019-10-04 11:14 | default | 108.1069 | µmol/L | 26.3708 | °C | 1014 | hPa | Humid | 32 | 0
3141835 | 2019-10-07 12:18 | 70.9006 | SABD0000000003 (OXY-10 ST) | 10 | Gates10 (PSt7-10) | 2019-10-04 11:14 | default | 108.0268 | µmol/L | 26.3643 | °C | 1014 | hPa | Humid | 32 | 0
3141845 | 2019-10-07 12:18 | 70.9506 | SABD0000000003 (OXY-10 ST) | 10 | Gates10 (PSt7-10) | 2019-10-04 11:14 | default | 108.1013 | µmol/L | 26.3688 | °C | 1014 | hPa | Humid | 32 | 0
3141855 | 2019-10-07 12:18 | 71.0006 | SABD0000000003 (OXY-10 ST) | 10 | Gates10 (PSt7-10) | 2019-10-04 11:14 | default | 108.1803 | µmol/L | 26.3636 | °C | 1014 | hPa | Humid | 32 | 0
3141865 | 2019-10-07 12:18 | 71.0506 | SABD0000000003 (OXY-10 ST) | 10 | Gates10 (PSt7-10) | 2019-10-04 11:14 | default | 108.2078 | µmol/L | 26.3655 | °C | 1014 | hPa | Humid | 32 | 0
3141875 | 2019-10-07 12:18 | 71.1007 | SABD0000000003 (OXY-10 ST) | 10 | Gates10 (PSt7-10) | 2019-10-04 11:14 | default | 108.2516 | µmol/L | 26.3613 | °C | 1014 | hPa | Humid | 32 | 0
3141885 | 2019-10-07 12:18 | 71.1507 | SABD0000000003 (OXY-10 ST) | 10 | Gates10 (PSt7-10) | 2019-10-04 11:14 | default | 108.1611 | µmol/L | 26.3789 | °C | 1014 | hPa | Humid | 32 | 0
3141895 | 2019-10-07 12:18 | 71.2007 | SABD0000000003 (OXY-10 ST) | 10 | Gates10 (PSt7-10) | 2019-10-04 11:14 | default | 108.1954 | µmol/L | 26.3621 | °C | 1014 | hPa | Humid | 32 | 0
3141905 | 2019-10-07 12:18 | 71.2506 | SABD0000000003 (OXY-10 ST) | 10 | Gates10 (PSt7-10) | 2019-10-04 11:14 | default | 108.2226 | µmol/L | 26.3519 | °C | 1014 | hPa | Humid | 32 | 0
3141915 | 2019-10-07 12:18 | 71.3007 | SABD0000000003 (OXY-10 ST) | 10 | Gates10 (PSt7-10) | 2019-10-04 11:14 | default | 108.2915 | µmol/L | 26.3627 | °C | 1014 | hPa | Humid | 32 | 0
3141925 | 2019-10-07 12:18 | 71.3507 | SABD0000000003 (OXY-10 ST) | 10 | Gates10 (PSt7-10) | 2019-10-04 11:14 | default | 108.3268 | µmol/L | 26.3616 | °C | 1014 | hPa | Humid | 32 | 0
3141935 | 2019-10-07 12:18 | 71.4007 | SABD0000000003 (OXY-10 ST) | 10 | Gates10 (PSt7-10) | 2019-10-04 11:14 | default | 108.3784 | µmol/L | 26.3667 | °C | 1014 | hPa | Humid | 32 | 0
3141945 | 2019-10-07 12:19 | 71.4508 | SABD0000000003 (OXY-10 ST) | 10 | Gates10 (PSt7-10) | 2019-10-04 11:14 | default | 108.4105 | µmol/L | 26.371 | °C | 1014 | hPa | Humid | 32 | 0
3141955 | 2019-10-07 12:19 | 71.5007 | SABD0000000003 (OXY-10 ST) | 10 | Gates10 (PSt7-10) | 2019-10-04 11:14 | default | 108.3216 | µmol/L | 26.3757 | °C | 1014 | hPa | Humid | 32 | 0
3141965 | 2019-10-07 12:19 | 71.5506 | SABD0000000003 (OXY-10 ST) | 10 | Gates10 (PSt7-10) | 2019-10-04 11:14 | default | 108.4471 | µmol/L | 26.3735 | °C | 1014 | hPa | Humid | 32 | 0
3141975 | 2019-10-07 12:19 | 71.6013 | SABD0000000003 (OXY-10 ST) | 10 | Gates10 (PSt7-10) | 2019-10-04 11:14 | default | 108.4896 | µmol/L | 26.3618 | °C | 1014 | hPa | Humid | 32 | 0
3141985 | 2019-10-07 12:19 | 71.6512 | SABD0000000003 (OXY-10 ST) | 10 | Gates10 (PSt7-10) | 2019-10-04 11:14 | default | 108.439 | µmol/L | 26.3684 | °C | 1014 | hPa | Humid | 32 | 0
3141995 | 2019-10-07 12:19 | 71.7012 | SABD0000000003 (OXY-10 ST) | 10 | Gates10 (PSt7-10) | 2019-10-04 11:14 | default | 108.5643 | µmol/L | 26.3664 | °C | 1014 | hPa | Humid | 32 | 0
3142005 | 2019-10-07 12:19 | 71.7511 | SABD0000000003 (OXY-10 ST) | 10 | Gates10 (PSt7-10) | 2019-10-04 11:14 | default | 108.5433 | µmol/L | 26.3539 | °C | 1014 | hPa | Humid | 32 | 0
3142015 | 2019-10-07 12:19 | 71.8012 | SABD0000000003 (OXY-10 ST) | 10 | Gates10 (PSt7-10) | 2019-10-04 11:14 | default | 108.4454 | µmol/L | 26.3661 | °C | 1014 | hPa | Humid | 32 | 0
3142025 | 2019-10-07 12:19 | 71.8513 | SABD0000000003 (OXY-10 ST) | 10 | Gates10 (PSt7-10) | 2019-10-04 11:14 | default | 108.4316 | µmol/L | 26.3753 | °C | 1014 | hPa | Humid | 32 | 0
3142035 | 2019-10-07 12:19 | 71.9009 | SABD0000000003 (OXY-10 ST) | 10 | Gates10 (PSt7-10) | 2019-10-04 11:14 | default | 108.592 | µmol/L | 26.3683 | °C | 1014 | hPa | Humid | 32 | 0
3142045 | 2019-10-07 12:19 | 71.951 | SABD0000000003 (OXY-10 ST) | 10 | Gates10 (PSt7-10) | 2019-10-04 11:14 | default | 108.6068 | µmol/L | 26.3789 | °C | 1014 | hPa | Humid | 32 | 0
3142055 | 2019-10-07 12:19 | 72.0014 | SABD0000000003 (OXY-10 ST) | 10 | Gates10 (PSt7-10) | 2019-10-04 11:14 | default | 108.6246 | µmol/L | 26.3723 | °C | 1014 | hPa | Humid | 32 | 0
3142065 | 2019-10-07 12:19 | 72.0515 | SABD0000000003 (OXY-10 ST) | 10 | Gates10 (PSt7-10) | 2019-10-04 11:14 | default | 108.6552 | µmol/L | 26.3569 | °C | 1014 | hPa | Humid | 32 | 0
3142075 | 2019-10-07 12:19 | 72.1007 | SABD0000000003 (OXY-10 ST) | 10 | Gates10 (PSt7-10) | 2019-10-04 11:14 | default | 108.6006 | µmol/L | 26.3772 | °C | 1014 | hPa | Humid | 32 | 0
3142085 | 2019-10-07 12:19 | 72.1507 | SABD0000000003 (OXY-10 ST) | 10 | Gates10 (PSt7-10) | 2019-10-04 11:14 | default | 108.7137 | µmol/L | 26.3757 | °C | 1014 | hPa | Humid | 32 | 0
3142095 | 2019-10-07 12:19 | 72.2007 | SABD0000000003 (OXY-10 ST) | 10 | Gates10 (PSt7-10) | 2019-10-04 11:14 | default | 108.7408 | µmol/L | 26.3697 | °C | 1014 | hPa | Humid | 32 | 0
3142105 | 2019-10-07 12:19 | 72.2508 | SABD0000000003 (OXY-10 ST) | 10 | Gates10 (PSt7-10) | 2019-10-04 11:14 | default | 108.7655 | µmol/L | 26.3808 | °C | 1014 | hPa | Humid | 32 | 0
3142115 | 2019-10-07 12:19 | 72.3008 | SABD0000000003 (OXY-10 ST) | 10 | Gates10 (PSt7-10) | 2019-10-04 11:14 | default | 108.7476 | µmol/L | 26.3632 | °C | 1014 | hPa | Humid | 32 | 0
3142125 | 2019-10-07 12:19 | 72.3509 | SABD0000000003 (OXY-10 ST) | 10 | Gates10 (PSt7-10) | 2019-10-04 11:14 | default | 108.7884 | µmol/L | 26.3642 | °C | 1014 | hPa | Humid | 32 | 0
3142135 | 2019-10-07 12:19 | 72.4009 | SABD0000000003 (OXY-10 ST) | 10 | Gates10 (PSt7-10) | 2019-10-04 11:14 | default | 108.9131 | µmol/L | 26.3707 | °C | 1014 | hPa | Humid | 32 | 0
3142145 | 2019-10-07 12:20 | 72.4508 | SABD0000000003 (OXY-10 ST) | 10 | Gates10 (PSt7-10) | 2019-10-04 11:14 | default | 108.8708 | µmol/L | 26.3702 | °C | 1014 | hPa | Humid | 32 | 0
3142155 | 2019-10-07 12:20 | 72.5008 | SABD0000000003 (OXY-10 ST) | 10 | Gates10 (PSt7-10) | 2019-10-04 11:14 | default | 108.8512 | µmol/L | 26.3815 | °C | 1014 | hPa | Humid | 32 | 0
3142165 | 2019-10-07 12:20 | 72.5507 | SABD0000000003 (OXY-10 ST) | 10 | Gates10 (PSt7-10) | 2019-10-04 11:14 | default | 108.9327 | µmol/L | 26.3715 | °C | 1014 | hPa | Humid | 32 | 0
3142175 | 2019-10-07 12:20 | 72.6007 | SABD0000000003 (OXY-10 ST) | 10 | Gates10 (PSt7-10) | 2019-10-04 11:14 | default | 108.9162 | µmol/L | 26.3696 | °C | 1014 | hPa | Humid | 32 | 0
3142185 | 2019-10-07 12:20 | 72.6507 | SABD0000000003 (OXY-10 ST) | 10 | Gates10 (PSt7-10) | 2019-10-04 11:14 | default | 108.987 | µmol/L | 26.3717 | °C | 1014 | hPa | Humid | 32 | 0
3142195 | 2019-10-07 12:20 | 72.7008 | SABD0000000003 (OXY-10 ST) | 10 | Gates10 (PSt7-10) | 2019-10-04 11:14 | default | 109.004 | µmol/L | 26.3492 | °C | 1014 | hPa | Humid | 32 | 0
3142205 | 2019-10-07 12:20 | 72.7507 | SABD0000000003 (OXY-10 ST) | 10 | Gates10 (PSt7-10) | 2019-10-04 11:14 | default | 109.0131 | µmol/L | 26.3742 | °C | 1014 | hPa | Humid | 32 | 0
3142215 | 2019-10-07 12:20 | 72.8008 | SABD0000000003 (OXY-10 ST) | 10 | Gates10 (PSt7-10) | 2019-10-04 11:14 | default | 109.0484 | µmol/L | 26.3815 | °C | 1014 | hPa | Humid | 32 | 0
3142225 | 2019-10-07 12:20 | 72.8508 | SABD0000000003 (OXY-10 ST) | 10 | Gates10 (PSt7-10) | 2019-10-04 11:14 | default | 109.1862 | µmol/L | 26.3589 | °C | 1014 | hPa | Humid | 32 | 0
3142235 | 2019-10-07 12:20 | 72.9011 | SABD0000000003 (OXY-10 ST) | 10 | Gates10 (PSt7-10) | 2019-10-04 11:14 | default | 108.9715 | µmol/L | 26.3856 | °C | 1014 | hPa | Humid | 32 | 0
3142245 | 2019-10-07 12:20 | 72.9512 | SABD0000000003 (OXY-10 ST) | 10 | Gates10 (PSt7-10) | 2019-10-04 11:14 | default | 109.0423 | µmol/L | 26.3797 | °C | 1014 | hPa | Humid | 32 | 0
3142255 | 2019-10-07 12:20 | 73.001 | SABD0000000003 (OXY-10 ST) | 10 | Gates10 (PSt7-10) | 2019-10-04 11:14 | default | 109.0515 | µmol/L | 26.3722 | °C | 1014 | hPa | Humid | 32 | 0
3142265 | 2019-10-07 12:20 | 73.0511 | SABD0000000003 (OXY-10 ST) | 10 | Gates10 (PSt7-10) | 2019-10-04 11:14 | default | 109.1662 | µmol/L | 26.3825 | °C | 1014 | hPa | Humid | 32 | 0
3142275 | 2019-10-07 12:20 | 73.1011 | SABD0000000003 (OXY-10 ST) | 10 | Gates10 (PSt7-10) | 2019-10-04 11:14 | default | 109.1394 | µmol/L | 26.3843 | °C | 1014 | hPa | Humid | 32 | 0
3142285 | 2019-10-07 12:20 | 73.1511 | SABD0000000003 (OXY-10 ST) | 10 | Gates10 (PSt7-10) | 2019-10-04 11:14 | default | 109.157 | µmol/L | 26.3859 | °C | 1014 | hPa | Humid | 32 | 0
3142295 | 2019-10-07 12:20 | 73.201 | SABD0000000003 (OXY-10 ST) | 10 | Gates10 (PSt7-10) | 2019-10-04 11:14 | default | 109.1411 | µmol/L | 26.3918 | °C | 1014 | hPa | Humid | 32 | 0
3142305 | 2019-10-07 12:20 | 73.251 | SABD0000000003 (OXY-10 ST) | 10 | Gates10 (PSt7-10) | 2019-10-04 11:14 | default | 109.1503 | µmol/L | 26.3803 | °C | 1014 | hPa | Humid | 32 | 0
3142315 | 2019-10-07 12:20 | 73.3009 | SABD0000000003 (OXY-10 ST) | 10 | Gates10 (PSt7-10) | 2019-10-04 11:14 | default | 109.2621 | µmol/L | 26.3674 | °C | 1014 | hPa | Humid | 32 | 0
3142325 | 2019-10-07 12:20 | 73.3511 | SABD0000000003 (OXY-10 ST) | 10 | Gates10 (PSt7-10) | 2019-10-04 11:14 | default | 109.2224 | µmol/L | 26.3861 | °C | 1014 | hPa | Humid | 32 | 0
3142335 | 2019-10-07 12:20 | 73.4012 | SABD0000000003 (OXY-10 ST) | 10 | Gates10 (PSt7-10) | 2019-10-04 11:14 | default | 109.2343 | µmol/L | 26.3817 | °C | 1014 | hPa | Humid | 32 | 0
3142345 | 2019-10-07 12:21 | 73.4511 | SABD0000000003 (OXY-10 ST) | 10 | Gates10 (PSt7-10) | 2019-10-04 11:14 | default | 109.1733 | µmol/L | 26.388 | °C | 1014 | hPa | Humid | 32 | 0
3142355 | 2019-10-07 12:21 | 73.5011 | SABD0000000003 (OXY-10 ST) | 10 | Gates10 (PSt7-10) | 2019-10-04 11:14 | default | 109.2877 | µmol/L | 26.3823 | °C | 1014 | hPa | Humid | 32 | 0
3142365 | 2019-10-07 12:21 | 73.5512 | SABD0000000003 (OXY-10 ST) | 10 | Gates10 (PSt7-10) | 2019-10-04 11:14 | default | 109.2934 | µmol/L | 26.3802 | °C | 1014 | hPa | Humid | 32 | 0
3142375 | 2019-10-07 12:21 | 73.6007 | SABD0000000003 (OXY-10 ST) | 10 | Gates10 (PSt7-10) | 2019-10-04 11:14 | default | 109.3729 | µmol/L | 26.3752 | °C | 1014 | hPa | Humid | 32 | 0
3142385 | 2019-10-07 12:21 | 73.6507 | SABD0000000003 (OXY-10 ST) | 10 | Gates10 (PSt7-10) | 2019-10-04 11:14 | default | 109.4024 | µmol/L | 26.3643 | °C | 1014 | hPa | Humid | 32 | 0
3142395 | 2019-10-07 12:21 | 73.7007 | SABD0000000003 (OXY-10 ST) | 10 | Gates10 (PSt7-10) | 2019-10-04 11:14 | default | 109.3951 | µmol/L | 26.3792 | °C | 1014 | hPa | Humid | 32 | 0
3142405 | 2019-10-07 12:21 | 73.7506 | SABD0000000003 (OXY-10 ST) | 10 | Gates10 (PSt7-10) | 2019-10-04 11:14 | default | 109.4184 | µmol/L | 26.3747 | °C | 1014 | hPa | Humid | 32 | 0
3142415 | 2019-10-07 12:21 | 73.8007 | SABD0000000003 (OXY-10 ST) | 10 | Gates10 (PSt7-10) | 2019-10-04 11:14 | default | 109.4499 | µmol/L | 26.3671 | °C | 1014 | hPa | Humid | 32 | 0
3142425 | 2019-10-07 12:21 | 73.8507 | SABD0000000003 (OXY-10 ST) | 10 | Gates10 (PSt7-10) | 2019-10-04 11:14 | default | 109.409 | µmol/L | 26.3781 | °C | 1014 | hPa | Humid | 32 | 0
3142435 | 2019-10-07 12:21 | 73.9008 | SABD0000000003 (OXY-10 ST) | 10 | Gates10 (PSt7-10) | 2019-10-04 11:14 | default | 109.4815 | µmol/L | 26.3798 | °C | 1014 | hPa | Humid | 32 | 0
3142445 | 2019-10-07 12:21 | 73.9508 | SABD0000000003 (OXY-10 ST) | 10 | Gates10 (PSt7-10) | 2019-10-04 11:14 | default | 109.581 | µmol/L | 26.3716 | °C | 1014 | hPa | Humid | 32 | 0
3142455 | 2019-10-07 12:21 | 74.0008 | SABD0000000003 (OXY-10 ST) | 10 | Gates10 (PSt7-10) | 2019-10-04 11:14 | default | 109.5315 | µmol/L | 26.3898 | °C | 1014 | hPa | Humid | 32 | 0
3142465 | 2019-10-07 12:21 | 74.0512 | SABD0000000003 (OXY-10 ST) | 10 | Gates10 (PSt7-10) | 2019-10-04 11:14 | default | 109.635 | µmol/L | 26.3802 | °C | 1014 | hPa | Humid | 32 | 0
3142475 | 2019-10-07 12:21 | 74.1013 | SABD0000000003 (OXY-10 ST) | 10 | Gates10 (PSt7-10) | 2019-10-04 11:14 | default | 109.5688 | µmol/L | 26.3843 | °C | 1014 | hPa | Humid | 32 | 0
3142485 | 2019-10-07 12:21 | 74.1513 | SABD0000000003 (OXY-10 ST) | 10 | Gates10 (PSt7-10) | 2019-10-04 11:14 | default | 109.56 | µmol/L | 26.3834 | °C | 1014 | hPa | Humid | 32 | 0
3142495 | 2019-10-07 12:21 | 74.2014 | SABD0000000003 (OXY-10 ST) | 10 | Gates10 (PSt7-10) | 2019-10-04 11:14 | default | 109.6893 | µmol/L | 26.3724 | °C | 1014 | hPa | Humid | 32 | 0
3142505 | 2019-10-07 12:21 | 74.2507 | SABD0000000003 (OXY-10 ST) | 10 | Gates10 (PSt7-10) | 2019-10-04 11:14 | default | 109.6055 | µmol/L | 26.3911 | °C | 1014 | hPa | Humid | 32 | 0
3142515 | 2019-10-07 12:21 | 74.3007 | SABD0000000003 (OXY-10 ST) | 10 | Gates10 (PSt7-10) | 2019-10-04 11:14 | default | 109.6124 | µmol/L | 26.4048 | °C | 1014 | hPa | Humid | 32 | 0
3142525 | 2019-10-07 12:21 | 74.3507 | SABD0000000003 (OXY-10 ST) | 10 | Gates10 (PSt7-10) | 2019-10-04 11:14 | default | 109.6998 | µmol/L | 26.3807 | °C | 1014 | hPa | Humid | 32 | 0
3142535 | 2019-10-07 12:21 | 74.4008 | SABD0000000003 (OXY-10 ST) | 10 | Gates10 (PSt7-10) | 2019-10-04 11:14 | default | 109.6611 | µmol/L | 26.3868 | °C | 1014 | hPa | Humid | 32 | 0
3142545 | 2019-10-07 12:22 | 74.4508 | SABD0000000003 (OXY-10 ST) | 10 | Gates10 (PSt7-10) | 2019-10-04 11:14 | default | 109.7071 | µmol/L | 26.378 | °C | 1014 | hPa | Humid | 32 | 0
3142555 | 2019-10-07 12:22 | 74.5009 | SABD0000000003 (OXY-10 ST) | 10 | Gates10 (PSt7-10) | 2019-10-04 11:14 | default | 109.8653 | µmol/L | 26.3728 | °C | 1014 | hPa | Humid | 32 | 0
3142565 | 2019-10-07 12:22 | 74.551 | SABD0000000003 (OXY-10 ST) | 10 | Gates10 (PSt7-10) | 2019-10-04 11:14 | default | 109.8526 | µmol/L | 26.3774 | °C | 1014 | hPa | Humid | 32 | 0
3142575 | 2019-10-07 12:22 | 74.601 | SABD0000000003 (OXY-10 ST) | 10 | Gates10 (PSt7-10) | 2019-10-04 11:14 | default | 109.8713 | µmol/L | 26.3787 | °C | 1014 | hPa | Humid | 32 | 0
3142585 | 2019-10-07 12:22 | 74.6512 | SABD0000000003 (OXY-10 ST) | 10 | Gates10 (PSt7-10) | 2019-10-04 11:14 | default | 109.8339 | µmol/L | 26.3843 | °C | 1014 | hPa | Humid | 32 | 0
3142595 | 2019-10-07 12:22 | 74.7011 | SABD0000000003 (OXY-10 ST) | 10 | Gates10 (PSt7-10) | 2019-10-04 11:14 | default | 109.8854 | µmol/L | 26.3735 | °C | 1014 | hPa | Humid | 32 | 0
3142605 | 2019-10-07 12:22 | 74.7512 | SABD0000000003 (OXY-10 ST) | 10 | Gates10 (PSt7-10) | 2019-10-04 11:14 | default | 109.969 | µmol/L | 26.3794 | °C | 1014 | hPa | Humid | 32 | 0
3142615 | 2019-10-07 12:22 | 74.8014 | SABD0000000003 (OXY-10 ST) | 10 | Gates10 (PSt7-10) | 2019-10-04 11:14 | default | 109.9491 | µmol/L | 26.3908 | °C | 1014 | hPa | Humid | 32 | 0
3142625 | 2019-10-07 12:22 | 74.8508 | SABD0000000003 (OXY-10 ST) | 10 | Gates10 (PSt7-10) | 2019-10-04 11:14 | default | 109.9484 | µmol/L | 26.3707 | °C | 1014 | hPa | Humid | 32 | 0
3142635 | 2019-10-07 12:22 | 74.9011 | SABD0000000003 (OXY-10 ST) | 10 | Gates10 (PSt7-10) | 2019-10-04 11:14 | default | 109.8745 | µmol/L | 26.3856 | °C | 1014 | hPa | Humid | 32 | 0
3142645 | 2019-10-07 12:22 | 74.9511 | SABD0000000003 (OXY-10 ST) | 10 | Gates10 (PSt7-10) | 2019-10-04 11:14 | default | 109.9715 | µmol/L | 26.3907 | °C | 1014 | hPa | Humid | 32 | 0
3142655 | 2019-10-07 12:22 | 75.0012 | SABD0000000003 (OXY-10 ST) | 10 | Gates10 (PSt7-10) | 2019-10-04 11:14 | default | 109.9768 | µmol/L | 26.3929 | °C | 1014 | hPa | Humid | 32 | 0
3142665 | 2019-10-07 12:22 | 75.0512 | SABD0000000003 (OXY-10 ST) | 10 | Gates10 (PSt7-10) | 2019-10-04 11:14 | default | 110.0223 | µmol/L | 26.3884 | °C | 1014 | hPa | Humid | 32 | 0
3142675 | 2019-10-07 12:22 | 75.1006 | SABD0000000003 (OXY-10 ST) | 10 | Gates10 (PSt7-10) | 2019-10-04 11:14 | default | 109.9478 | µmol/L | 26.3872 | °C | 1014 | hPa | Humid | 32 | 0
3142685 | 2019-10-07 12:22 | 75.1507 | SABD0000000003 (OXY-10 ST) | 10 | Gates10 (PSt7-10) | 2019-10-04 11:14 | default | 109.9779 | µmol/L | 26.3762 | °C | 1014 | hPa | Humid | 32 | 0
3142695 | 2019-10-07 12:22 | 75.2008 | SABD0000000003 (OXY-10 ST) | 10 | Gates10 (PSt7-10) | 2019-10-04 11:14 | default | 109.9851 | µmol/L | 26.3857 | °C | 1014 | hPa | Humid | 32 | 0
3142705 | 2019-10-07 12:22 | 75.2513 | SABD0000000003 (OXY-10 ST) | 10 | Gates10 (PSt7-10) | 2019-10-04 11:14 | default | 109.9823 | µmol/L | 26.3949 | °C | 1014 | hPa | Humid | 32 | 0
3142715 | 2019-10-07 12:22 | 75.3008 | SABD0000000003 (OXY-10 ST) | 10 | Gates10 (PSt7-10) | 2019-10-04 11:14 | default | 110.1541 | µmol/L | 26.3808 | °C | 1014 | hPa | Humid | 32 | 0
3142725 | 2019-10-07 12:22 | 75.3522 | SABD0000000003 (OXY-10 ST) | 10 | Gates10 (PSt7-10) | 2019-10-04 11:14 | default | 110.1016 | µmol/L | 26.3919 | °C | 1014 | hPa | Humid | 32 | 0
3142735 | 2019-10-07 12:22 | 75.4014 | SABD0000000003 (OXY-10 ST) | 10 | Gates10 (PSt7-10) | 2019-10-04 11:14 | default | 110.1365 | µmol/L | 26.375 | °C | 1014 | hPa | Humid | 32 | 0
3142745 | 2019-10-07 12:23 | 75.4512 | SABD0000000003 (OXY-10 ST) | 10 | Gates10 (PSt7-10) | 2019-10-04 11:14 | default | 110.1617 | µmol/L | 26.3861 | °C | 1014 | hPa | Humid | 32 | 0
3142755 | 2019-10-07 12:23 | 75.5011 | SABD0000000003 (OXY-10 ST) | 10 | Gates10 (PSt7-10) | 2019-10-04 11:14 | default | 110.1144 | µmol/L | 26.3953 | °C | 1014 | hPa | Humid | 32 | 0
3142765 | 2019-10-07 12:23 | 75.551 | SABD0000000003 (OXY-10 ST) | 10 | Gates10 (PSt7-10) | 2019-10-04 11:14 | default | 110.1612 | µmol/L | 26.3822 | °C | 1014 | hPa | Humid | 32 | 0
3142775 | 2019-10-07 12:23 | 75.6009 | SABD0000000003 (OXY-10 ST) | 10 | Gates10 (PSt7-10) | 2019-10-04 11:14 | default | 110.1528 | µmol/L | 26.3934 | °C | 1014 | hPa | Humid | 32 | 0
3142785 | 2019-10-07 12:23 | 75.6515 | SABD0000000003 (OXY-10 ST) | 10 | Gates10 (PSt7-10) | 2019-10-04 11:14 | default | 110.225 | µmol/L | 26.3996 | °C | 1014 | hPa | Humid | 32 | 0
3142795 | 2019-10-07 12:23 | 75.7009 | SABD0000000003 (OXY-10 ST) | 10 | Gates10 (PSt7-10) | 2019-10-04 11:14 | default | 110.2471 | µmol/L | 26.3874 | °C | 1014 | hPa | Humid | 32 | 0
3142805 | 2019-10-07 12:23 | 75.7507 | SABD0000000003 (OXY-10 ST) | 10 | Gates10 (PSt7-10) | 2019-10-04 11:14 | default | 110.2733 | µmol/L | 26.3901 | °C | 1014 | hPa | Humid | 32 | 0
3142815 | 2019-10-07 12:23 | 75.8011 | SABD0000000003 (OXY-10 ST) | 10 | Gates10 (PSt7-10) | 2019-10-04 11:14 | default | 110.2483 | µmol/L | 26.3911 | °C | 1014 | hPa | Humid | 32 | 0
3142825 | 2019-10-07 12:23 | 75.8513 | SABD0000000003 (OXY-10 ST) | 10 | Gates10 (PSt7-10) | 2019-10-04 11:14 | default | 110.2849 | µmol/L | 26.3899 | °C | 1014 | hPa | Humid | 32 | 0
3142835 | 2019-10-07 12:23 | 75.9007 | SABD0000000003 (OXY-10 ST) | 10 | Gates10 (PSt7-10) | 2019-10-04 11:14 | default | 110.339 | µmol/L | 26.3986 | °C | 1014 | hPa | Humid | 32 | 0
3142845 | 2019-10-07 12:23 | 75.9508 | SABD0000000003 (OXY-10 ST) | 10 | Gates10 (PSt7-10) | 2019-10-04 11:14 | default | 110.3981 | µmol/L | 26.3892 | °C | 1014 | hPa | Humid | 32 | 0
3142855 | 2019-10-07 12:23 | 76.0011 | SABD0000000003 (OXY-10 ST) | 10 | Gates10 (PSt7-10) | 2019-10-04 11:14 | default | 110.3206 | µmol/L | 26.4013 | °C | 1014 | hPa | Humid | 32 | 0
3142865 | 2019-10-07 12:23 | 76.0513 | SABD0000000003 (OXY-10 ST) | 10 | Gates10 (PSt7-10) | 2019-10-04 11:14 | default | 110.3066 | µmol/L | 26.386 | °C | 1014 | hPa | Humid | 32 | 0
3142875 | 2019-10-07 12:23 | 76.1006 | SABD0000000003 (OXY-10 ST) | 10 | Gates10 (PSt7-10) | 2019-10-04 11:14 | default | 110.4857 | µmol/L | 26.3817 | °C | 1014 | hPa | Humid | 32 | 0
3142885 | 2019-10-07 12:23 | 76.1508 | SABD0000000003 (OXY-10 ST) | 10 | Gates10 (PSt7-10) | 2019-10-04 11:14 | default | 110.4746 | µmol/L | 26.3776 | °C | 1014 | hPa | Humid | 32 | 0
3142895 | 2019-10-07 12:23 | 76.2011 | SABD0000000003 (OXY-10 ST) | 10 | Gates10 (PSt7-10) | 2019-10-04 11:14 | default | 110.6895 | µmol/L | 26.3888 | °C | 1014 | hPa | Humid | 32 | 0
3142905 | 2019-10-07 12:23 | 76.2514 | SABD0000000003 (OXY-10 ST) | 10 | Gates10 (PSt7-10) | 2019-10-04 11:14 | default | 110.4803 | µmol/L | 26.3877 | °C | 1014 | hPa | Humid | 32 | 0
3142915 | 2019-10-07 12:23 | 76.3007 | SABD0000000003 (OXY-10 ST) | 10 | Gates10 (PSt7-10) | 2019-10-04 11:14 | default | 110.6368 | µmol/L | 26.3836 | °C | 1014 | hPa | Humid | 32 | 0
3142925 | 2019-10-07 12:23 | 76.3507 | SABD0000000003 (OXY-10 ST) | 10 | Gates10 (PSt7-10) | 2019-10-04 11:14 | default | 110.5534 | µmol/L | 26.3895 | °C | 1014 | hPa | Humid | 32 | 0
3142935 | 2019-10-07 12:23 | 76.4007 | SABD0000000003 (OXY-10 ST) | 10 | Gates10 (PSt7-10) | 2019-10-04 11:14 | default | 110.594 | µmol/L | 26.3951 | °C | 1014 | hPa | Humid | 32 | 0
3142945 | 2019-10-07 12:24 | 76.4508 | SABD0000000003 (OXY-10 ST) | 10 | Gates10 (PSt7-10) | 2019-10-04 11:14 | default | 110.6392 | µmol/L | 26.399 | °C | 1014 | hPa | Humid | 32 | 0
3142955 | 2019-10-07 12:24 | 76.5008 | SABD0000000003 (OXY-10 ST) | 10 | Gates10 (PSt7-10) | 2019-10-04 11:14 | default | 110.7582 | µmol/L | 26.376 | °C | 1014 | hPa | Humid | 32 | 0
3142965 | 2019-10-07 12:24 | 76.5509 | SABD0000000003 (OXY-10 ST) | 10 | Gates10 (PSt7-10) | 2019-10-04 11:14 | default | 110.721 | µmol/L | 26.4018 | °C | 1014 | hPa | Humid | 32 | 0
3142975 | 2019-10-07 12:24 | 76.601 | SABD0000000003 (OXY-10 ST) | 10 | Gates10 (PSt7-10) | 2019-10-04 11:14 | default | 110.6604 | µmol/L | 26.4076 | °C | 1014 | hPa | Humid | 32 | 0
3142985 | 2019-10-07 12:24 | 76.6514 | SABD0000000003 (OXY-10 ST) | 10 | Gates10 (PSt7-10) | 2019-10-04 11:14 | default | 110.7963 | µmol/L | 26.3988 | °C | 1014 | hPa | Humid | 32 | 0
3142995 | 2019-10-07 12:24 | 76.7007 | SABD0000000003 (OXY-10 ST) | 10 | Gates10 (PSt7-10) | 2019-10-04 11:14 | default | 110.8162 | µmol/L | 26.3998 | °C | 1014 | hPa | Humid | 32 | 0
3143005 | 2019-10-07 12:24 | 76.7506 | SABD0000000003 (OXY-10 ST) | 10 | Gates10 (PSt7-10) | 2019-10-04 11:14 | default | 110.7763 | µmol/L | 26.3898 | °C | 1014 | hPa | Humid | 32 | 0
3143015 | 2019-10-07 12:24 | 76.8012 | SABD0000000003 (OXY-10 ST) | 10 | Gates10 (PSt7-10) | 2019-10-04 11:14 | default | 110.8216 | µmol/L | 26.3856 | °C | 1014 | hPa | Humid | 32 | 0
3143025 | 2019-10-07 12:24 | 76.8512 | SABD0000000003 (OXY-10 ST) | 10 | Gates10 (PSt7-10) | 2019-10-04 11:14 | default | 110.8856 | µmol/L | 26.3867 | °C | 1014 | hPa | Humid | 32 | 0
3143035 | 2019-10-07 12:24 | 76.9019 | SABD0000000003 (OXY-10 ST) | 10 | Gates10 (PSt7-10) | 2019-10-04 11:14 | default | 110.8853 | µmol/L | 26.4032 | °C | 1014 | hPa | Humid | 32 | 0
3143045 | 2019-10-07 12:24 | 76.9509 | SABD0000000003 (OXY-10 ST) | 10 | Gates10 (PSt7-10) | 2019-10-04 11:14 | default | 110.8189 | µmol/L | 26.3988 | °C | 1014 | hPa | Humid | 32 | 0
3143055 | 2019-10-07 12:24 | 77.0009 | SABD0000000003 (OXY-10 ST) | 10 | Gates10 (PSt7-10) | 2019-10-04 11:14 | default | 110.9127 | µmol/L | 26.4014 | °C | 1014 | hPa | Humid | 32 | 0
3143065 | 2019-10-07 12:24 | 77.0507 | SABD0000000003 (OXY-10 ST) | 10 | Gates10 (PSt7-10) | 2019-10-04 11:14 | default | 110.944 | µmol/L | 26.3941 | °C | 1014 | hPa | Humid | 32 | 0
3143075 | 2019-10-07 12:24 | 77.1006 | SABD0000000003 (OXY-10 ST) | 10 | Gates10 (PSt7-10) | 2019-10-04 11:14 | default | 110.9455 | µmol/L | 26.3894 | °C | 1014 | hPa | Humid | 32 | 0
3143085 | 2019-10-07 12:24 | 77.1506 | SABD0000000003 (OXY-10 ST) | 10 | Gates10 (PSt7-10) | 2019-10-04 11:14 | default | 110.9963 | µmol/L | 26.3955 | °C | 1014 | hPa | Humid | 32 | 0
3143095 | 2019-10-07 12:24 | 77.2011 | SABD0000000003 (OXY-10 ST) | 10 | Gates10 (PSt7-10) | 2019-10-04 11:14 | default | 111.0136 | µmol/L | 26.4014 | °C | 1014 | hPa | Humid | 32 | 0
3143105 | 2019-10-07 12:24 | 77.2509 | SABD0000000003 (OXY-10 ST) | 10 | Gates10 (PSt7-10) | 2019-10-04 11:14 | default | 111.0083 | µmol/L | 26.4033 | °C | 1014 | hPa | Humid | 32 | 0
3143115 | 2019-10-07 12:24 | 77.3009 | SABD0000000003 (OXY-10 ST) | 10 | Gates10 (PSt7-10) | 2019-10-04 11:14 | default | 110.8749 | µmol/L | 26.4069 | °C | 1014 | hPa | Humid | 32 | 0
3143125 | 2019-10-07 12:24 | 77.3507 | SABD0000000003 (OXY-10 ST) | 10 | Gates10 (PSt7-10) | 2019-10-04 11:14 | default | 111.0498 | µmol/L | 26.4005 | °C | 1014 | hPa | Humid | 32 | 0
3143135 | 2019-10-07 12:24 | 77.4007 | SABD0000000003 (OXY-10 ST) | 10 | Gates10 (PSt7-10) | 2019-10-04 11:14 | default | 111.0886 | µmol/L | 26.4027 | °C | 1014 | hPa | Humid | 32 | 0
3143145 | 2019-10-07 12:25 | 77.4507 | SABD0000000003 (OXY-10 ST) | 10 | Gates10 (PSt7-10) | 2019-10-04 11:14 | default | 111.127 | µmol/L | 26.3929 | °C | 1014 | hPa | Humid | 32 | 0
3143155 | 2019-10-07 12:25 | 77.5007 | SABD0000000003 (OXY-10 ST) | 10 | Gates10 (PSt7-10) | 2019-10-04 11:14 | default | 111.2406 | µmol/L | 26.4088 | °C | 1014 | hPa | Humid | 32 | 0
3143165 | 2019-10-07 12:25 | 77.5506 | SABD0000000003 (OXY-10 ST) | 10 | Gates10 (PSt7-10) | 2019-10-04 11:14 | default | 111.1276 | µmol/L | 26.4049 | °C | 1014 | hPa | Humid | 32 | 0
3143175 | 2019-10-07 12:25 | 77.6005 | SABD0000000003 (OXY-10 ST) | 10 | Gates10 (PSt7-10) | 2019-10-04 11:14 | default | 111.1901 | µmol/L | 26.4026 | °C | 1014 | hPa | Humid | 32 | 0
3143185 | 2019-10-07 12:25 | 77.6506 | SABD0000000003 (OXY-10 ST) | 10 | Gates10 (PSt7-10) | 2019-10-04 11:14 | default | 111.2256 | µmol/L | 26.3979 | °C | 1014 | hPa | Humid | 32 | 0
3143195 | 2019-10-07 12:25 | 77.7013 | SABD0000000003 (OXY-10 ST) | 10 | Gates10 (PSt7-10) | 2019-10-04 11:14 | default | 111.3056 | µmol/L | 26.3934 | °C | 1014 | hPa | Humid | 32 | 0
3143205 | 2019-10-07 12:25 | 77.7507 | SABD0000000003 (OXY-10 ST) | 10 | Gates10 (PSt7-10) | 2019-10-04 11:14 | default | 111.3003 | µmol/L | 26.3954 | °C | 1014 | hPa | Humid | 32 | 0
3143215 | 2019-10-07 12:25 | 77.8013 | SABD0000000003 (OXY-10 ST) | 10 | Gates10 (PSt7-10) | 2019-10-04 11:14 | default | 111.3435 | µmol/L | 26.3879 | °C | 1014 | hPa | Humid | 32 | 0
3143225 | 2019-10-07 12:25 | 77.8513 | SABD0000000003 (OXY-10 ST) | 10 | Gates10 (PSt7-10) | 2019-10-04 11:14 | default | 111.3626 | µmol/L | 26.4096 | °C | 1014 | hPa | Humid | 32 | 0
3143235 | 2019-10-07 12:25 | 77.9012 | SABD0000000003 (OXY-10 ST) | 10 | Gates10 (PSt7-10) | 2019-10-04 11:14 | default | 111.351 | µmol/L | 26.4056 | °C | 1014 | hPa | Humid | 32 | 0
3143245 | 2019-10-07 12:25 | 77.9512 | SABD0000000003 (OXY-10 ST) | 10 | Gates10 (PSt7-10) | 2019-10-04 11:14 | default | 111.3695 | µmol/L | 26.407 | °C | 1014 | hPa | Humid | 32 | 0
3143255 | 2019-10-07 12:25 | 78.0011 | SABD0000000003 (OXY-10 ST) | 10 | Gates10 (PSt7-10) | 2019-10-04 11:14 | default | 111.4304 | µmol/L | 26.3891 | °C | 1014 | hPa | Humid | 32 | 0
3143265 | 2019-10-07 12:25 | 78.051 | SABD0000000003 (OXY-10 ST) | 10 | Gates10 (PSt7-10) | 2019-10-04 11:14 | default | 111.4965 | µmol/L | 26.4019 | °C | 1014 | hPa | Humid | 32 | 0
3143275 | 2019-10-07 12:25 | 78.1008 | SABD0000000003 (OXY-10 ST) | 10 | Gates10 (PSt7-10) | 2019-10-04 11:14 | default | 111.3847 | µmol/L | 26.3934 | °C | 1014 | hPa | Humid | 32 | 0
3143285 | 2019-10-07 12:25 | 78.1507 | SABD0000000003 (OXY-10 ST) | 10 | Gates10 (PSt7-10) | 2019-10-04 11:14 | default | 111.4888 | µmol/L | 26.4129 | °C | 1014 | hPa | Humid | 32 | 0
3143295 | 2019-10-07 12:25 | 78.2007 | SABD0000000003 (OXY-10 ST) | 10 | Gates10 (PSt7-10) | 2019-10-04 11:14 | default | 111.5995 | µmol/L | 26.4056 | °C | 1014 | hPa | Humid | 32 | 0
3143305 | 2019-10-07 12:25 | 78.2514 | SABD0000000003 (OXY-10 ST) | 10 | Gates10 (PSt7-10) | 2019-10-04 11:14 | default | 111.5465 | µmol/L | 26.4043 | °C | 1014 | hPa | Humid | 32 | 0
3143315 | 2019-10-07 12:25 | 78.3014 | SABD0000000003 (OXY-10 ST) | 10 | Gates10 (PSt7-10) | 2019-10-04 11:14 | default | 111.5182 | µmol/L | 26.3982 | °C | 1014 | hPa | Humid | 32 | 0
3143325 | 2019-10-07 12:25 | 78.3506 | SABD0000000003 (OXY-10 ST) | 10 | Gates10 (PSt7-10) | 2019-10-04 11:14 | default | 111.6961 | µmol/L | 26.3911 | °C | 1014 | hPa | Humid | 32 | 0
3143335 | 2019-10-07 12:25 | 78.4006 | SABD0000000003 (OXY-10 ST) | 10 | Gates10 (PSt7-10) | 2019-10-04 11:14 | default | 111.6889 | µmol/L | 26.3937 | °C | 1014 | hPa | Humid | 32 | 0
3143345 | 2019-10-07 12:26 | 78.4509 | SABD0000000003 (OXY-10 ST) | 10 | Gates10 (PSt7-10) | 2019-10-04 11:14 | default | 111.5798 | µmol/L | 26.4209 | °C | 1014 | hPa | Humid | 32 | 0
3143355 | 2019-10-07 12:26 | 78.5008 | SABD0000000003 (OXY-10 ST) | 10 | Gates10 (PSt7-10) | 2019-10-04 11:14 | default | 111.7197 | µmol/L | 26.4112 | °C | 1014 | hPa | Humid | 32 | 0
3143365 | 2019-10-07 12:26 | 78.5507 | SABD0000000003 (OXY-10 ST) | 10 | Gates10 (PSt7-10) | 2019-10-04 11:14 | default | 111.6045 | µmol/L | 26.4119 | °C | 1014 | hPa | Humid | 32 | 0
3143375 | 2019-10-07 12:26 | 78.6013 | SABD0000000003 (OXY-10 ST) | 10 | Gates10 (PSt7-10) | 2019-10-04 11:14 | default | 111.6991 | µmol/L | 26.4064 | °C | 1014 | hPa | Humid | 32 | 0
3143385 | 2019-10-07 12:26 | 78.6507 | SABD0000000003 (OXY-10 ST) | 10 | Gates10 (PSt7-10) | 2019-10-04 11:14 | default | 111.7018 | µmol/L | 26.4095 | °C | 1014 | hPa | Humid | 32 | 0
3143395 | 2019-10-07 12:26 | 78.7006 | SABD0000000003 (OXY-10 ST) | 10 | Gates10 (PSt7-10) | 2019-10-04 11:14 | default | 111.744 | µmol/L | 26.4065 | °C | 1014 | hPa | Humid | 32 | 0
3143405 | 2019-10-07 12:26 | 78.7514 | SABD0000000003 (OXY-10 ST) | 10 | Gates10 (PSt7-10) | 2019-10-04 11:14 | default | 111.8553 | µmol/L | 26.3991 | °C | 1014 | hPa | Humid | 32 | 0
3143415 | 2019-10-07 12:26 | 78.8007 | SABD0000000003 (OXY-10 ST) | 10 | Gates10 (PSt7-10) | 2019-10-04 11:14 | default | 111.7627 | µmol/L | 26.412 | °C | 1014 | hPa | Humid | 32 | 0
3143425 | 2019-10-07 12:26 | 78.8508 | SABD0000000003 (OXY-10 ST) | 10 | Gates10 (PSt7-10) | 2019-10-04 11:14 | default | 111.7862 | µmol/L | 26.4117 | °C | 1014 | hPa | Humid | 32 | 0
3143435 | 2019-10-07 12:26 | 78.9009 | SABD0000000003 (OXY-10 ST) | 10 | Gates10 (PSt7-10) | 2019-10-04 11:14 | default | 111.9961 | µmol/L | 26.3934 | °C | 1014 | hPa | Humid | 32 | 0
3143445 | 2019-10-07 12:26 | 78.951 | SABD0000000003 (OXY-10 ST) | 10 | Gates10 (PSt7-10) | 2019-10-04 11:14 | default | 111.9136 | µmol/L | 26.4026 | °C | 1014 | hPa | Humid | 32 | 0
3143455 | 2019-10-07 12:26 | 79.0008 | SABD0000000003 (OXY-10 ST) | 10 | Gates10 (PSt7-10) | 2019-10-04 11:14 | default | 111.8597 | µmol/L | 26.4016 | °C | 1014 | hPa | Humid | 32 | 0
3143465 | 2019-10-07 12:26 | 79.0508 | SABD0000000003 (OXY-10 ST) | 10 | Gates10 (PSt7-10) | 2019-10-04 11:14 | default | 111.9609 | µmol/L | 26.3937 | °C | 1014 | hPa | Humid | 32 | 0
3143475 | 2019-10-07 12:26 | 79.1008 | SABD0000000003 (OXY-10 ST) | 10 | Gates10 (PSt7-10) | 2019-10-04 11:14 | default | 111.8362 | µmol/L | 26.4142 | °C | 1014 | hPa | Humid | 32 | 0
3143485 | 2019-10-07 12:26 | 79.1508 | SABD0000000003 (OXY-10 ST) | 10 | Gates10 (PSt7-10) | 2019-10-04 11:14 | default | 111.9716 | µmol/L | 26.4186 | °C | 1014 | hPa | Humid | 32 | 0
3143495 | 2019-10-07 12:26 | 79.2006 | SABD0000000003 (OXY-10 ST) | 10 | Gates10 (PSt7-10) | 2019-10-04 11:14 | default | 111.9471 | µmol/L | 26.4028 | °C | 1014 | hPa | Humid | 32 | 0
3143505 | 2019-10-07 12:26 | 79.2513 | SABD0000000003 (OXY-10 ST) | 10 | Gates10 (PSt7-10) | 2019-10-04 11:14 | default | 112.0423 | µmol/L | 26.4136 | °C | 1014 | hPa | Humid | 32 | 0
3143515 | 2019-10-07 12:26 | 79.3015 | SABD0000000003 (OXY-10 ST) | 10 | Gates10 (PSt7-10) | 2019-10-04 11:14 | default | 112.0751 | µmol/L | 26.414 | °C | 1014 | hPa | Humid | 32 | 0
3143525 | 2019-10-07 12:26 | 79.3509 | SABD0000000003 (OXY-10 ST) | 10 | Gates10 (PSt7-10) | 2019-10-04 11:14 | default | 112.0245 | µmol/L | 26.3995 | °C | 1014 | hPa | Humid | 32 | 0
3143535 | 2019-10-07 12:26 | 79.401 | SABD0000000003 (OXY-10 ST) | 10 | Gates10 (PSt7-10) | 2019-10-04 11:14 | default | 112.0641 | µmol/L | 26.4139 | °C | 1014 | hPa | Humid | 32 | 0
3143545 | 2019-10-07 12:27 | 79.4509 | SABD0000000003 (OXY-10 ST) | 10 | Gates10 (PSt7-10) | 2019-10-04 11:14 | default | 112.0884 | µmol/L | 26.4133 | °C | 1014 | hPa | Humid | 32 | 0
3143555 | 2019-10-07 12:27 | 79.5009 | SABD0000000003 (OXY-10 ST) | 10 | Gates10 (PSt7-10) | 2019-10-04 11:14 | default | 112.0835 | µmol/L | 26.4151 | °C | 1014 | hPa | Humid | 32 | 0
3143565 | 2019-10-07 12:27 | 79.5508 | SABD0000000003 (OXY-10 ST) | 10 | Gates10 (PSt7-10) | 2019-10-04 11:14 | default | 112.1711 | µmol/L | 26.4 | °C | 1014 | hPa | Humid | 32 | 0
3143575 | 2019-10-07 12:27 | 79.6006 | SABD0000000003 (OXY-10 ST) | 10 | Gates10 (PSt7-10) | 2019-10-04 11:14 | default | 112.1898 | µmol/L | 26.4137 | °C | 1014 | hPa | Humid | 32 | 0
3143585 | 2019-10-07 12:27 | 79.6513 | SABD0000000003 (OXY-10 ST) | 10 | Gates10 (PSt7-10) | 2019-10-04 11:14 | default | 112.276 | µmol/L | 26.4032 | °C | 1014 | hPa | Humid | 32 | 0
3143595 | 2019-10-07 12:27 | 79.7012 | SABD0000000003 (OXY-10 ST) | 10 | Gates10 (PSt7-10) | 2019-10-04 11:14 | default | 112.2668 | µmol/L | 26.4065 | °C | 1014 | hPa | Humid | 32 | 0
3143605 | 2019-10-07 12:27 | 79.7511 | SABD0000000003 (OXY-10 ST) | 10 | Gates10 (PSt7-10) | 2019-10-04 11:14 | default | 112.2032 | µmol/L | 26.4294 | °C | 1014 | hPa | Humid | 32 | 0
3143615 | 2019-10-07 12:27 | 79.8011 | SABD0000000003 (OXY-10 ST) | 10 | Gates10 (PSt7-10) | 2019-10-04 11:14 | default | 112.2361 | µmol/L | 26.4094 | °C | 1014 | hPa | Humid | 32 | 0
3143625 | 2019-10-07 12:27 | 79.8512 | SABD0000000003 (OXY-10 ST) | 10 | Gates10 (PSt7-10) | 2019-10-04 11:14 | default | 112.1735 | µmol/L | 26.4196 | °C | 1014 | hPa | Humid | 32 | 0
3143635 | 2019-10-07 12:27 | 79.9011 | SABD0000000003 (OXY-10 ST) | 10 | Gates10 (PSt7-10) | 2019-10-04 11:14 | default | 112.3408 | µmol/L | 26.4045 | °C | 1014 | hPa | Humid | 32 | 0
3143645 | 2019-10-07 12:27 | 79.951 | SABD0000000003 (OXY-10 ST) | 10 | Gates10 (PSt7-10) | 2019-10-04 11:14 | default | 112.3832 | µmol/L | 26.4057 | °C | 1014 | hPa | Humid | 32 | 0
3143655 | 2019-10-07 12:27 | 80.0009 | SABD0000000003 (OXY-10 ST) | 10 | Gates10 (PSt7-10) | 2019-10-04 11:14 | default | 112.395 | µmol/L | 26.4056 | °C | 1014 | hPa | Humid | 32 | 0
3143665 | 2019-10-07 12:27 | 80.0511 | SABD0000000003 (OXY-10 ST) | 10 | Gates10 (PSt7-10) | 2019-10-04 11:14 | default | 112.4764 | µmol/L | 26.4214 | °C | 1014 | hPa | Humid | 32 | 0
3143675 | 2019-10-07 12:27 | 80.1012 | SABD0000000003 (OXY-10 ST) | 10 | Gates10 (PSt7-10) | 2019-10-04 11:14 | default | 112.461 | µmol/L | 26.4147 | °C | 1014 | hPa | Humid | 32 | 0
3143685 | 2019-10-07 12:27 | 80.1511 | SABD0000000003 (OXY-10 ST) | 10 | Gates10 (PSt7-10) | 2019-10-04 11:14 | default | 112.4866 | µmol/L | 26.4137 | °C | 1014 | hPa | Humid | 32 | 0
3143695 | 2019-10-07 12:27 | 80.2012 | SABD0000000003 (OXY-10 ST) | 10 | Gates10 (PSt7-10) | 2019-10-04 11:14 | default | 112.4639 | µmol/L | 26.4178 | °C | 1014 | hPa | Humid | 32 | 0
3143705 | 2019-10-07 12:27 | 80.2508 | SABD0000000003 (OXY-10 ST) | 10 | Gates10 (PSt7-10) | 2019-10-04 11:14 | default | 112.5152 | µmol/L | 26.4075 | °C | 1014 | hPa | Humid | 32 | 0
3143715 | 2019-10-07 12:27 | 80.3009 | SABD0000000003 (OXY-10 ST) | 10 | Gates10 (PSt7-10) | 2019-10-04 11:14 | default | 112.4927 | µmol/L | 26.4115 | °C | 1014 | hPa | Humid | 32 | 0
3143725 | 2019-10-07 12:27 | 80.3511 | SABD0000000003 (OXY-10 ST) | 10 | Gates10 (PSt7-10) | 2019-10-04 11:14 | default | 112.4729 | µmol/L | 26.4186 | °C | 1014 | hPa | Humid | 32 | 0
3143735 | 2019-10-07 12:27 | 80.401 | SABD0000000003 (OXY-10 ST) | 10 | Gates10 (PSt7-10) | 2019-10-04 11:14 | default | 112.6377 | µmol/L | 26.4087 | °C | 1014 | hPa | Humid | 32 | 0
3143745 | 2019-10-07 12:28 | 80.4511 | SABD0000000003 (OXY-10 ST) | 10 | Gates10 (PSt7-10) | 2019-10-04 11:14 | default | 112.5201 | µmol/L | 26.4181 | °C | 1014 | hPa | Humid | 32 | 0
3143755 | 2019-10-07 12:28 | 80.5024 | SABD0000000003 (OXY-10 ST) | 10 | Gates10 (PSt7-10) | 2019-10-04 11:14 | default | 112.6199 | µmol/L | 26.4069 | °C | 1014 | hPa | Humid | 32 | 0
3143765 | 2019-10-07 12:28 | 80.5511 | SABD0000000003 (OXY-10 ST) | 10 | Gates10 (PSt7-10) | 2019-10-04 11:14 | default | 112.578 | µmol/L | 26.4178 | °C | 1014 | hPa | Humid | 32 | 0
3143775 | 2019-10-07 12:28 | 80.6013 | SABD0000000003 (OXY-10 ST) | 10 | Gates10 (PSt7-10) | 2019-10-04 11:14 | default | 112.6778 | µmol/L | 26.4108 | °C | 1014 | hPa | Humid | 32 | 0
3143785 | 2019-10-07 12:28 | 80.6513 | SABD0000000003 (OXY-10 ST) | 10 | Gates10 (PSt7-10) | 2019-10-04 11:14 | default | 112.7254 | µmol/L | 26.4143 | °C | 1014 | hPa | Humid | 32 | 0
3143795 | 2019-10-07 12:28 | 80.7006 | SABD0000000003 (OXY-10 ST) | 10 | Gates10 (PSt7-10) | 2019-10-04 11:14 | default | 112.609 | µmol/L | 26.4355 | °C | 1014 | hPa | Humid | 32 | 0
3143805 | 2019-10-07 12:28 | 80.7508 | SABD0000000003 (OXY-10 ST) | 10 | Gates10 (PSt7-10) | 2019-10-04 11:14 | default | 112.731 | µmol/L | 26.4246 | °C | 1014 | hPa | Humid | 32 | 0
3143815 | 2019-10-07 12:28 | 80.8007 | SABD0000000003 (OXY-10 ST) | 10 | Gates10 (PSt7-10) | 2019-10-04 11:14 | default | 112.7431 | µmol/L | 26.4202 | °C | 1014 | hPa | Humid | 32 | 0
3143825 | 2019-10-07 12:28 | 80.8508 | SABD0000000003 (OXY-10 ST) | 10 | Gates10 (PSt7-10) | 2019-10-04 11:14 | default | 112.8179 | µmol/L | 26.4263 | °C | 1014 | hPa | Humid | 32 | 0
3143835 | 2019-10-07 12:28 | 80.9007 | SABD0000000003 (OXY-10 ST) | 10 | Gates10 (PSt7-10) | 2019-10-04 11:14 | default | 112.9169 | µmol/L | 26.4114 | °C | 1014 | hPa | Humid | 32 | 0
3143845 | 2019-10-07 12:28 | 80.9506 | SABD0000000003 (OXY-10 ST) | 10 | Gates10 (PSt7-10) | 2019-10-04 11:14 | default | 112.8214 | µmol/L | 26.4128 | °C | 1014 | hPa | Humid | 32 | 0
3143855 | 2019-10-07 12:28 | 81.0013 | SABD0000000003 (OXY-10 ST) | 10 | Gates10 (PSt7-10) | 2019-10-04 11:14 | default | 112.7752 | µmol/L | 26.4293 | °C | 1014 | hPa | Humid | 32 | 0
3143865 | 2019-10-07 12:28 | 81.0513 | SABD0000000003 (OXY-10 ST) | 10 | Gates10 (PSt7-10) | 2019-10-04 11:14 | default | 112.8775 | µmol/L | 26.4297 | °C | 1014 | hPa | Humid | 32 | 0
3143875 | 2019-10-07 12:28 | 81.1012 | SABD0000000003 (OXY-10 ST) | 10 | Gates10 (PSt7-10) | 2019-10-04 11:14 | default | 112.8991 | µmol/L | 26.4219 | °C | 1014 | hPa | Humid | 32 | 0
3143885 | 2019-10-07 12:28 | 81.1516 | SABD0000000003 (OXY-10 ST) | 10 | Gates10 (PSt7-10) | 2019-10-04 11:14 | default | 112.8706 | µmol/L | 26.4403 | °C | 1014 | hPa | Humid | 32 | 0
3143895 | 2019-10-07 12:28 | 81.2007 | SABD0000000003 (OXY-10 ST) | 10 | Gates10 (PSt7-10) | 2019-10-04 11:14 | default | 112.9373 | µmol/L | 26.4165 | °C | 1014 | hPa | Humid | 32 | 0
3143905 | 2019-10-07 12:28 | 81.2508 | SABD0000000003 (OXY-10 ST) | 10 | Gates10 (PSt7-10) | 2019-10-04 11:14 | default | 113.0122 | µmol/L | 26.4185 | °C | 1014 | hPa | Humid | 32 | 0
3143915 | 2019-10-07 12:28 | 81.3009 | SABD0000000003 (OXY-10 ST) | 10 | Gates10 (PSt7-10) | 2019-10-04 11:14 | default | 112.9639 | µmol/L | 26.4275 | °C | 1014 | hPa | Humid | 32 | 0
3143925 | 2019-10-07 12:28 | 81.3511 | SABD0000000003 (OXY-10 ST) | 10 | Gates10 (PSt7-10) | 2019-10-04 11:14 | default | 112.9859 | µmol/L | 26.432 | °C | 1014 | hPa | Humid | 32 | 0
3143935 | 2019-10-07 12:28 | 81.4012 | SABD0000000003 (OXY-10 ST) | 10 | Gates10 (PSt7-10) | 2019-10-04 11:14 | default | 113.156 | µmol/L | 26.4247 | °C | 1014 | hPa | Humid | 32 | 0
3143945 | 2019-10-07 12:29 | 81.4511 | SABD0000000003 (OXY-10 ST) | 10 | Gates10 (PSt7-10) | 2019-10-04 11:14 | default | 113.1176 | µmol/L | 26.4178 | °C | 1014 | hPa | Humid | 32 | 0
3143955 | 2019-10-07 12:29 | 81.5011 | SABD0000000003 (OXY-10 ST) | 10 | Gates10 (PSt7-10) | 2019-10-04 11:14 | default | 113.0284 | µmol/L | 26.425 | °C | 1014 | hPa | Humid | 32 | 0
3143965 | 2019-10-07 12:29 | 81.5511 | SABD0000000003 (OXY-10 ST) | 10 | Gates10 (PSt7-10) | 2019-10-04 11:14 | default | 113.1612 | µmol/L | 26.4269 | °C | 1014 | hPa | Humid | 32 | 0
3143975 | 2019-10-07 12:29 | 81.601 | SABD0000000003 (OXY-10 ST) | 10 | Gates10 (PSt7-10) | 2019-10-04 11:14 | default | 113.1302 | µmol/L | 26.4133 | °C | 1014 | hPa | Humid | 32 | 0
3143985 | 2019-10-07 12:29 | 81.6511 | SABD0000000003 (OXY-10 ST) | 10 | Gates10 (PSt7-10) | 2019-10-04 11:14 | default | 113.2017 | µmol/L | 26.4413 | °C | 1014 | hPa | Humid | 32 | 0
3143995 | 2019-10-07 12:29 | 81.701 | SABD0000000003 (OXY-10 ST) | 10 | Gates10 (PSt7-10) | 2019-10-04 11:14 | default | 113.2171 | µmol/L | 26.4235 | °C | 1014 | hPa | Humid | 32 | 0
3144005 | 2019-10-07 12:29 | 81.7511 | SABD0000000003 (OXY-10 ST) | 10 | Gates10 (PSt7-10) | 2019-10-04 11:14 | default | 113.2697 | µmol/L | 26.4253 | °C | 1014 | hPa | Humid | 32 | 0
3144015 | 2019-10-07 12:29 | 81.8011 | SABD0000000003 (OXY-10 ST) | 10 | Gates10 (PSt7-10) | 2019-10-04 11:14 | default | 113.1321 | µmol/L | 26.4332 | °C | 1014 | hPa | Humid | 32 | 0
3144025 | 2019-10-07 12:29 | 81.8511 | SABD0000000003 (OXY-10 ST) | 10 | Gates10 (PSt7-10) | 2019-10-04 11:14 | default | 113.2326 | µmol/L | 26.4262 | °C | 1014 | hPa | Humid | 32 | 0
3144035 | 2019-10-07 12:29 | 81.9012 | SABD0000000003 (OXY-10 ST) | 10 | Gates10 (PSt7-10) | 2019-10-04 11:14 | default | 113.2305 | µmol/L | 26.4146 | °C | 1014 | hPa | Humid | 32 | 0
3144045 | 2019-10-07 12:29 | 81.9513 | SABD0000000003 (OXY-10 ST) | 10 | Gates10 (PSt7-10) | 2019-10-04 11:14 | default | 113.2436 | µmol/L | 26.4305 | °C | 1014 | hPa | Humid | 32 | 0
3144055 | 2019-10-07 12:29 | 82.0015 | SABD0000000003 (OXY-10 ST) | 10 | Gates10 (PSt7-10) | 2019-10-04 11:14 | default | 113.2969 | µmol/L | 26.432 | °C | 1014 | hPa | Humid | 32 | 0
3144065 | 2019-10-07 12:29 | 82.0514 | SABD0000000003 (OXY-10 ST) | 10 | Gates10 (PSt7-10) | 2019-10-04 11:14 | default | 113.3618 | µmol/L | 26.4254 | °C | 1014 | hPa | Humid | 32 | 0
3144075 | 2019-10-07 12:29 | 82.1013 | SABD0000000003 (OXY-10 ST) | 10 | Gates10 (PSt7-10) | 2019-10-04 11:14 | default | 113.3268 | µmol/L | 26.4337 | °C | 1014 | hPa | Humid | 32 | 0
3144085 | 2019-10-07 12:29 | 82.1506 | SABD0000000003 (OXY-10 ST) | 10 | Gates10 (PSt7-10) | 2019-10-04 11:14 | default | 113.4216 | µmol/L | 26.4288 | °C | 1014 | hPa | Humid | 32 | 0
3144095 | 2019-10-07 12:29 | 82.2014 | SABD0000000003 (OXY-10 ST) | 10 | Gates10 (PSt7-10) | 2019-10-04 11:14 | default | 113.4803 | µmol/L | 26.4284 | °C | 1014 | hPa | Humid | 32 | 0
3144105 | 2019-10-07 12:29 | 82.2513 | SABD0000000003 (OXY-10 ST) | 10 | Gates10 (PSt7-10) | 2019-10-04 11:14 | default | 113.515 | µmol/L | 26.412 | °C | 1014 | hPa | Humid | 32 | 0
3144115 | 2019-10-07 12:29 | 82.3007 | SABD0000000003 (OXY-10 ST) | 10 | Gates10 (PSt7-10) | 2019-10-04 11:14 | default | 113.4002 | µmol/L | 26.4364 | °C | 1014 | hPa | Humid | 32 | 0
3144125 | 2019-10-07 12:29 | 82.3511 | SABD0000000003 (OXY-10 ST) | 10 | Gates10 (PSt7-10) | 2019-10-04 11:14 | default | 113.5264 | µmol/L | 26.4285 | °C | 1014 | hPa | Humid | 32 | 0
3144135 | 2019-10-07 12:29 | 82.4009 | SABD0000000003 (OXY-10 ST) | 10 | Gates10 (PSt7-10) | 2019-10-04 11:14 | default | 113.4689 | µmol/L | 26.4284 | °C | 1014 | hPa | Humid | 32 | 0
3144145 | 2019-10-07 12:30 | 82.4507 | SABD0000000003 (OXY-10 ST) | 10 | Gates10 (PSt7-10) | 2019-10-04 11:14 | default | 113.4532 | µmol/L | 26.4422 | °C | 1014 | hPa | Humid | 32 | 0
3144155 | 2019-10-07 12:30 | 82.5012 | SABD0000000003 (OXY-10 ST) | 10 | Gates10 (PSt7-10) | 2019-10-04 11:14 | default | 113.5961 | µmol/L | 26.412 | °C | 1014 | hPa | Humid | 32 | 0
3144165 | 2019-10-07 12:30 | 82.5512 | SABD0000000003 (OXY-10 ST) | 10 | Gates10 (PSt7-10) | 2019-10-04 11:14 | default | 113.6472 | µmol/L | 26.4103 | °C | 1014 | hPa | Humid | 32 | 0
3144175 | 2019-10-07 12:30 | 82.6013 | SABD0000000003 (OXY-10 ST) | 10 | Gates10 (PSt7-10) | 2019-10-04 11:14 | default | 113.5737 | µmol/L | 26.4364 | °C | 1014 | hPa | Humid | 32 | 0
3144185 | 2019-10-07 12:30 | 82.6506 | SABD0000000003 (OXY-10 ST) | 10 | Gates10 (PSt7-10) | 2019-10-04 11:14 | default | 113.6244 | µmol/L | 26.4349 | °C | 1014 | hPa | Humid | 32 | 0
3144195 | 2019-10-07 12:30 | 82.7009 | SABD0000000003 (OXY-10 ST) | 10 | Gates10 (PSt7-10) | 2019-10-04 11:14 | default | 113.6851 | µmol/L | 26.4256 | °C | 1014 | hPa | Humid | 32 | 0
3144205 | 2019-10-07 12:30 | 82.7508 | SABD0000000003 (OXY-10 ST) | 10 | Gates10 (PSt7-10) | 2019-10-04 11:14 | default | 113.6214 | µmol/L | 26.44 | °C | 1014 | hPa | Humid | 32 | 0
3144215 | 2019-10-07 12:30 | 82.8009 | SABD0000000003 (OXY-10 ST) | 10 | Gates10 (PSt7-10) | 2019-10-04 11:14 | default | 113.6562 | µmol/L | 26.4236 | °C | 1014 | hPa | Humid | 32 | 0
3144225 | 2019-10-07 12:30 | 82.851 | SABD0000000003 (OXY-10 ST) | 10 | Gates10 (PSt7-10) | 2019-10-04 11:14 | default | 113.6715 | µmol/L | 26.4099 | °C | 1014 | hPa | Humid | 32 | 0
3144235 | 2019-10-07 12:30 | 82.9007 | SABD0000000003 (OXY-10 ST) | 10 | Gates10 (PSt7-10) | 2019-10-04 11:14 | default | 113.7695 | µmol/L | 26.4369 | °C | 1014 | hPa | Humid | 32 | 0
3144245 | 2019-10-07 12:30 | 82.9511 | SABD0000000003 (OXY-10 ST) | 10 | Gates10 (PSt7-10) | 2019-10-04 11:14 | default | 113.739 | µmol/L | 26.4312 | °C | 1014 | hPa | Humid | 32 | 0
3144255 | 2019-10-07 12:30 | 83.0012 | SABD0000000003 (OXY-10 ST) | 10 | Gates10 (PSt7-10) | 2019-10-04 11:14 | default | 113.7454 | µmol/L | 26.4372 | °C | 1014 | hPa | Humid | 32 | 0
3144265 | 2019-10-07 12:30 | 83.051 | SABD0000000003 (OXY-10 ST) | 10 | Gates10 (PSt7-10) | 2019-10-04 11:14 | default | 113.7491 | µmol/L | 26.4359 | °C | 1014 | hPa | Humid | 32 | 0
3144275 | 2019-10-07 12:30 | 83.1009 | SABD0000000003 (OXY-10 ST) | 10 | Gates10 (PSt7-10) | 2019-10-04 11:14 | default | 113.7194 | µmol/L | 26.4382 | °C | 1014 | hPa | Humid | 32 | 0
3144285 | 2019-10-07 12:30 | 83.1507 | SABD0000000003 (OXY-10 ST) | 10 | Gates10 (PSt7-10) | 2019-10-04 11:14 | default | 113.8612 | µmol/L | 26.4373 | °C | 1014 | hPa | Humid | 32 | 0
3144295 | 2019-10-07 12:30 | 83.2007 | SABD0000000003 (OXY-10 ST) | 10 | Gates10 (PSt7-10) | 2019-10-04 11:14 | default | 113.9384 | µmol/L | 26.4223 | °C | 1014 | hPa | Humid | 32 | 0
3144305 | 2019-10-07 12:30 | 83.2507 | SABD0000000003 (OXY-10 ST) | 10 | Gates10 (PSt7-10) | 2019-10-04 11:14 | default | 113.879 | µmol/L | 26.431 | °C | 1014 | hPa | Humid | 32 | 0
3144315 | 2019-10-07 12:30 | 83.3008 | SABD0000000003 (OXY-10 ST) | 10 | Gates10 (PSt7-10) | 2019-10-04 11:14 | default | 113.8441 | µmol/L | 26.4475 | °C | 1014 | hPa | Humid | 32 | 0
3144325 | 2019-10-07 12:30 | 83.351 | SABD0000000003 (OXY-10 ST) | 10 | Gates10 (PSt7-10) | 2019-10-04 11:14 | default | 113.9382 | µmol/L | 26.4388 | °C | 1014 | hPa | Humid | 32 | 0
3144335 | 2019-10-07 12:30 | 83.401 | SABD0000000003 (OXY-10 ST) | 10 | Gates10 (PSt7-10) | 2019-10-04 11:14 | default | 113.8423 | µmol/L | 26.4481 | °C | 1014 | hPa | Humid | 32 | 0
3144345 | 2019-10-07 12:31 | 83.4511 | SABD0000000003 (OXY-10 ST) | 10 | Gates10 (PSt7-10) | 2019-10-04 11:14 | default | 113.9441 | µmol/L | 26.4285 | °C | 1014 | hPa | Humid | 32 | 0
3144355 | 2019-10-07 12:31 | 83.5006 | SABD0000000003 (OXY-10 ST) | 10 | Gates10 (PSt7-10) | 2019-10-04 11:14 | default | 113.9878 | µmol/L | 26.4254 | °C | 1014 | hPa | Humid | 32 | 0
3144365 | 2019-10-07 12:31 | 83.5514 | SABD0000000003 (OXY-10 ST) | 10 | Gates10 (PSt7-10) | 2019-10-04 11:14 | default | 113.9112 | µmol/L | 26.4402 | °C | 1014 | hPa | Humid | 32 | 0
3144375 | 2019-10-07 12:31 | 83.6011 | SABD0000000003 (OXY-10 ST) | 10 | Gates10 (PSt7-10) | 2019-10-04 11:14 | default | 114.0007 | µmol/L | 26.4456 | °C | 1014 | hPa | Humid | 32 | 0
3144385 | 2019-10-07 12:31 | 83.6513 | SABD0000000003 (OXY-10 ST) | 10 | Gates10 (PSt7-10) | 2019-10-04 11:14 | default | 114.1008 | µmol/L | 26.4225 | °C | 1014 | hPa | Humid | 32 | 0
3144395 | 2019-10-07 12:31 | 83.7006 | SABD0000000003 (OXY-10 ST) | 10 | Gates10 (PSt7-10) | 2019-10-04 11:14 | default | 114.1299 | µmol/L | 26.4452 | °C | 1014 | hPa | Humid | 32 | 0
3144405 | 2019-10-07 12:31 | 83.7507 | SABD0000000003 (OXY-10 ST) | 10 | Gates10 (PSt7-10) | 2019-10-04 11:14 | default | 114.1295 | µmol/L | 26.4495 | °C | 1014 | hPa | Humid | 32 | 0
3144415 | 2019-10-07 12:31 | 83.8006 | SABD0000000003 (OXY-10 ST) | 10 | Gates10 (PSt7-10) | 2019-10-04 11:14 | default | 114.2213 | µmol/L | 26.4253 | °C | 1014 | hPa | Humid | 32 | 0
3144425 | 2019-10-07 12:31 | 83.8506 | SABD0000000003 (OXY-10 ST) | 10 | Gates10 (PSt7-10) | 2019-10-04 11:14 | default | 114.2081 | µmol/L | 26.4464 | °C | 1014 | hPa | Humid | 32 | 0
3144435 | 2019-10-07 12:31 | 83.9006 | SABD0000000003 (OXY-10 ST) | 10 | Gates10 (PSt7-10) | 2019-10-04 11:14 | default | 114.2099 | µmol/L | 26.4458 | °C | 1014 | hPa | Humid | 32 | 0
3144445 | 2019-10-07 12:31 | 83.9513 | SABD0000000003 (OXY-10 ST) | 10 | Gates10 (PSt7-10) | 2019-10-04 11:14 | default | 114.2427 | µmol/L | 26.4383 | °C | 1014 | hPa | Humid | 32 | 0
3144455 | 2019-10-07 12:31 | 84.0006 | SABD0000000003 (OXY-10 ST) | 10 | Gates10 (PSt7-10) | 2019-10-04 11:14 | default | 114.2552 | µmol/L | 26.4504 | °C | 1014 | hPa | Humid | 32 | 0
3144465 | 2019-10-07 12:31 | 84.0514 | SABD0000000003 (OXY-10 ST) | 10 | Gates10 (PSt7-10) | 2019-10-04 11:14 | default | 114.3637 | µmol/L | 26.4368 | °C | 1014 | hPa | Humid | 32 | 0
3144475 | 2019-10-07 12:31 | 84.1005 | SABD0000000003 (OXY-10 ST) | 10 | Gates10 (PSt7-10) | 2019-10-04 11:14 | default | 114.3949 | µmol/L | 26.4423 | °C | 1014 | hPa | Humid | 32 | 0
3144485 | 2019-10-07 12:31 | 84.1513 | SABD0000000003 (OXY-10 ST) | 10 | Gates10 (PSt7-10) | 2019-10-04 11:14 | default | 114.359 | µmol/L | 26.4303 | °C | 1014 | hPa | Humid | 32 | 0
3144495 | 2019-10-07 12:31 | 84.2011 | SABD0000000003 (OXY-10 ST) | 10 | Gates10 (PSt7-10) | 2019-10-04 11:14 | default | 114.2994 | µmol/L | 26.443 | °C | 1014 | hPa | Humid | 32 | 0
3144505 | 2019-10-07 12:31 | 84.2509 | SABD0000000003 (OXY-10 ST) | 10 | Gates10 (PSt7-10) | 2019-10-04 11:14 | default | 114.2884 | µmol/L | 26.4387 | °C | 1014 | hPa | Humid | 32 | 0
3144515 | 2019-10-07 12:31 | 84.3007 | SABD0000000003 (OXY-10 ST) | 10 | Gates10 (PSt7-10) | 2019-10-04 11:14 | default | 114.3943 | µmol/L | 26.4384 | °C | 1014 | hPa | Humid | 32 | 0
3144525 | 2019-10-07 12:31 | 84.3507 | SABD0000000003 (OXY-10 ST) | 10 | Gates10 (PSt7-10) | 2019-10-04 11:14 | default | 114.4264 | µmol/L | 26.4436 | °C | 1014 | hPa | Humid | 32 | 0
3144535 | 2019-10-07 12:31 | 84.4009 | SABD0000000003 (OXY-10 ST) | 10 | Gates10 (PSt7-10) | 2019-10-04 11:14 | default | 114.5 | µmol/L | 26.4342 | °C | 1014 | hPa | Humid | 32 | 0
3144545 | 2019-10-07 12:32 | 84.4509 | SABD0000000003 (OXY-10 ST) | 10 | Gates10 (PSt7-10) | 2019-10-04 11:14 | default | 114.5733 | µmol/L | 26.4331 | °C | 1014 | hPa | Humid | 32 | 0
3144555 | 2019-10-07 12:32 | 84.5009 | SABD0000000003 (OXY-10 ST) | 10 | Gates10 (PSt7-10) | 2019-10-04 11:14 | default | 114.5331 | µmol/L | 26.439 | °C | 1014 | hPa | Humid | 32 | 0
3144565 | 2019-10-07 12:32 | 84.5508 | SABD0000000003 (OXY-10 ST) | 10 | Gates10 (PSt7-10) | 2019-10-04 11:14 | default | 114.516 | µmol/L | 26.4368 | °C | 1014 | hPa | Humid | 32 | 0
3144575 | 2019-10-07 12:32 | 84.6009 | SABD0000000003 (OXY-10 ST) | 10 | Gates10 (PSt7-10) | 2019-10-04 11:14 | default | 114.603 | µmol/L | 26.4391 | °C | 1014 | hPa | Humid | 32 | 0
3144585 | 2019-10-07 12:32 | 84.6507 | SABD0000000003 (OXY-10 ST) | 10 | Gates10 (PSt7-10) | 2019-10-04 11:14 | default | 114.61 | µmol/L | 26.4532 | °C | 1014 | hPa | Humid | 32 | 0
3144595 | 2019-10-07 12:32 | 84.7006 | SABD0000000003 (OXY-10 ST) | 10 | Gates10 (PSt7-10) | 2019-10-04 11:14 | default | 114.6752 | µmol/L | 26.4344 | °C | 1014 | hPa | Humid | 32 | 0
3144605 | 2019-10-07 12:32 | 84.7513 | SABD0000000003 (OXY-10 ST) | 10 | Gates10 (PSt7-10) | 2019-10-04 11:14 | default | 114.6569 | µmol/L | 26.4367 | °C | 1014 | hPa | Humid | 32 | 0
3144615 | 2019-10-07 12:32 | 84.8006 | SABD0000000003 (OXY-10 ST) | 10 | Gates10 (PSt7-10) | 2019-10-04 11:14 | default | 114.7017 | µmol/L | 26.4664 | °C | 1014 | hPa | Humid | 32 | 0
3144625 | 2019-10-07 12:32 | 84.8506 | SABD0000000003 (OXY-10 ST) | 10 | Gates10 (PSt7-10) | 2019-10-04 11:14 | default | 114.7851 | µmol/L | 26.4329 | °C | 1014 | hPa | Humid | 32 | 0
3144635 | 2019-10-07 12:32 | 84.9006 | SABD0000000003 (OXY-10 ST) | 10 | Gates10 (PSt7-10) | 2019-10-04 11:14 | default | 114.6578 | µmol/L | 26.4529 | °C | 1014 | hPa | Humid | 32 | 0
3144645 | 2019-10-07 12:32 | 84.9506 | SABD0000000003 (OXY-10 ST) | 10 | Gates10 (PSt7-10) | 2019-10-04 11:14 | default | 114.7414 | µmol/L | 26.4359 | °C | 1014 | hPa | Humid | 32 | 0
3144655 | 2019-10-07 12:32 | 85.0007 | SABD0000000003 (OXY-10 ST) | 10 | Gates10 (PSt7-10) | 2019-10-04 11:14 | default | 114.765 | µmol/L | 26.4606 | °C | 1014 | hPa | Humid | 32 | 0
3144665 | 2019-10-07 12:32 | 85.0508 | SABD0000000003 (OXY-10 ST) | 10 | Gates10 (PSt7-10) | 2019-10-04 11:14 | default | 114.7422 | µmol/L | 26.4439 | °C | 1014 | hPa | Humid | 32 | 0
3144675 | 2019-10-07 12:32 | 85.101 | SABD0000000003 (OXY-10 ST) | 10 | Gates10 (PSt7-10) | 2019-10-04 11:14 | default | 114.7828 | µmol/L | 26.4502 | °C | 1014 | hPa | Humid | 32 | 0
3144685 | 2019-10-07 12:32 | 85.1509 | SABD0000000003 (OXY-10 ST) | 10 | Gates10 (PSt7-10) | 2019-10-04 11:14 | default | 114.8283 | µmol/L | 26.459 | °C | 1014 | hPa | Humid | 32 | 0
3144695 | 2019-10-07 12:32 | 85.201 | SABD0000000003 (OXY-10 ST) | 10 | Gates10 (PSt7-10) | 2019-10-04 11:14 | default | 114.812 | µmol/L | 26.4482 | °C | 1014 | hPa | Humid | 32 | 0
3144705 | 2019-10-07 12:32 | 85.251 | SABD0000000003 (OXY-10 ST) | 10 | Gates10 (PSt7-10) | 2019-10-04 11:14 | default | 114.9609 | µmol/L | 26.4497 | °C | 1014 | hPa | Humid | 32 | 0
3144715 | 2019-10-07 12:32 | 85.301 | SABD0000000003 (OXY-10 ST) | 10 | Gates10 (PSt7-10) | 2019-10-04 11:14 | default | 114.8255 | µmol/L | 26.46 | °C | 1014 | hPa | Humid | 32 | 0
3144725 | 2019-10-07 12:32 | 85.3508 | SABD0000000003 (OXY-10 ST) | 10 | Gates10 (PSt7-10) | 2019-10-04 11:14 | default | 114.8659 | µmol/L | 26.4582 | °C | 1014 | hPa | Humid | 32 | 0
3144735 | 2019-10-07 12:32 | 85.4006 | SABD0000000003 (OXY-10 ST) | 10 | Gates10 (PSt7-10) | 2019-10-04 11:14 | default | 115.0082 | µmol/L | 26.4496 | °C | 1014 | hPa | Humid | 32 | 0
3144745 | 2019-10-07 12:33 | 85.4506 | SABD0000000003 (OXY-10 ST) | 10 | Gates10 (PSt7-10) | 2019-10-04 11:14 | default | 114.902 | µmol/L | 26.4703 | °C | 1014 | hPa | Humid | 32 | 0
3144755 | 2019-10-07 12:33 | 85.5015 | SABD0000000003 (OXY-10 ST) | 10 | Gates10 (PSt7-10) | 2019-10-04 11:14 | default | 114.9857 | µmol/L | 26.4575 | °C | 1014 | hPa | Humid | 32 | 0
3144765 | 2019-10-07 12:33 | 85.5513 | SABD0000000003 (OXY-10 ST) | 10 | Gates10 (PSt7-10) | 2019-10-04 11:14 | default | 115.2159 | µmol/L | 26.4429 | °C | 1014 | hPa | Humid | 32 | 0
3144775 | 2019-10-07 12:33 | 85.6012 | SABD0000000003 (OXY-10 ST) | 10 | Gates10 (PSt7-10) | 2019-10-04 11:14 | default | 115.1895 | µmol/L | 26.4439 | °C | 1014 | hPa | Humid | 32 | 0
3144785 | 2019-10-07 12:33 | 85.6513 | SABD0000000003 (OXY-10 ST) | 10 | Gates10 (PSt7-10) | 2019-10-04 11:14 | default | 115.1579 | µmol/L | 26.4509 | °C | 1014 | hPa | Humid | 32 | 0
3144795 | 2019-10-07 12:33 | 85.7013 | SABD0000000003 (OXY-10 ST) | 10 | Gates10 (PSt7-10) | 2019-10-04 11:14 | default | 115.0874 | µmol/L | 26.4383 | °C | 1014 | hPa | Humid | 32 | 0
3144805 | 2019-10-07 12:33 | 85.7507 | SABD0000000003 (OXY-10 ST) | 10 | Gates10 (PSt7-10) | 2019-10-04 11:14 | default | 115.0152 | µmol/L | 26.4554 | °C | 1014 | hPa | Humid | 32 | 0
3144815 | 2019-10-07 12:33 | 85.8009 | SABD0000000003 (OXY-10 ST) | 10 | Gates10 (PSt7-10) | 2019-10-04 11:14 | default | 115.1013 | µmol/L | 26.45 | °C | 1014 | hPa | Humid | 32 | 0
3144825 | 2019-10-07 12:33 | 85.8507 | SABD0000000003 (OXY-10 ST) | 10 | Gates10 (PSt7-10) | 2019-10-04 11:14 | default | 115.139 | µmol/L | 26.4533 | °C | 1014 | hPa | Humid | 32 | 0
3144835 | 2019-10-07 12:33 | 85.9006 | SABD0000000003 (OXY-10 ST) | 10 | Gates10 (PSt7-10) | 2019-10-04 11:14 | default | 115.2237 | µmol/L | 26.4485 | °C | 1014 | hPa | Humid | 32 | 0
3144845 | 2019-10-07 12:33 | 85.9508 | SABD0000000003 (OXY-10 ST) | 10 | Gates10 (PSt7-10) | 2019-10-04 11:14 | default | 115.13 | µmol/L | 26.4482 | °C | 1014 | hPa | Humid | 32 | 0
3144855 | 2019-10-07 12:33 | 86.0009 | SABD0000000003 (OXY-10 ST) | 10 | Gates10 (PSt7-10) | 2019-10-04 11:14 | default | 115.2894 | µmol/L | 26.4586 | °C | 1014 | hPa | Humid | 32 | 0
3144865 | 2019-10-07 12:33 | 86.051 | SABD0000000003 (OXY-10 ST) | 10 | Gates10 (PSt7-10) | 2019-10-04 11:14 | default | 115.1778 | µmol/L | 26.4521 | °C | 1014 | hPa | Humid | 32 | 0
3144875 | 2019-10-07 12:33 | 86.1012 | SABD0000000003 (OXY-10 ST) | 10 | Gates10 (PSt7-10) | 2019-10-04 11:14 | default | 115.3833 | µmol/L | 26.4712 | °C | 1014 | hPa | Humid | 32 | 0
3144885 | 2019-10-07 12:33 | 86.1514 | SABD0000000003 (OXY-10 ST) | 10 | Gates10 (PSt7-10) | 2019-10-04 11:14 | default | 115.3648 | µmol/L | 26.4653 | °C | 1014 | hPa | Humid | 32 | 0
3144895 | 2019-10-07 12:33 | 86.2012 | SABD0000000003 (OXY-10 ST) | 10 | Gates10 (PSt7-10) | 2019-10-04 11:14 | default | 115.3159 | µmol/L | 26.4575 | °C | 1014 | hPa | Humid | 32 | 0
3144905 | 2019-10-07 12:33 | 86.2512 | SABD0000000003 (OXY-10 ST) | 10 | Gates10 (PSt7-10) | 2019-10-04 11:14 | default | 115.3205 | µmol/L | 26.4642 | °C | 1014 | hPa | Humid | 32 | 0
3144915 | 2019-10-07 12:33 | 86.3013 | SABD0000000003 (OXY-10 ST) | 10 | Gates10 (PSt7-10) | 2019-10-04 11:14 | default | 115.4122 | µmol/L | 26.457 | °C | 1014 | hPa | Humid | 32 | 0
3144925 | 2019-10-07 12:33 | 86.351 | SABD0000000003 (OXY-10 ST) | 10 | Gates10 (PSt7-10) | 2019-10-04 11:14 | default | 115.481 | µmol/L | 26.4536 | °C | 1014 | hPa | Humid | 32 | 0
3144935 | 2019-10-07 12:33 | 86.4009 | SABD0000000003 (OXY-10 ST) | 10 | Gates10 (PSt7-10) | 2019-10-04 11:14 | default | 115.4679 | µmol/L | 26.4623 | °C | 1014 | hPa | Humid | 32 | 0
3144945 | 2019-10-07 12:34 | 86.4512 | SABD0000000003 (OXY-10 ST) | 10 | Gates10 (PSt7-10) | 2019-10-04 11:14 | default | 115.5313 | µmol/L | 26.4609 | °C | 1014 | hPa | Humid | 32 | 0
3144955 | 2019-10-07 12:34 | 86.5012 | SABD0000000003 (OXY-10 ST) | 10 | Gates10 (PSt7-10) | 2019-10-04 11:14 | default | 115.5857 | µmol/L | 26.4543 | °C | 1014 | hPa | Humid | 32 | 0
3144965 | 2019-10-07 12:34 | 86.551 | SABD0000000003 (OXY-10 ST) | 10 | Gates10 (PSt7-10) | 2019-10-04 11:14 | default | 115.4853 | µmol/L | 26.4687 | °C | 1014 | hPa | Humid | 32 | 0
3144975 | 2019-10-07 12:34 | 86.6008 | SABD0000000003 (OXY-10 ST) | 10 | Gates10 (PSt7-10) | 2019-10-04 11:14 | default | 115.4852 | µmol/L | 26.4646 | °C | 1014 | hPa | Humid | 32 | 0
3144985 | 2019-10-07 12:34 | 86.6509 | SABD0000000003 (OXY-10 ST) | 10 | Gates10 (PSt7-10) | 2019-10-04 11:14 | default | 115.6087 | µmol/L | 26.4629 | °C | 1014 | hPa | Humid | 32 | 0
3144995 | 2019-10-07 12:34 | 86.7009 | SABD0000000003 (OXY-10 ST) | 10 | Gates10 (PSt7-10) | 2019-10-04 11:14 | default | 115.6359 | µmol/L | 26.4326 | °C | 1014 | hPa | Humid | 32 | 0
3145005 | 2019-10-07 12:34 | 86.751 | SABD0000000003 (OXY-10 ST) | 10 | Gates10 (PSt7-10) | 2019-10-04 11:14 | default | 115.6009 | µmol/L | 26.4697 | °C | 1014 | hPa | Humid | 32 | 0
3145015 | 2019-10-07 12:34 | 86.8012 | SABD0000000003 (OXY-10 ST) | 10 | Gates10 (PSt7-10) | 2019-10-04 11:14 | default | 115.5918 | µmol/L | 26.4646 | °C | 1014 | hPa | Humid | 32 | 0
3145025 | 2019-10-07 12:34 | 86.851 | SABD0000000003 (OXY-10 ST) | 10 | Gates10 (PSt7-10) | 2019-10-04 11:14 | default | 115.59 | µmol/L | 26.4569 | °C | 1014 | hPa | Humid | 32 | 0
3145035 | 2019-10-07 12:34 | 86.901 | SABD0000000003 (OXY-10 ST) | 10 | Gates10 (PSt7-10) | 2019-10-04 11:14 | default | 115.6724 | µmol/L | 26.4572 | °C | 1014 | hPa | Humid | 32 | 0
3145045 | 2019-10-07 12:34 | 86.9508 | SABD0000000003 (OXY-10 ST) | 10 | Gates10 (PSt7-10) | 2019-10-04 11:14 | default | 115.7142 | µmol/L | 26.4551 | °C | 1014 | hPa | Humid | 32 | 0
3145055 | 2019-10-07 12:34 | 87.0009 | SABD0000000003 (OXY-10 ST) | 10 | Gates10 (PSt7-10) | 2019-10-04 11:14 | default | 115.7834 | µmol/L | 26.4641 | °C | 1014 | hPa | Humid | 32 | 0
3145065 | 2019-10-07 12:34 | 87.0509 | SABD0000000003 (OXY-10 ST) | 10 | Gates10 (PSt7-10) | 2019-10-04 11:14 | default | 115.8037 | µmol/L | 26.457 | °C | 1014 | hPa | Humid | 32 | 0
3145075 | 2019-10-07 12:34 | 87.1009 | SABD0000000003 (OXY-10 ST) | 10 | Gates10 (PSt7-10) | 2019-10-04 11:14 | default | 115.9386 | µmol/L | 26.4639 | °C | 1014 | hPa | Humid | 32 | 0
3145085 | 2019-10-07 12:34 | 87.1507 | SABD0000000003 (OXY-10 ST) | 10 | Gates10 (PSt7-10) | 2019-10-04 11:14 | default | 115.9302 | µmol/L | 26.4502 | °C | 1014 | hPa | Humid | 32 | 0
3145095 | 2019-10-07 12:34 | 87.2007 | SABD0000000003 (OXY-10 ST) | 10 | Gates10 (PSt7-10) | 2019-10-04 11:14 | default | 115.8975 | µmol/L | 26.4782 | °C | 1014 | hPa | Humid | 32 | 0
3145105 | 2019-10-07 12:34 | 87.2508 | SABD0000000003 (OXY-10 ST) | 10 | Gates10 (PSt7-10) | 2019-10-04 11:14 | default | 115.9927 | µmol/L | 26.4617 | °C | 1014 | hPa | Humid | 32 | 0
3145115 | 2019-10-07 12:34 | 87.3009 | SABD0000000003 (OXY-10 ST) | 10 | Gates10 (PSt7-10) | 2019-10-04 11:14 | default | 116.0482 | µmol/L | 26.4631 | °C | 1014 | hPa | Humid | 32 | 0
3145125 | 2019-10-07 12:34 | 87.3508 | SABD0000000003 (OXY-10 ST) | 10 | Gates10 (PSt7-10) | 2019-10-04 11:14 | default | 115.9604 | µmol/L | 26.4812 | °C | 1014 | hPa | Humid | 32 | 0
3145135 | 2019-10-07 12:34 | 87.4012 | SABD0000000003 (OXY-10 ST) | 10 | Gates10 (PSt7-10) | 2019-10-04 11:14 | default | 115.9481 | µmol/L | 26.4771 | °C | 1014 | hPa | Humid | 32 | 0
3145145 | 2019-10-07 12:35 | 87.4513 | SABD0000000003 (OXY-10 ST) | 10 | Gates10 (PSt7-10) | 2019-10-04 11:14 | default | 116.183 | µmol/L | 26.466 | °C | 1014 | hPa | Humid | 32 | 0
3145155 | 2019-10-07 12:35 | 87.5013 | SABD0000000003 (OXY-10 ST) | 10 | Gates10 (PSt7-10) | 2019-10-04 11:14 | default | 116.0742 | µmol/L | 26.4748 | °C | 1014 | hPa | Humid | 32 | 0
3145165 | 2019-10-07 12:35 | 87.5514 | SABD0000000003 (OXY-10 ST) | 10 | Gates10 (PSt7-10) | 2019-10-04 11:14 | default | 116.1772 | µmol/L | 26.4639 | °C | 1014 | hPa | Humid | 32 | 0
3145175 | 2019-10-07 12:35 | 87.6013 | SABD0000000003 (OXY-10 ST) | 10 | Gates10 (PSt7-10) | 2019-10-04 11:14 | default | 116.21 | µmol/L | 26.4608 | °C | 1014 | hPa | Humid | 32 | 0
3145185 | 2019-10-07 12:35 | 87.6513 | SABD0000000003 (OXY-10 ST) | 10 | Gates10 (PSt7-10) | 2019-10-04 11:14 | default | 116.1361 | µmol/L | 26.4574 | °C | 1014 | hPa | Humid | 32 | 0
3145195 | 2019-10-07 12:35 | 87.7013 | SABD0000000003 (OXY-10 ST) | 10 | Gates10 (PSt7-10) | 2019-10-04 11:14 | default | 116.1108 | µmol/L | 26.4745 | °C | 1014 | hPa | Humid | 32 | 0
3145205 | 2019-10-07 12:35 | 87.7507 | SABD0000000003 (OXY-10 ST) | 10 | Gates10 (PSt7-10) | 2019-10-04 11:14 | default | 116.0797 | µmol/L | 26.4604 | °C | 1014 | hPa | Humid | 32 | 0
3145215 | 2019-10-07 12:35 | 87.8514 | SABD0000000003 (OXY-10 ST) | 10 | Gates10 (PSt7-10) | 2019-10-04 11:14 | default | 116.1471 | µmol/L | 26.466 | °C | 1014 | hPa | Humid | 32 | 0
3145225 | 2019-10-07 12:35 | 87.9012 | SABD0000000003 (OXY-10 ST) | 10 | Gates10 (PSt7-10) | 2019-10-04 11:14 | default | 116.0992 | µmol/L | 26.4536 | °C | 1014 | hPa | Humid | 32 | 0
3145235 | 2019-10-07 12:35 | 87.951 | SABD0000000003 (OXY-10 ST) | 10 | Gates10 (PSt7-10) | 2019-10-04 11:14 | default | 116.1741 | µmol/L | 26.4276 | °C | 1014 | hPa | Humid | 32 | 0
3145245 | 2019-10-07 12:35 | 88.0006 | SABD0000000003 (OXY-10 ST) | 10 | Gates10 (PSt7-10) | 2019-10-04 11:14 | default | 116.2926 | µmol/L | 26.4611 | °C | 1014 | hPa | Humid | 32 | 0
3145255 | 2019-10-07 12:35 | 88.0508 | SABD0000000003 (OXY-10 ST) | 10 | Gates10 (PSt7-10) | 2019-10-04 11:14 | default | 116.2436 | µmol/L | 26.4616 | °C | 1014 | hPa | Humid | 32 | 0
3145265 | 2019-10-07 12:35 | 88.1007 | SABD0000000003 (OXY-10 ST) | 10 | Gates10 (PSt7-10) | 2019-10-04 11:14 | default | 116.3545 | µmol/L | 26.4521 | °C | 1014 | hPa | Humid | 32 | 0
3145275 | 2019-10-07 12:35 | 88.1514 | SABD0000000003 (OXY-10 ST) | 10 | Gates10 (PSt7-10) | 2019-10-04 11:14 | default | 116.3588 | µmol/L | 26.4506 | °C | 1014 | hPa | Humid | 32 | 0
3145285 | 2019-10-07 12:35 | 88.2013 | SABD0000000003 (OXY-10 ST) | 10 | Gates10 (PSt7-10) | 2019-10-04 11:14 | default | 116.3671 | µmol/L | 26.4519 | °C | 1014 | hPa | Humid | 32 | 0
3145295 | 2019-10-07 12:35 | 88.2511 | SABD0000000003 (OXY-10 ST) | 10 | Gates10 (PSt7-10) | 2019-10-04 11:14 | default | 116.3312 | µmol/L | 26.456 | °C | 1014 | hPa | Humid | 32 | 0
3145305 | 2019-10-07 12:35 | 88.301 | SABD0000000003 (OXY-10 ST) | 10 | Gates10 (PSt7-10) | 2019-10-04 11:14 | default | 116.3387 | µmol/L | 26.4535 | °C | 1014 | hPa | Humid | 32 | 0
3145315 | 2019-10-07 12:35 | 88.351 | SABD0000000003 (OXY-10 ST) | 10 | Gates10 (PSt7-10) | 2019-10-04 11:14 | default | 116.4133 | µmol/L | 26.4483 | °C | 1014 | hPa | Humid | 32 | 0
3145325 | 2019-10-07 12:35 | 88.4008 | SABD0000000003 (OXY-10 ST) | 10 | Gates10 (PSt7-10) | 2019-10-04 11:14 | default | 116.4303 | µmol/L | 26.4383 | °C | 1014 | hPa | Humid | 32 | 0
3145335 | 2019-10-07 12:36 | 88.4507 | SABD0000000003 (OXY-10 ST) | 10 | Gates10 (PSt7-10) | 2019-10-04 11:14 | default | 116.4653 | µmol/L | 26.4469 | °C | 1014 | hPa | Humid | 32 | 0
3145345 | 2019-10-07 12:36 | 88.5008 | SABD0000000003 (OXY-10 ST) | 10 | Gates10 (PSt7-10) | 2019-10-04 11:14 | default | 116.4475 | µmol/L | 26.4489 | °C | 1014 | hPa | Humid | 32 | 0
3145355 | 2019-10-07 12:36 | 88.5508 | SABD0000000003 (OXY-10 ST) | 10 | Gates10 (PSt7-10) | 2019-10-04 11:14 | default | 116.591 | µmol/L | 26.4408 | °C | 1014 | hPa | Humid | 32 | 0
3145365 | 2019-10-07 12:36 | 88.601 | SABD0000000003 (OXY-10 ST) | 10 | Gates10 (PSt7-10) | 2019-10-04 11:14 | default | 116.4866 | µmol/L | 26.4395 | °C | 1014 | hPa | Humid | 32 | 0
3145375 | 2019-10-07 12:36 | 88.6514 | SABD0000000003 (OXY-10 ST) | 10 | Gates10 (PSt7-10) | 2019-10-04 11:14 | default | 116.5577 | µmol/L | 26.4564 | °C | 1014 | hPa | Humid | 32 | 0
3145385 | 2019-10-07 12:36 | 88.7006 | SABD0000000003 (OXY-10 ST) | 10 | Gates10 (PSt7-10) | 2019-10-04 11:14 | default | 116.6428 | µmol/L | 26.4436 | °C | 1014 | hPa | Humid | 32 | 0
3145395 | 2019-10-07 12:36 | 88.7507 | SABD0000000003 (OXY-10 ST) | 10 | Gates10 (PSt7-10) | 2019-10-04 11:14 | default | 116.5967 | µmol/L | 26.4429 | °C | 1014 | hPa | Humid | 32 | 0
3145405 | 2019-10-07 12:36 | 88.8007 | SABD0000000003 (OXY-10 ST) | 10 | Gates10 (PSt7-10) | 2019-10-04 11:14 | default | 116.634 | µmol/L | 26.4466 | °C | 1014 | hPa | Humid | 32 | 0
3145415 | 2019-10-07 12:36 | 88.8506 | SABD0000000003 (OXY-10 ST) | 10 | Gates10 (PSt7-10) | 2019-10-04 11:14 | default | 116.5591 | µmol/L | 26.4476 | °C | 1014 | hPa | Humid | 32 | 0
3145425 | 2019-10-07 12:36 | 88.9008 | SABD0000000003 (OXY-10 ST) | 10 | Gates10 (PSt7-10) | 2019-10-04 11:14 | default | 116.6659 | µmol/L | 26.4356 | °C | 1014 | hPa | Humid | 32 | 0
3145435 | 2019-10-07 12:36 | 88.9509 | SABD0000000003 (OXY-10 ST) | 10 | Gates10 (PSt7-10) | 2019-10-04 11:14 | default | 116.5269 | µmol/L | 26.4671 | °C | 1014 | hPa | Humid | 32 | 0
3145445 | 2019-10-07 12:36 | 89.001 | SABD0000000003 (OXY-10 ST) | 10 | Gates10 (PSt7-10) | 2019-10-04 11:14 | default | 116.7255 | µmol/L | 26.4399 | °C | 1014 | hPa | Humid | 32 | 0
3145455 | 2019-10-07 12:36 | 89.0509 | SABD0000000003 (OXY-10 ST) | 10 | Gates10 (PSt7-10) | 2019-10-04 11:14 | default | 116.7257 | µmol/L | 26.4398 | °C | 1014 | hPa | Humid | 32 | 0
3145465 | 2019-10-07 12:36 | 89.1008 | SABD0000000003 (OXY-10 ST) | 10 | Gates10 (PSt7-10) | 2019-10-04 11:14 | default | 116.7421 | µmol/L | 26.4383 | °C | 1014 | hPa | Humid | 32 | 0
3145475 | 2019-10-07 12:36 | 89.1506 | SABD0000000003 (OXY-10 ST) | 10 | Gates10 (PSt7-10) | 2019-10-04 11:14 | default | 116.8148 | µmol/L | 26.4423 | °C | 1014 | hPa | Humid | 32 | 0
3145485 | 2019-10-07 12:36 | 89.2009 | SABD0000000003 (OXY-10 ST) | 10 | Gates10 (PSt7-10) | 2019-10-04 11:14 | default | 116.8491 | µmol/L | 26.4471 | °C | 1014 | hPa | Humid | 32 | 0
3145495 | 2019-10-07 12:36 | 89.2513 | SABD0000000003 (OXY-10 ST) | 10 | Gates10 (PSt7-10) | 2019-10-04 11:14 | default | 116.9058 | µmol/L | 26.44 | °C | 1014 | hPa | Humid | 32 | 0
3145505 | 2019-10-07 12:36 | 89.3013 | SABD0000000003 (OXY-10 ST) | 10 | Gates10 (PSt7-10) | 2019-10-04 11:14 | default | 116.7423 | µmol/L | 26.4632 | °C | 1014 | hPa | Humid | 32 | 0
3145515 | 2019-10-07 12:36 | 89.3513 | SABD0000000003 (OXY-10 ST) | 10 | Gates10 (PSt7-10) | 2019-10-04 11:14 | default | 116.8978 | µmol/L | 26.4344 | °C | 1014 | hPa | Humid | 32 | 0
3145525 | 2019-10-07 12:36 | 89.4014 | SABD0000000003 (OXY-10 ST) | 10 | Gates10 (PSt7-10) | 2019-10-04 11:14 | default | 116.9943 | µmol/L | 26.4302 | °C | 1014 | hPa | Humid | 32 | 0
3145535 | 2019-10-07 12:37 | 89.4508 | SABD0000000003 (OXY-10 ST) | 10 | Gates10 (PSt7-10) | 2019-10-04 11:14 | default | 116.8143 | µmol/L | 26.4466 | °C | 1014 | hPa | Humid | 32 | 0
3145545 | 2019-10-07 12:37 | 89.5008 | SABD0000000003 (OXY-10 ST) | 10 | Gates10 (PSt7-10) | 2019-10-04 11:14 | default | 116.9101 | µmol/L | 26.4343 | °C | 1014 | hPa | Humid | 32 | 0
3145555 | 2019-10-07 12:37 | 89.5507 | SABD0000000003 (OXY-10 ST) | 10 | Gates10 (PSt7-10) | 2019-10-04 11:14 | default | 117.0297 | µmol/L | 26.4346 | °C | 1014 | hPa | Humid | 32 | 0
3145565 | 2019-10-07 12:37 | 89.6006 | SABD0000000003 (OXY-10 ST) | 10 | Gates10 (PSt7-10) | 2019-10-04 11:14 | default | 116.7942 | µmol/L | 26.4536 | °C | 1014 | hPa | Humid | 32 | 0
3145575 | 2019-10-07 12:37 | 89.6506 | SABD0000000003 (OXY-10 ST) | 10 | Gates10 (PSt7-10) | 2019-10-04 11:14 | default | 116.8343 | µmol/L | 26.4605 | °C | 1014 | hPa | Humid | 32 | 0
3145585 | 2019-10-07 12:37 | 89.7007 | SABD0000000003 (OXY-10 ST) | 10 | Gates10 (PSt7-10) | 2019-10-04 11:14 | default | 116.9308 | µmol/L | 26.4397 | °C | 1014 | hPa | Humid | 32 | 0
3145595 | 2019-10-07 12:37 | 89.7506 | SABD0000000003 (OXY-10 ST) | 10 | Gates10 (PSt7-10) | 2019-10-04 11:14 | default | 116.8511 | µmol/L | 26.4464 | °C | 1014 | hPa | Humid | 32 | 0
3145605 | 2019-10-07 12:37 | 89.8007 | SABD0000000003 (OXY-10 ST) | 10 | Gates10 (PSt7-10) | 2019-10-04 11:14 | default | 117.065 | µmol/L | 26.4391 | °C | 1014 | hPa | Humid | 32 | 0
3145615 | 2019-10-07 12:37 | 89.8507 | SABD0000000003 (OXY-10 ST) | 10 | Gates10 (PSt7-10) | 2019-10-04 11:14 | default | 116.9822 | µmol/L | 26.4427 | °C | 1014 | hPa | Humid | 32 | 0
3145625 | 2019-10-07 12:37 | 89.9013 | SABD0000000003 (OXY-10 ST) | 10 | Gates10 (PSt7-10) | 2019-10-04 11:14 | default | 116.9294 | µmol/L | 26.4651 | °C | 1014 | hPa | Humid | 32 | 0
3145635 | 2019-10-07 12:37 | 89.9507 | SABD0000000003 (OXY-10 ST) | 10 | Gates10 (PSt7-10) | 2019-10-04 11:14 | default | 116.9346 | µmol/L | 26.455 | °C | 1014 | hPa | Humid | 32 | 0
3145645 | 2019-10-07 12:37 | 90.0008 | SABD0000000003 (OXY-10 ST) | 10 | Gates10 (PSt7-10) | 2019-10-04 11:14 | default | 116.967 | µmol/L | 26.4521 | °C | 1014 | hPa | Humid | 32 | 0
3145655 | 2019-10-07 12:37 | 90.0507 | SABD0000000003 (OXY-10 ST) | 10 | Gates10 (PSt7-10) | 2019-10-04 11:14 | default | 117.0655 | µmol/L | 26.4514 | °C | 1014 | hPa | Humid | 32 | 0
3145665 | 2019-10-07 12:37 | 90.1006 | SABD0000000003 (OXY-10 ST) | 10 | Gates10 (PSt7-10) | 2019-10-04 11:14 | default | 117.0866 | µmol/L | 26.4316 | °C | 1014 | hPa | Humid | 32 | 0
3145675 | 2019-10-07 12:37 | 90.1508 | SABD0000000003 (OXY-10 ST) | 10 | Gates10 (PSt7-10) | 2019-10-04 11:14 | default | 117.0807 | µmol/L | 26.442 | °C | 1014 | hPa | Humid | 32 | 0
3145685 | 2019-10-07 12:37 | 90.201 | SABD0000000003 (OXY-10 ST) | 10 | Gates10 (PSt7-10) | 2019-10-04 11:14 | default | 117.0124 | µmol/L | 26.4531 | °C | 1014 | hPa | Humid | 32 | 0
3145695 | 2019-10-07 12:37 | 90.2513 | SABD0000000003 (OXY-10 ST) | 10 | Gates10 (PSt7-10) | 2019-10-04 11:14 | default | 117.0381 | µmol/L | 26.4525 | °C | 1014 | hPa | Humid | 32 | 0
3145705 | 2019-10-07 12:37 | 90.3007 | SABD0000000003 (OXY-10 ST) | 10 | Gates10 (PSt7-10) | 2019-10-04 11:14 | default | 117.018 | µmol/L | 26.4512 | °C | 1014 | hPa | Humid | 32 | 0
3145715 | 2019-10-07 12:37 | 90.3507 | SABD0000000003 (OXY-10 ST) | 10 | Gates10 (PSt7-10) | 2019-10-04 11:14 | default | 117.1964 | µmol/L | 26.4313 | °C | 1014 | hPa | Humid | 32 | 0
3145725 | 2019-10-07 12:37 | 90.4006 | SABD0000000003 (OXY-10 ST) | 10 | Gates10 (PSt7-10) | 2019-10-04 11:14 | default | 117.046 | µmol/L | 26.4457 | °C | 1014 | hPa | Humid | 32 | 0
3145735 | 2019-10-07 12:38 | 90.4513 | SABD0000000003 (OXY-10 ST) | 10 | Gates10 (PSt7-10) | 2019-10-04 11:14 | default | 117.0139 | µmol/L | 26.4359 | °C | 1014 | hPa | Humid | 32 | 0
3145745 | 2019-10-07 12:38 | 90.5008 | SABD0000000003 (OXY-10 ST) | 10 | Gates10 (PSt7-10) | 2019-10-04 11:14 | default | 117.0934 | µmol/L | 26.4376 | °C | 1014 | hPa | Humid | 32 | 0
3145755 | 2019-10-07 12:38 | 90.5508 | SABD0000000003 (OXY-10 ST) | 10 | Gates10 (PSt7-10) | 2019-10-04 11:14 | default | 117.071 | µmol/L | 26.4495 | °C | 1014 | hPa | Humid | 32 | 0
3145765 | 2019-10-07 12:38 | 90.6011 | SABD0000000003 (OXY-10 ST) | 10 | Gates10 (PSt7-10) | 2019-10-04 11:14 | default | 117.1094 | µmol/L | 26.4404 | °C | 1014 | hPa | Humid | 32 | 0
3145775 | 2019-10-07 12:38 | 90.651 | SABD0000000003 (OXY-10 ST) | 10 | Gates10 (PSt7-10) | 2019-10-04 11:14 | default | 117.0638 | µmol/L | 26.4354 | °C | 1014 | hPa | Humid | 32 | 0
3145785 | 2019-10-07 12:38 | 90.7009 | SABD0000000003 (OXY-10 ST) | 10 | Gates10 (PSt7-10) | 2019-10-04 11:14 | default | 117.0948 | µmol/L | 26.4455 | °C | 1014 | hPa | Humid | 32 | 0
3145795 | 2019-10-07 12:38 | 90.7508 | SABD0000000003 (OXY-10 ST) | 10 | Gates10 (PSt7-10) | 2019-10-04 11:14 | default | 117.1754 | µmol/L | 26.4385 | °C | 1014 | hPa | Humid | 32 | 0
3145805 | 2019-10-07 12:38 | 90.8007 | SABD0000000003 (OXY-10 ST) | 10 | Gates10 (PSt7-10) | 2019-10-04 11:14 | default | 117.0938 | µmol/L | 26.4375 | °C | 1014 | hPa | Humid | 32 | 0
3145815 | 2019-10-07 12:38 | 90.8506 | SABD0000000003 (OXY-10 ST) | 10 | Gates10 (PSt7-10) | 2019-10-04 11:14 | default | 117.0974 | µmol/L | 26.4487 | °C | 1014 | hPa | Humid | 32 | 0
3145825 | 2019-10-07 12:38 | 90.9007 | SABD0000000003 (OXY-10 ST) | 10 | Gates10 (PSt7-10) | 2019-10-04 11:14 | default | 117.1984 | µmol/L | 26.443 | °C | 1014 | hPa | Humid | 32 | 0
3145835 | 2019-10-07 12:38 | 90.9512 | SABD0000000003 (OXY-10 ST) | 10 | Gates10 (PSt7-10) | 2019-10-04 11:14 | default | 117.1572 | µmol/L | 26.4572 | °C | 1014 | hPa | Humid | 32 | 0
3145845 | 2019-10-07 12:38 | 91.0013 | SABD0000000003 (OXY-10 ST) | 10 | Gates10 (PSt7-10) | 2019-10-04 11:14 | default | 117.0724 | µmol/L | 26.4532 | °C | 1014 | hPa | Humid | 32 | 0
3145855 | 2019-10-07 12:38 | 91.0512 | SABD0000000003 (OXY-10 ST) | 10 | Gates10 (PSt7-10) | 2019-10-04 11:14 | default | 117.1651 | µmol/L | 26.4337 | °C | 1014 | hPa | Humid | 32 | 0
3145865 | 2019-10-07 12:38 | 91.1007 | SABD0000000003 (OXY-10 ST) | 10 | Gates10 (PSt7-10) | 2019-10-04 11:14 | default | 117.2685 | µmol/L | 26.4356 | °C | 1014 | hPa | Humid | 32 | 0
3145875 | 2019-10-07 12:38 | 91.1508 | SABD0000000003 (OXY-10 ST) | 10 | Gates10 (PSt7-10) | 2019-10-04 11:14 | default | 117.2172 | µmol/L | 26.4366 | °C | 1014 | hPa | Humid | 32 | 0
3145885 | 2019-10-07 12:38 | 91.2009 | SABD0000000003 (OXY-10 ST) | 10 | Gates10 (PSt7-10) | 2019-10-04 11:14 | default | 117.0989 | µmol/L | 26.4441 | °C | 1014 | hPa | Humid | 32 | 0
3145895 | 2019-10-07 12:38 | 91.2509 | SABD0000000003 (OXY-10 ST) | 10 | Gates10 (PSt7-10) | 2019-10-04 11:14 | default | 117.2562 | µmol/L | 26.4356 | °C | 1014 | hPa | Humid | 32 | 0
3145905 | 2019-10-07 12:38 | 91.3008 | SABD0000000003 (OXY-10 ST) | 10 | Gates10 (PSt7-10) | 2019-10-04 11:14 | default | 117.2083 | µmol/L | 26.4272 | °C | 1014 | hPa | Humid | 32 | 0
3145915 | 2019-10-07 12:38 | 91.3508 | SABD0000000003 (OXY-10 ST) | 10 | Gates10 (PSt7-10) | 2019-10-04 11:14 | default | 117.1014 | µmol/L | 26.4474 | °C | 1014 | hPa | Humid | 32 | 0
3145925 | 2019-10-07 12:38 | 91.4007 | SABD0000000003 (OXY-10 ST) | 10 | Gates10 (PSt7-10) | 2019-10-04 11:14 | default | 117.0567 | µmol/L | 26.4378 | °C | 1014 | hPa | Humid | 32 | 0
3145935 | 2019-10-07 12:39 | 91.4507 | SABD0000000003 (OXY-10 ST) | 10 | Gates10 (PSt7-10) | 2019-10-04 11:14 | default | 117.2443 | µmol/L | 26.419 | °C | 1014 | hPa | Humid | 32 | 0
3145945 | 2019-10-07 12:39 | 91.5006 | SABD0000000003 (OXY-10 ST) | 10 | Gates10 (PSt7-10) | 2019-10-04 11:14 | default | 117.1508 | µmol/L | 26.4387 | °C | 1014 | hPa | Humid | 32 | 0
3145955 | 2019-10-07 12:39 | 91.5508 | SABD0000000003 (OXY-10 ST) | 10 | Gates10 (PSt7-10) | 2019-10-04 11:14 | default | 117.1558 | µmol/L | 26.4453 | °C | 1014 | hPa | Humid | 32 | 0
3145965 | 2019-10-07 12:39 | 91.6007 | SABD0000000003 (OXY-10 ST) | 10 | Gates10 (PSt7-10) | 2019-10-04 11:14 | default | 117.2351 | µmol/L | 26.4304 | °C | 1014 | hPa | Humid | 32 | 0
3145975 | 2019-10-07 12:39 | 91.6506 | SABD0000000003 (OXY-10 ST) | 10 | Gates10 (PSt7-10) | 2019-10-04 11:14 | default | 117.1873 | µmol/L | 26.4344 | °C | 1014 | hPa | Humid | 32 | 0
3145985 | 2019-10-07 12:39 | 91.7009 | SABD0000000003 (OXY-10 ST) | 10 | Gates10 (PSt7-10) | 2019-10-04 11:14 | default | 117.1725 | µmol/L | 26.4353 | °C | 1014 | hPa | Humid | 32 | 0
3145995 | 2019-10-07 12:39 | 91.7507 | SABD0000000003 (OXY-10 ST) | 10 | Gates10 (PSt7-10) | 2019-10-04 11:14 | default | 117.3001 | µmol/L | 26.4372 | °C | 1014 | hPa | Humid | 32 | 0
3146005 | 2019-10-07 12:39 | 91.801 | SABD0000000003 (OXY-10 ST) | 10 | Gates10 (PSt7-10) | 2019-10-04 11:14 | default | 117.2218 | µmol/L | 26.4475 | °C | 1014 | hPa | Humid | 32 | 0
3146015 | 2019-10-07 12:39 | 91.8511 | SABD0000000003 (OXY-10 ST) | 10 | Gates10 (PSt7-10) | 2019-10-04 11:14 | default | 117.3557 | µmol/L | 26.4306 | °C | 1014 | hPa | Humid | 32 | 0
3146025 | 2019-10-07 12:39 | 91.9019 | SABD0000000003 (OXY-10 ST) | 10 | Gates10 (PSt7-10) | 2019-10-04 11:14 | default | 117.1894 | µmol/L | 26.4337 | °C | 1014 | hPa | Humid | 32 | 0
3146035 | 2019-10-07 12:39 | 91.9506 | SABD0000000003 (OXY-10 ST) | 10 | Gates10 (PSt7-10) | 2019-10-04 11:14 | default | 117.2163 | µmol/L | 26.4369 | °C | 1014 | hPa | Humid | 32 | 0
3146045 | 2019-10-07 12:39 | 92.0012 | SABD0000000003 (OXY-10 ST) | 10 | Gates10 (PSt7-10) | 2019-10-04 11:14 | default | 117.1386 | µmol/L | 26.447 | °C | 1014 | hPa | Humid | 32 | 0
3146055 | 2019-10-07 12:39 | 92.0506 | SABD0000000003 (OXY-10 ST) | 10 | Gates10 (PSt7-10) | 2019-10-04 11:14 | default | 117.0778 | µmol/L | 26.4347 | °C | 1014 | hPa | Humid | 32 | 0
3146065 | 2019-10-07 12:39 | 92.1014 | SABD0000000003 (OXY-10 ST) | 10 | Gates10 (PSt7-10) | 2019-10-04 11:14 | default | 117.2142 | µmol/L | 26.421 | °C | 1014 | hPa | Humid | 32 | 0
3146075 | 2019-10-07 12:39 | 92.1507 | SABD0000000003 (OXY-10 ST) | 10 | Gates10 (PSt7-10) | 2019-10-04 11:14 | default | 117.2076 | µmol/L | 26.4357 | °C | 1014 | hPa | Humid | 32 | 0
3146085 | 2019-10-07 12:39 | 92.2007 | SABD0000000003 (OXY-10 ST) | 10 | Gates10 (PSt7-10) | 2019-10-04 11:14 | default | 117.1791 | µmol/L | 26.4455 | °C | 1014 | hPa | Humid | 32 | 0
3146095 | 2019-10-07 12:39 | 92.2508 | SABD0000000003 (OXY-10 ST) | 10 | Gates10 (PSt7-10) | 2019-10-04 11:14 | default | 117.1549 | µmol/L | 26.4331 | °C | 1014 | hPa | Humid | 32 | 0
3146105 | 2019-10-07 12:39 | 92.3009 | SABD0000000003 (OXY-10 ST) | 10 | Gates10 (PSt7-10) | 2019-10-04 11:14 | default | 117.1857 | µmol/L | 26.4391 | °C | 1014 | hPa | Humid | 32 | 0
3146115 | 2019-10-07 12:39 | 92.3509 | SABD0000000003 (OXY-10 ST) | 10 | Gates10 (PSt7-10) | 2019-10-04 11:14 | default | 117.1807 | µmol/L | 26.4367 | °C | 1014 | hPa | Humid | 32 | 0
3146125 | 2019-10-07 12:39 | 92.4012 | SABD0000000003 (OXY-10 ST) | 10 | Gates10 (PSt7-10) | 2019-10-04 11:14 | default | 117.236 | µmol/L | 26.4176 | °C | 1014 | hPa | Humid | 32 | 0
3146135 | 2019-10-07 12:40 | 92.4511 | SABD0000000003 (OXY-10 ST) | 10 | Gates10 (PSt7-10) | 2019-10-04 11:14 | default | 117.2007 | µmol/L | 26.4423 | °C | 1014 | hPa | Humid | 32 | 0
3146145 | 2019-10-07 12:40 | 92.5007 | SABD0000000003 (OXY-10 ST) | 10 | Gates10 (PSt7-10) | 2019-10-04 11:14 | default | 117.138 | µmol/L | 26.4389 | °C | 1014 | hPa | Humid | 32 | 0
3146155 | 2019-10-07 12:40 | 92.5508 | SABD0000000003 (OXY-10 ST) | 10 | Gates10 (PSt7-10) | 2019-10-04 11:14 | default | 117.1903 | µmol/L | 26.425 | °C | 1014 | hPa | Humid | 32 | 0
3146165 | 2019-10-07 12:40 | 92.601 | SABD0000000003 (OXY-10 ST) | 10 | Gates10 (PSt7-10) | 2019-10-04 11:14 | default | 117.0454 | µmol/L | 26.4417 | °C | 1014 | hPa | Humid | 32 | 0
3146175 | 2019-10-07 12:40 | 92.651 | SABD0000000003 (OXY-10 ST) | 10 | Gates10 (PSt7-10) | 2019-10-04 11:14 | default | 117.1971 | µmol/L | 26.4269 | °C | 1014 | hPa | Humid | 32 | 0
3146185 | 2019-10-07 12:40 | 92.701 | SABD0000000003 (OXY-10 ST) | 10 | Gates10 (PSt7-10) | 2019-10-04 11:14 | default | 117.2813 | µmol/L | 26.4312 | °C | 1014 | hPa | Humid | 32 | 0
3146195 | 2019-10-07 12:40 | 92.7513 | SABD0000000003 (OXY-10 ST) | 10 | Gates10 (PSt7-10) | 2019-10-04 11:14 | default | 117.1516 | µmol/L | 26.4259 | °C | 1014 | hPa | Humid | 32 | 0
3146205 | 2019-10-07 12:40 | 92.8007 | SABD0000000003 (OXY-10 ST) | 10 | Gates10 (PSt7-10) | 2019-10-04 11:14 | default | 117.0674 | µmol/L | 26.4383 | °C | 1014 | hPa | Humid | 32 | 0
3146215 | 2019-10-07 12:40 | 92.8509 | SABD0000000003 (OXY-10 ST) | 10 | Gates10 (PSt7-10) | 2019-10-04 11:14 | default | 117.0264 | µmol/L | 26.4399 | °C | 1014 | hPa | Humid | 32 | 0
3146225 | 2019-10-07 12:40 | 92.9011 | SABD0000000003 (OXY-10 ST) | 10 | Gates10 (PSt7-10) | 2019-10-04 11:14 | default | 117.18 | µmol/L | 26.4369 | °C | 1014 | hPa | Humid | 32 | 0
3146235 | 2019-10-07 12:40 | 92.9513 | SABD0000000003 (OXY-10 ST) | 10 | Gates10 (PSt7-10) | 2019-10-04 11:14 | default | 117.1297 | µmol/L | 26.421 | °C | 1014 | hPa | Humid | 32 | 0
3146245 | 2019-10-07 12:40 | 93.0006 | SABD0000000003 (OXY-10 ST) | 10 | Gates10 (PSt7-10) | 2019-10-04 11:14 | default | 117.0179 | µmol/L | 26.4387 | °C | 1014 | hPa | Humid | 32 | 0
3146255 | 2019-10-07 12:40 | 93.051 | SABD0000000003 (OXY-10 ST) | 10 | Gates10 (PSt7-10) | 2019-10-04 11:14 | default | 117.1804 | µmol/L | 26.4243 | °C | 1014 | hPa | Humid | 32 | 0
3146265 | 2019-10-07 12:40 | 93.101 | SABD0000000003 (OXY-10 ST) | 10 | Gates10 (PSt7-10) | 2019-10-04 11:14 | default | 117.0443 | µmol/L | 26.4379 | °C | 1014 | hPa | Humid | 32 | 0
3146275 | 2019-10-07 12:40 | 93.1512 | SABD0000000003 (OXY-10 ST) | 10 | Gates10 (PSt7-10) | 2019-10-04 11:14 | default | 117.1482 | µmol/L | 26.4312 | °C | 1014 | hPa | Humid | 32 | 0
3146285 | 2019-10-07 12:40 | 93.2007 | SABD0000000003 (OXY-10 ST) | 10 | Gates10 (PSt7-10) | 2019-10-04 11:14 | default | 117.0788 | µmol/L | 26.4302 | °C | 1014 | hPa | Humid | 32 | 0
3146295 | 2019-10-07 12:40 | 93.2508 | SABD0000000003 (OXY-10 ST) | 10 | Gates10 (PSt7-10) | 2019-10-04 11:14 | default | 117.0691 | µmol/L | 26.4335 | °C | 1014 | hPa | Humid | 32 | 0
3146305 | 2019-10-07 12:40 | 93.301 | SABD0000000003 (OXY-10 ST) | 10 | Gates10 (PSt7-10) | 2019-10-04 11:14 | default | 117.1595 | µmol/L | 26.4232 | °C | 1014 | hPa | Humid | 32 | 0
3146315 | 2019-10-07 12:40 | 93.3512 | SABD0000000003 (OXY-10 ST) | 10 | Gates10 (PSt7-10) | 2019-10-04 11:14 | default | 117.1624 | µmol/L | 26.4222 | °C | 1014 | hPa | Humid | 32 | 0
3146325 | 2019-10-07 12:40 | 93.4014 | SABD0000000003 (OXY-10 ST) | 10 | Gates10 (PSt7-10) | 2019-10-04 11:14 | default | 117.0686 | µmol/L | 26.4379 | °C | 1014 | hPa | Humid | 32 | 0
3146335 | 2019-10-07 12:41 | 93.4507 | SABD0000000003 (OXY-10 ST) | 10 | Gates10 (PSt7-10) | 2019-10-04 11:14 | default | 116.9208 | µmol/L | 26.439 | °C | 1014 | hPa | Humid | 32 | 0
3146345 | 2019-10-07 12:41 | 93.5008 | SABD0000000003 (OXY-10 ST) | 10 | Gates10 (PSt7-10) | 2019-10-04 11:14 | default | 116.9813 | µmol/L | 26.4388 | °C | 1014 | hPa | Humid | 32 | 0
3146355 | 2019-10-07 12:41 | 93.5508 | SABD0000000003 (OXY-10 ST) | 10 | Gates10 (PSt7-10) | 2019-10-04 11:14 | default | 116.937 | µmol/L | 26.4375 | °C | 1014 | hPa | Humid | 32 | 0
3146365 | 2019-10-07 12:41 | 93.6008 | SABD0000000003 (OXY-10 ST) | 10 | Gates10 (PSt7-10) | 2019-10-04 11:14 | default | 117.0429 | µmol/L | 26.4218 | °C | 1014 | hPa | Humid | 32 | 0
3146375 | 2019-10-07 12:41 | 93.6509 | SABD0000000003 (OXY-10 ST) | 10 | Gates10 (PSt7-10) | 2019-10-04 11:14 | default | 117.0216 | µmol/L | 26.425 | °C | 1014 | hPa | Humid | 32 | 0
3146385 | 2019-10-07 12:41 | 93.7011 | SABD0000000003 (OXY-10 ST) | 10 | Gates10 (PSt7-10) | 2019-10-04 11:14 | default | 117.1002 | µmol/L | 26.4145 | °C | 1014 | hPa | Humid | 32 | 0
3146395 | 2019-10-07 12:41 | 93.7511 | SABD0000000003 (OXY-10 ST) | 10 | Gates10 (PSt7-10) | 2019-10-04 11:14 | default | 116.9442 | µmol/L | 26.435 | °C | 1014 | hPa | Humid | 32 | 0
3146405 | 2019-10-07 12:41 | 93.8011 | SABD0000000003 (OXY-10 ST) | 10 | Gates10 (PSt7-10) | 2019-10-04 11:14 | default | 117.1011 | µmol/L | 26.4225 | °C | 1014 | hPa | Humid | 32 | 0
3146415 | 2019-10-07 12:41 | 93.8511 | SABD0000000003 (OXY-10 ST) | 10 | Gates10 (PSt7-10) | 2019-10-04 11:14 | default | 116.9954 | µmol/L | 26.434 | °C | 1014 | hPa | Humid | 32 | 0
3146425 | 2019-10-07 12:41 | 93.9012 | SABD0000000003 (OXY-10 ST) | 10 | Gates10 (PSt7-10) | 2019-10-04 11:14 | default | 116.942 | µmol/L | 26.4233 | °C | 1014 | hPa | Humid | 32 | 0
3146435 | 2019-10-07 12:41 | 93.9512 | SABD0000000003 (OXY-10 ST) | 10 | Gates10 (PSt7-10) | 2019-10-04 11:14 | default | 117.0562 | µmol/L | 26.413 | °C | 1014 | hPa | Humid | 32 | 0
3146445 | 2019-10-07 12:41 | 94.0013 | SABD0000000003 (OXY-10 ST) | 10 | Gates10 (PSt7-10) | 2019-10-04 11:14 | default | 116.9118 | µmol/L | 26.4088 | °C | 1014 | hPa | Humid | 32 | 0
3146455 | 2019-10-07 12:41 | 94.0512 | SABD0000000003 (OXY-10 ST) | 10 | Gates10 (PSt7-10) | 2019-10-04 11:14 | default | 116.9984 | µmol/L | 26.433 | °C | 1014 | hPa | Humid | 32 | 0
3146465 | 2019-10-07 12:41 | 94.1013 | SABD0000000003 (OXY-10 ST) | 10 | Gates10 (PSt7-10) | 2019-10-04 11:14 | default | 116.9341 | µmol/L | 26.426 | °C | 1014 | hPa | Humid | 32 | 0
3146475 | 2019-10-07 12:41 | 94.1512 | SABD0000000003 (OXY-10 ST) | 10 | Gates10 (PSt7-10) | 2019-10-04 11:14 | default | 116.9815 | µmol/L | 26.4263 | °C | 1014 | hPa | Humid | 32 | 0
3146485 | 2019-10-07 12:41 | 94.2013 | SABD0000000003 (OXY-10 ST) | 10 | Gates10 (PSt7-10) | 2019-10-04 11:14 | default | 116.9093 | µmol/L | 26.4429 | °C | 1014 | hPa | Humid | 32 | 0
3146495 | 2019-10-07 12:41 | 94.2513 | SABD0000000003 (OXY-10 ST) | 10 | Gates10 (PSt7-10) | 2019-10-04 11:14 | default | 116.9582 | µmol/L | 26.4094 | °C | 1014 | hPa | Humid | 32 | 0
3146505 | 2019-10-07 12:41 | 94.3007 | SABD0000000003 (OXY-10 ST) | 10 | Gates10 (PSt7-10) | 2019-10-04 11:14 | default | 117.0707 | µmol/L | 26.408 | °C | 1014 | hPa | Humid | 32 | 0
3146515 | 2019-10-07 12:41 | 94.3508 | SABD0000000003 (OXY-10 ST) | 10 | Gates10 (PSt7-10) | 2019-10-04 11:14 | default | 116.9262 | µmol/L | 26.4288 | °C | 1014 | hPa | Humid | 32 | 0
3146525 | 2019-10-07 12:41 | 94.4011 | SABD0000000003 (OXY-10 ST) | 10 | Gates10 (PSt7-10) | 2019-10-04 11:14 | default | 116.8981 | µmol/L | 26.4385 | °C | 1014 | hPa | Humid | 32 | 0
3146535 | 2019-10-07 12:42 | 94.4512 | SABD0000000003 (OXY-10 ST) | 10 | Gates10 (PSt7-10) | 2019-10-04 11:14 | default | 116.887 | µmol/L | 26.4298 | °C | 1014 | hPa | Humid | 32 | 0
3146545 | 2019-10-07 12:42 | 94.5014 | SABD0000000003 (OXY-10 ST) | 10 | Gates10 (PSt7-10) | 2019-10-04 11:14 | default | 116.8073 | µmol/L | 26.4407 | °C | 1014 | hPa | Humid | 32 | 0
3146555 | 2019-10-07 12:42 | 94.5509 | SABD0000000003 (OXY-10 ST) | 10 | Gates10 (PSt7-10) | 2019-10-04 11:14 | default | 116.9749 | µmol/L | 26.4078 | °C | 1014 | hPa | Humid | 32 | 0
3146565 | 2019-10-07 12:42 | 94.6007 | SABD0000000003 (OXY-10 ST) | 10 | Gates10 (PSt7-10) | 2019-10-04 11:14 | default | 116.9201 | µmol/L | 26.4184 | °C | 1014 | hPa | Humid | 32 | 0
3146575 | 2019-10-07 12:42 | 94.6508 | SABD0000000003 (OXY-10 ST) | 10 | Gates10 (PSt7-10) | 2019-10-04 11:14 | default | 116.8367 | µmol/L | 26.4223 | °C | 1014 | hPa | Humid | 32 | 0
3146585 | 2019-10-07 12:42 | 94.7009 | SABD0000000003 (OXY-10 ST) | 10 | Gates10 (PSt7-10) | 2019-10-04 11:14 | default | 116.828 | µmol/L | 26.4377 | °C | 1014 | hPa | Humid | 32 | 0
3146595 | 2019-10-07 12:42 | 94.7509 | SABD0000000003 (OXY-10 ST) | 10 | Gates10 (PSt7-10) | 2019-10-04 11:14 | default | 116.9032 | µmol/L | 26.4201 | °C | 1014 | hPa | Humid | 32 | 0
3146605 | 2019-10-07 12:42 | 94.8013 | SABD0000000003 (OXY-10 ST) | 10 | Gates10 (PSt7-10) | 2019-10-04 11:14 | default | 116.9005 | µmol/L | 26.421 | °C | 1014 | hPa | Humid | 32 | 0
3146615 | 2019-10-07 12:42 | 94.8506 | SABD0000000003 (OXY-10 ST) | 10 | Gates10 (PSt7-10) | 2019-10-04 11:14 | default | 116.7879 | µmol/L | 26.4225 | °C | 1014 | hPa | Humid | 32 | 0
3146625 | 2019-10-07 12:42 | 94.9007 | SABD0000000003 (OXY-10 ST) | 10 | Gates10 (PSt7-10) | 2019-10-04 11:14 | default | 116.8907 | µmol/L | 26.4286 | °C | 1014 | hPa | Humid | 32 | 0
3146635 | 2019-10-07 12:42 | 94.9509 | SABD0000000003 (OXY-10 ST) | 10 | Gates10 (PSt7-10) | 2019-10-04 11:14 | default | 116.8298 | µmol/L | 26.4122 | °C | 1014 | hPa | Humid | 32 | 0
3146645 | 2019-10-07 12:42 | 95.0011 | SABD0000000003 (OXY-10 ST) | 10 | Gates10 (PSt7-10) | 2019-10-04 11:14 | default | 116.8906 | µmol/L | 26.4078 | °C | 1014 | hPa | Humid | 32 | 0
3146655 | 2019-10-07 12:42 | 95.0514 | SABD0000000003 (OXY-10 ST) | 10 | Gates10 (PSt7-10) | 2019-10-04 11:14 | default | 116.7564 | µmol/L | 26.4334 | °C | 1014 | hPa | Humid | 32 | 0
3146665 | 2019-10-07 12:42 | 95.101 | SABD0000000003 (OXY-10 ST) | 10 | Gates10 (PSt7-10) | 2019-10-04 11:14 | default | 116.82 | µmol/L | 26.4364 | °C | 1014 | hPa | Humid | 32 | 0
3146675 | 2019-10-07 12:42 | 95.151 | SABD0000000003 (OXY-10 ST) | 10 | Gates10 (PSt7-10) | 2019-10-04 11:14 | default | 116.8238 | µmol/L | 26.4267 | °C | 1014 | hPa | Humid | 32 | 0
3146685 | 2019-10-07 12:42 | 95.201 | SABD0000000003 (OXY-10 ST) | 10 | Gates10 (PSt7-10) | 2019-10-04 11:14 | default | 116.8759 | µmol/L | 26.4046 | °C | 1014 | hPa | Humid | 32 | 0
3146695 | 2019-10-07 12:42 | 95.251 | SABD0000000003 (OXY-10 ST) | 10 | Gates10 (PSt7-10) | 2019-10-04 11:14 | default | 116.8005 | µmol/L | 26.414 | °C | 1014 | hPa | Humid | 32 | 0
3146705 | 2019-10-07 12:42 | 95.3008 | SABD0000000003 (OXY-10 ST) | 10 | Gates10 (PSt7-10) | 2019-10-04 11:14 | default | 116.6985 | µmol/L | 26.4326 | °C | 1014 | hPa | Humid | 32 | 0
3146715 | 2019-10-07 12:42 | 95.3506 | SABD0000000003 (OXY-10 ST) | 10 | Gates10 (PSt7-10) | 2019-10-04 11:14 | default | 116.6674 | µmol/L | 26.4185 | °C | 1014 | hPa | Humid | 32 | 0
3146725 | 2019-10-07 12:42 | 95.4007 | SABD0000000003 (OXY-10 ST) | 10 | Gates10 (PSt7-10) | 2019-10-04 11:14 | default | 116.651 | µmol/L | 26.4283 | °C | 1014 | hPa | Humid | 32 | 0
3146735 | 2019-10-07 12:43 | 95.4508 | SABD0000000003 (OXY-10 ST) | 10 | Gates10 (PSt7-10) | 2019-10-04 11:14 | default | 116.6672 | µmol/L | 26.4185 | °C | 1014 | hPa | Humid | 32 | 0
3146745 | 2019-10-07 12:43 | 95.5009 | SABD0000000003 (OXY-10 ST) | 10 | Gates10 (PSt7-10) | 2019-10-04 11:14 | default | 116.7272 | µmol/L | 26.431 | °C | 1014 | hPa | Humid | 32 | 0
3146755 | 2019-10-07 12:43 | 95.5509 | SABD0000000003 (OXY-10 ST) | 10 | Gates10 (PSt7-10) | 2019-10-04 11:14 | default | 116.7892 | µmol/L | 26.4137 | °C | 1014 | hPa | Humid | 32 | 0
3146765 | 2019-10-07 12:43 | 95.6014 | SABD0000000003 (OXY-10 ST) | 10 | Gates10 (PSt7-10) | 2019-10-04 11:14 | default | 116.7535 | µmol/L | 26.4136 | °C | 1014 | hPa | Humid | 32 | 0
3146775 | 2019-10-07 12:43 | 95.6506 | SABD0000000003 (OXY-10 ST) | 10 | Gates10 (PSt7-10) | 2019-10-04 11:14 | default | 116.6685 | µmol/L | 26.4264 | °C | 1014 | hPa | Humid | 32 | 0
3146785 | 2019-10-07 12:43 | 95.7014 | SABD0000000003 (OXY-10 ST) | 10 | Gates10 (PSt7-10) | 2019-10-04 11:14 | default | 116.6875 | µmol/L | 26.424 | °C | 1014 | hPa | Humid | 32 | 0
3146795 | 2019-10-07 12:43 | 95.7507 | SABD0000000003 (OXY-10 ST) | 10 | Gates10 (PSt7-10) | 2019-10-04 11:14 | default | 116.6499 | µmol/L | 26.412 | °C | 1014 | hPa | Humid | 32 | 0
3146805 | 2019-10-07 12:43 | 95.8006 | SABD0000000003 (OXY-10 ST) | 10 | Gates10 (PSt7-10) | 2019-10-04 11:14 | default | 116.6841 | µmol/L | 26.4127 | °C | 1014 | hPa | Humid | 32 | 0
3146815 | 2019-10-07 12:43 | 95.8514 | SABD0000000003 (OXY-10 ST) | 10 | Gates10 (PSt7-10) | 2019-10-04 11:14 | default | 116.6822 | µmol/L | 26.4051 | °C | 1014 | hPa | Humid | 32 | 0
3146825 | 2019-10-07 12:43 | 95.9013 | SABD0000000003 (OXY-10 ST) | 10 | Gates10 (PSt7-10) | 2019-10-04 11:14 | default | 116.764 | µmol/L | 26.3934 | °C | 1014 | hPa | Humid | 32 | 0
3146835 | 2019-10-07 12:43 | 95.951 | SABD0000000003 (OXY-10 ST) | 10 | Gates10 (PSt7-10) | 2019-10-04 11:14 | default | 116.5386 | µmol/L | 26.4215 | °C | 1014 | hPa | Humid | 32 | 0
3146845 | 2019-10-07 12:43 | 96.0008 | SABD0000000003 (OXY-10 ST) | 10 | Gates10 (PSt7-10) | 2019-10-04 11:14 | default | 116.7102 | µmol/L | 26.412 | °C | 1014 | hPa | Humid | 32 | 0
3146855 | 2019-10-07 12:43 | 96.0508 | SABD0000000003 (OXY-10 ST) | 10 | Gates10 (PSt7-10) | 2019-10-04 11:14 | default | 116.5694 | µmol/L | 26.4192 | °C | 1014 | hPa | Humid | 32 | 0
3146865 | 2019-10-07 12:43 | 96.1017 | SABD0000000003 (OXY-10 ST) | 10 | Gates10 (PSt7-10) | 2019-10-04 11:14 | default | 116.6176 | µmol/L | 26.4316 | °C | 1014 | hPa | Humid | 32 | 0
3146875 | 2019-10-07 12:43 | 96.151 | SABD0000000003 (OXY-10 ST) | 10 | Gates10 (PSt7-10) | 2019-10-04 11:14 | default | 116.6001 | µmol/L | 26.421 | °C | 1014 | hPa | Humid | 32 | 0
3146885 | 2019-10-07 12:43 | 96.2007 | SABD0000000003 (OXY-10 ST) | 10 | Gates10 (PSt7-10) | 2019-10-04 11:14 | default | 116.6265 | µmol/L | 26.4077 | °C | 1014 | hPa | Humid | 32 | 0
3146895 | 2019-10-07 12:43 | 96.2511 | SABD0000000003 (OXY-10 ST) | 10 | Gates10 (PSt7-10) | 2019-10-04 11:14 | default | 116.5976 | µmol/L | 26.4177 | °C | 1014 | hPa | Humid | 32 | 0
3146905 | 2019-10-07 12:43 | 96.301 | SABD0000000003 (OXY-10 ST) | 10 | Gates10 (PSt7-10) | 2019-10-04 11:14 | default | 116.4388 | µmol/L | 26.4312 | °C | 1014 | hPa | Humid | 32 | 0
3146915 | 2019-10-07 12:43 | 96.3512 | SABD0000000003 (OXY-10 ST) | 10 | Gates10 (PSt7-10) | 2019-10-04 11:14 | default | 116.5053 | µmol/L | 26.4165 | °C | 1014 | hPa | Humid | 32 | 0
3146925 | 2019-10-07 12:43 | 96.4011 | SABD0000000003 (OXY-10 ST) | 10 | Gates10 (PSt7-10) | 2019-10-04 11:14 | default | 116.5407 | µmol/L | 26.4 | °C | 1014 | hPa | Humid | 32 | 0
3146935 | 2019-10-07 12:44 | 96.4512 | SABD0000000003 (OXY-10 ST) | 10 | Gates10 (PSt7-10) | 2019-10-04 11:14 | default | 116.627 | µmol/L | 26.4075 | °C | 1014 | hPa | Humid | 32 | 0
3146945 | 2019-10-07 12:44 | 96.5014 | SABD0000000003 (OXY-10 ST) | 10 | Gates10 (PSt7-10) | 2019-10-04 11:14 | default | 116.583 | µmol/L | 26.402 | °C | 1014 | hPa | Humid | 32 | 0
3146955 | 2019-10-07 12:44 | 96.5507 | SABD0000000003 (OXY-10 ST) | 10 | Gates10 (PSt7-10) | 2019-10-04 11:14 | default | 116.5586 | µmol/L | 26.4021 | °C | 1014 | hPa | Humid | 32 | 0
3146965 | 2019-10-07 12:44 | 96.6009 | SABD0000000003 (OXY-10 ST) | 10 | Gates10 (PSt7-10) | 2019-10-04 11:14 | default | 116.6629 | µmol/L | 26.4159 | °C | 1014 | hPa | Humid | 32 | 0
3146975 | 2019-10-07 12:44 | 96.6509 | SABD0000000003 (OXY-10 ST) | 10 | Gates10 (PSt7-10) | 2019-10-04 11:14 | default | 116.4655 | µmol/L | 26.4136 | °C | 1014 | hPa | Humid | 32 | 0
3146985 | 2019-10-07 12:44 | 96.7008 | SABD0000000003 (OXY-10 ST) | 10 | Gates10 (PSt7-10) | 2019-10-04 11:14 | default | 116.4416 | µmol/L | 26.4178 | °C | 1014 | hPa | Humid | 32 | 0
3146995 | 2019-10-07 12:44 | 96.7512 | SABD0000000003 (OXY-10 ST) | 10 | Gates10 (PSt7-10) | 2019-10-04 11:14 | default | 116.415 | µmol/L | 26.4187 | °C | 1014 | hPa | Humid | 32 | 0
3147005 | 2019-10-07 12:44 | 96.8012 | SABD0000000003 (OXY-10 ST) | 10 | Gates10 (PSt7-10) | 2019-10-04 11:14 | default | 116.4351 | µmol/L | 26.4159 | °C | 1014 | hPa | Humid | 32 | 0
3147015 | 2019-10-07 12:44 | 96.8509 | SABD0000000003 (OXY-10 ST) | 10 | Gates10 (PSt7-10) | 2019-10-04 11:14 | default | 116.5165 | µmol/L | 26.4084 | °C | 1014 | hPa | Humid | 32 | 0
3147025 | 2019-10-07 12:44 | 96.9012 | SABD0000000003 (OXY-10 ST) | 10 | Gates10 (PSt7-10) | 2019-10-04 11:14 | default | 116.4243 | µmol/L | 26.4155 | °C | 1014 | hPa | Humid | 32 | 0
3147035 | 2019-10-07 12:44 | 96.9512 | SABD0000000003 (OXY-10 ST) | 10 | Gates10 (PSt7-10) | 2019-10-04 11:14 | default | 116.385 | µmol/L | 26.4042 | °C | 1014 | hPa | Humid | 32 | 0
3147045 | 2019-10-07 12:44 | 97.0011 | SABD0000000003 (OXY-10 ST) | 10 | Gates10 (PSt7-10) | 2019-10-04 11:14 | default | 116.3696 | µmol/L | 26.4137 | °C | 1014 | hPa | Humid | 32 | 0
3147055 | 2019-10-07 12:44 | 97.0512 | SABD0000000003 (OXY-10 ST) | 10 | Gates10 (PSt7-10) | 2019-10-04 11:14 | default | 116.3901 | µmol/L | 26.4107 | °C | 1014 | hPa | Humid | 32 | 0
3147065 | 2019-10-07 12:44 | 97.1012 | SABD0000000003 (OXY-10 ST) | 10 | Gates10 (PSt7-10) | 2019-10-04 11:14 | default | 116.3694 | µmol/L | 26.4137 | °C | 1014 | hPa | Humid | 32 | 0
3147075 | 2019-10-07 12:44 | 97.1513 | SABD0000000003 (OXY-10 ST) | 10 | Gates10 (PSt7-10) | 2019-10-04 11:14 | default | 116.3071 | µmol/L | 26.4022 | °C | 1014 | hPa | Humid | 32 | 0
3147085 | 2019-10-07 12:44 | 97.2014 | SABD0000000003 (OXY-10 ST) | 10 | Gates10 (PSt7-10) | 2019-10-04 11:14 | default | 116.3486 | µmol/L | 26.4044 | °C | 1014 | hPa | Humid | 32 | 0
3147095 | 2019-10-07 12:44 | 97.2513 | SABD0000000003 (OXY-10 ST) | 10 | Gates10 (PSt7-10) | 2019-10-04 11:14 | default | 116.3753 | µmol/L | 26.4117 | °C | 1014 | hPa | Humid | 32 | 0
3147105 | 2019-10-07 12:44 | 97.3012 | SABD0000000003 (OXY-10 ST) | 10 | Gates10 (PSt7-10) | 2019-10-04 11:14 | default | 116.2428 | µmol/L | 26.4037 | °C | 1014 | hPa | Humid | 32 | 0
3147115 | 2019-10-07 12:44 | 97.3511 | SABD0000000003 (OXY-10 ST) | 10 | Gates10 (PSt7-10) | 2019-10-04 11:14 | default | 116.3771 | µmol/L | 26.4069 | °C | 1014 | hPa | Humid | 32 | 0
3147125 | 2019-10-07 12:44 | 97.401 | SABD0000000003 (OXY-10 ST) | 10 | Gates10 (PSt7-10) | 2019-10-04 11:14 | default | 116.2148 | µmol/L | 26.4135 | °C | 1014 | hPa | Humid | 32 | 0
3147135 | 2019-10-07 12:45 | 97.4511 | SABD0000000003 (OXY-10 ST) | 10 | Gates10 (PSt7-10) | 2019-10-04 11:14 | default | 116.2741 | µmol/L | 26.4012 | °C | 1014 | hPa | Humid | 32 | 0
3147145 | 2019-10-07 12:45 | 97.501 | SABD0000000003 (OXY-10 ST) | 10 | Gates10 (PSt7-10) | 2019-10-04 11:14 | default | 116.2798 | µmol/L | 26.3992 | °C | 1014 | hPa | Humid | 32 | 0
3147155 | 2019-10-07 12:45 | 97.5509 | SABD0000000003 (OXY-10 ST) | 10 | Gates10 (PSt7-10) | 2019-10-04 11:14 | default | 116.2461 | µmol/L | 26.4109 | °C | 1014 | hPa | Humid | 32 | 0
3147165 | 2019-10-07 12:45 | 97.6009 | SABD0000000003 (OXY-10 ST) | 10 | Gates10 (PSt7-10) | 2019-10-04 11:14 | default | 116.2716 | µmol/L | 26.3979 | °C | 1014 | hPa | Humid | 32 | 0
3147175 | 2019-10-07 12:45 | 97.6509 | SABD0000000003 (OXY-10 ST) | 10 | Gates10 (PSt7-10) | 2019-10-04 11:14 | default | 116.2659 | µmol/L | 26.3999 | °C | 1014 | hPa | Humid | 32 | 0
3147185 | 2019-10-07 12:45 | 97.7008 | SABD0000000003 (OXY-10 ST) | 10 | Gates10 (PSt7-10) | 2019-10-04 11:14 | default | 116.2235 | µmol/L | 26.4063 | °C | 1014 | hPa | Humid | 32 | 0
3147195 | 2019-10-07 12:45 | 97.7509 | SABD0000000003 (OXY-10 ST) | 10 | Gates10 (PSt7-10) | 2019-10-04 11:14 | default | 116.3009 | µmol/L | 26.4084 | °C | 1014 | hPa | Humid | 32 | 0
3147205 | 2019-10-07 12:45 | 97.8007 | SABD0000000003 (OXY-10 ST) | 10 | Gates10 (PSt7-10) | 2019-10-04 11:14 | default | 116.1043 | µmol/L | 26.3979 | °C | 1014 | hPa | Humid | 32 | 0
3147215 | 2019-10-07 12:45 | 97.8509 | SABD0000000003 (OXY-10 ST) | 10 | Gates10 (PSt7-10) | 2019-10-04 11:14 | default | 116.1408 | µmol/L | 26.4143 | °C | 1014 | hPa | Humid | 32 | 0
3147225 | 2019-10-07 12:45 | 97.9008 | SABD0000000003 (OXY-10 ST) | 10 | Gates10 (PSt7-10) | 2019-10-04 11:14 | default | 116.1527 | µmol/L | 26.4102 | °C | 1014 | hPa | Humid | 32 | 0
3147235 | 2019-10-07 12:45 | 97.9507 | SABD0000000003 (OXY-10 ST) | 10 | Gates10 (PSt7-10) | 2019-10-04 11:14 | default | 116.1989 | µmol/L | 26.3982 | °C | 1014 | hPa | Humid | 32 | 0
3147245 | 2019-10-07 12:45 | 98.0011 | SABD0000000003 (OXY-10 ST) | 10 | Gates10 (PSt7-10) | 2019-10-04 11:14 | default | 116.0491 | µmol/L | 26.4089 | °C | 1014 | hPa | Humid | 32 | 0
3147255 | 2019-10-07 12:45 | 98.0513 | SABD0000000003 (OXY-10 ST) | 10 | Gates10 (PSt7-10) | 2019-10-04 11:14 | default | 116.1669 | µmol/L | 26.4011 | °C | 1014 | hPa | Humid | 32 | 0
3147265 | 2019-10-07 12:45 | 98.1005 | SABD0000000003 (OXY-10 ST) | 10 | Gates10 (PSt7-10) | 2019-10-04 11:14 | default | 116.1419 | µmol/L | 26.4015 | °C | 1014 | hPa | Humid | 32 | 0
3147275 | 2019-10-07 12:45 | 98.1512 | SABD0000000003 (OXY-10 ST) | 10 | Gates10 (PSt7-10) | 2019-10-04 11:14 | default | 116.3162 | µmol/L | 26.3907 | °C | 1014 | hPa | Humid | 32 | 0
3147285 | 2019-10-07 12:45 | 98.2013 | SABD0000000003 (OXY-10 ST) | 10 | Gates10 (PSt7-10) | 2019-10-04 11:14 | default | 116.0902 | µmol/L | 26.4111 | °C | 1014 | hPa | Humid | 32 | 0
3147295 | 2019-10-07 12:45 | 98.2513 | SABD0000000003 (OXY-10 ST) | 10 | Gates10 (PSt7-10) | 2019-10-04 11:14 | default | 116.0344 | µmol/L | 26.4057 | °C | 1014 | hPa | Humid | 32 | 0
3147305 | 2019-10-07 12:45 | 98.3012 | SABD0000000003 (OXY-10 ST) | 10 | Gates10 (PSt7-10) | 2019-10-04 11:14 | default | 116.0677 | µmol/L | 26.4065 | °C | 1014 | hPa | Humid | 32 | 0
3147315 | 2019-10-07 12:45 | 98.3513 | SABD0000000003 (OXY-10 ST) | 10 | Gates10 (PSt7-10) | 2019-10-04 11:14 | default | 116.0265 | µmol/L | 26.4167 | °C | 1014 | hPa | Humid | 32 | 0
3147325 | 2019-10-07 12:45 | 98.4012 | SABD0000000003 (OXY-10 ST) | 10 | Gates10 (PSt7-10) | 2019-10-04 11:14 | default | 116.1084 | µmol/L | 26.3965 | °C | 1014 | hPa | Humid | 32 | 0
3147335 | 2019-10-07 12:46 | 98.4513 | SABD0000000003 (OXY-10 ST) | 10 | Gates10 (PSt7-10) | 2019-10-04 11:14 | default | 116.0461 | µmol/L | 26.4016 | °C | 1014 | hPa | Humid | 32 | 0
3147345 | 2019-10-07 12:46 | 98.5013 | SABD0000000003 (OXY-10 ST) | 10 | Gates10 (PSt7-10) | 2019-10-04 11:14 | default | 116.0291 | µmol/L | 26.42 | °C | 1014 | hPa | Humid | 32 | 0
3147355 | 2019-10-07 12:46 | 98.5507 | SABD0000000003 (OXY-10 ST) | 10 | Gates10 (PSt7-10) | 2019-10-04 11:14 | default | 116.0607 | µmol/L | 26.409 | °C | 1014 | hPa | Humid | 32 | 0
3147365 | 2019-10-07 12:46 | 98.6014 | SABD0000000003 (OXY-10 ST) | 10 | Gates10 (PSt7-10) | 2019-10-04 11:14 | default | 115.9868 | µmol/L | 26.4057 | °C | 1014 | hPa | Humid | 32 | 0
3147375 | 2019-10-07 12:46 | 98.6509 | SABD0000000003 (OXY-10 ST) | 10 | Gates10 (PSt7-10) | 2019-10-04 11:14 | default | 116.0201 | µmol/L | 26.4106 | °C | 1014 | hPa | Humid | 32 | 0
3147385 | 2019-10-07 12:46 | 98.7008 | SABD0000000003 (OXY-10 ST) | 10 | Gates10 (PSt7-10) | 2019-10-04 11:14 | default | 115.9318 | µmol/L | 26.4123 | °C | 1014 | hPa | Humid | 32 | 0

## Oxygen Raw
Id | Date | Delta T [min] | Device | Channel | Phase [°] | Amplitude [µV] | Reference Amplitude [µV] | User Signal Intensity | Signal LED Current | Reference LED Current | Battery [V]
3127655 | 2019-10-07 11:07 | 0 | SABD0000000003 (OXY-10 ST) | 10 | 20.317 | 48382.7533 | 0 | 290929.8241 | 21 | 56.391
3127665 | 2019-10-07 11:07 | 0.050585 | SABD0000000003 (OXY-10 ST) | 10 | 20.321 | 48366.4069 | 0 | 290916.4546 | 21 | 56.391
3127675 | 2019-10-07 11:07 | 0.10101 | SABD0000000003 (OXY-10 ST) | 10 | 20.312 | 48354.5194 | 0 | 290911.8967 | 21 | 56.391
3127685 | 2019-10-07 11:07 | 0.15122 | SABD0000000003 (OXY-10 ST) | 10 | 20.305 | 48344.338 | 0 | 290910.4118 | 21 | 56.391
3127695 | 2019-10-07 11:07 | 0.20077 | SABD0000000003 (OXY-10 ST) | 10 | 20.307 | 48340.8476 | 0 | 290911.0425 | 21 | 56.391
3127705 | 2019-10-07 11:07 | 0.2512 | SABD0000000003 (OXY-10 ST) | 10 | 20.299 | 48332.106 | 0 | 290896.2529 | 21 | 56.391
3127715 | 2019-10-07 11:07 | 0.30148 | SABD0000000003 (OXY-10 ST) | 10 | 20.295 | 48323.2748 | 0 | 290904.0798 | 21 | 56.391
3127725 | 2019-10-07 11:07 | 0.35093 | SABD0000000003 (OXY-10 ST) | 10 | 20.293 | 48314.4273 | 0 | 290898.7162 | 21 | 56.391
3127735 | 2019-10-07 11:07 | 0.40095 | SABD0000000003 (OXY-10 ST) | 10 | 20.292 | 48299.5229 | 0 | 290891.7968 | 21 | 56.391
3127745 | 2019-10-07 11:08 | 0.45084 | SABD0000000003 (OXY-10 ST) | 10 | 20.287 | 48294.7563 | 0 | 290875.8979 | 21 | 56.391
3127755 | 2019-10-07 11:08 | 0.50057 | SABD0000000003 (OXY-10 ST) | 10 | 20.285 | 48290.0837 | 0 | 290890.9892 | 21 | 56.391
3127765 | 2019-10-07 11:08 | 0.55086 | SABD0000000003 (OXY-10 ST) | 10 | 20.277 | 48284.6354 | 0 | 290889.5956 | 21 | 56.391
3127775 | 2019-10-07 11:08 | 0.60103 | SABD0000000003 (OXY-10 ST) | 10 | 20.283 | 48277.8129 | 0 | 290883.732 | 21 | 56.391
3127785 | 2019-10-07 11:08 | 0.65098 | SABD0000000003 (OXY-10 ST) | 10 | 20.275 | 48264.2201 | 0 | 290890.4664 | 21 | 56.391
3127795 | 2019-10-07 11:08 | 0.70069 | SABD0000000003 (OXY-10 ST) | 10 | 20.271 | 48259.5105 | 0 | 290875.6171 | 21 | 56.391
3127805 | 2019-10-07 11:08 | 0.75121 | SABD0000000003 (OXY-10 ST) | 10 | 20.264 | 48240.4634 | 0 | 290876.6055 | 21 | 56.391
3127815 | 2019-10-07 11:08 | 0.80104 | SABD0000000003 (OXY-10 ST) | 10 | 20.256 | 48239.7698 | 0 | 290862.1213 | 21 | 56.391
3127825 | 2019-10-07 11:08 | 0.85085 | SABD0000000003 (OXY-10 ST) | 10 | 20.263 | 48233.3244 | 0 | 290867.5475 | 21 | 56.391
3127835 | 2019-10-07 11:08 | 0.9007 | SABD0000000003 (OXY-10 ST) | 10 | 20.257 | 48227.0703 | 0 | 290867.3907 | 21 | 56.391
3127845 | 2019-10-07 11:08 | 0.95137 | SABD0000000003 (OXY-10 ST) | 10 | 20.257 | 48219.6326 | 0 | 290862.3058 | 21 | 56.391
3127855 | 2019-10-07 11:08 | 1.0011 | SABD0000000003 (OXY-10 ST) | 10 | 20.255 | 48221.6123 | 0 | 290851.8137 | 21 | 56.391
3127865 | 2019-10-07 11:08 | 1.0508 | SABD0000000003 (OXY-10 ST) | 10 | 20.25 | 48215.559 | 0 | 290851.4222 | 21 | 56.391
3127875 | 2019-10-07 11:08 | 1.1007 | SABD0000000003 (OXY-10 ST) | 10 | 20.248 | 48213.2539 | 0 | 290862.6441 | 21 | 56.391
3127885 | 2019-10-07 11:08 | 1.1514 | SABD0000000003 (OXY-10 ST) | 10 | 20.244 | 48204.6842 | 0 | 290861.491 | 21 | 56.391
3127895 | 2019-10-07 11:08 | 1.2012 | SABD0000000003 (OXY-10 ST) | 10 | 20.248 | 48202.0403 | 0 | 290857.5771 | 21 | 56.391
3127905 | 2019-10-07 11:08 | 1.251 | SABD0000000003 (OXY-10 ST) | 10 | 20.238 | 48198.0012 | 0 | 290857.6125 | 21 | 56.391
3127915 | 2019-10-07 11:08 | 1.3009 | SABD0000000003 (OXY-10 ST) | 10 | 20.241 | 48185.2815 | 0 | 290848.1746 | 21 | 56.391
3127925 | 2019-10-07 11:08 | 1.3508 | SABD0000000003 (OXY-10 ST) | 10 | 20.242 | 48185.5342 | 0 | 290845.8239 | 21 | 56.391
3127935 | 2019-10-07 11:08 | 1.4007 | SABD0000000003 (OXY-10 ST) | 10 | 20.233 | 48188.2017 | 0 | 290835.059 | 21 | 56.391
3127945 | 2019-10-07 11:09 | 1.4513 | SABD0000000003 (OXY-10 ST) | 10 | 20.235 | 48186.2459 | 0 | 290835.6316 | 21 | 56.391
3127955 | 2019-10-07 11:09 | 1.501 | SABD0000000003 (OXY-10 ST) | 10 | 20.233 | 48183.2754 | 0 | 290838.7273 | 21 | 56.391
3127965 | 2019-10-07 11:09 | 1.5509 | SABD0000000003 (OXY-10 ST) | 10 | 20.235 | 48172.0338 | 0 | 290831.862 | 21 | 56.391
3127975 | 2019-10-07 11:09 | 1.6008 | SABD0000000003 (OXY-10 ST) | 10 | 20.228 | 48177.6719 | 0 | 290841.6564 | 21 | 56.391
3127985 | 2019-10-07 11:09 | 1.6514 | SABD0000000003 (OXY-10 ST) | 10 | 20.228 | 48167.3329 | 0 | 290831.7644 | 21 | 56.391
3127995 | 2019-10-07 11:09 | 1.7015 | SABD0000000003 (OXY-10 ST) | 10 | 20.222 | 48169.2017 | 0 | 290840.6838 | 21 | 56.391
3128005 | 2019-10-07 11:09 | 1.7509 | SABD0000000003 (OXY-10 ST) | 10 | 20.224 | 48164.6249 | 0 | 290843.4343 | 21 | 56.391
3128015 | 2019-10-07 11:09 | 1.8012 | SABD0000000003 (OXY-10 ST) | 10 | 20.224 | 48163.9136 | 0 | 290833.5644 | 21 | 56.391
3128025 | 2019-10-07 11:09 | 1.8511 | SABD0000000003 (OXY-10 ST) | 10 | 20.216 | 48163.6407 | 0 | 290832.4042 | 21 | 56.391
3128035 | 2019-10-07 11:09 | 1.9007 | SABD0000000003 (OXY-10 ST) | 10 | 20.228 | 48162.8184 | 0 | 290821.872 | 21 | 56.391
3128045 | 2019-10-07 11:09 | 1.9506 | SABD0000000003 (OXY-10 ST) | 10 | 20.216 | 48152.6921 | 0 | 290822.2041 | 21 | 56.391
3128055 | 2019-10-07 11:09 | 2.0013 | SABD0000000003 (OXY-10 ST) | 10 | 20.217 | 48157.9516 | 0 | 290827.8482 | 21 | 56.391
3128065 | 2019-10-07 11:09 | 2.0511 | SABD0000000003 (OXY-10 ST) | 10 | 20.211 | 48152.4138 | 0 | 290817.2741 | 21 | 56.391
3128075 | 2019-10-07 11:09 | 2.1009 | SABD0000000003 (OXY-10 ST) | 10 | 20.212 | 48149.8454 | 0 | 290812.3365 | 21 | 56.391
3128085 | 2019-10-07 11:09 | 2.1506 | SABD0000000003 (OXY-10 ST) | 10 | 20.208 | 48141.8031 | 0 | 290827.4746 | 21 | 56.391
3128095 | 2019-10-07 11:09 | 2.2013 | SABD0000000003 (OXY-10 ST) | 10 | 20.215 | 48144.4261 | 0 | 290817.3048 | 21 | 56.391
3128105 | 2019-10-07 11:09 | 2.2511 | SABD0000000003 (OXY-10 ST) | 10 | 20.212 | 48144.1964 | 0 | 290823.0489 | 21 | 56.391
3128115 | 2019-10-07 11:09 | 2.3009 | SABD0000000003 (OXY-10 ST) | 10 | 20.209 | 48145.7238 | 0 | 290816.0476 | 21 | 56.391
3128125 | 2019-10-07 11:09 | 2.3506 | SABD0000000003 (OXY-10 ST) | 10 | 20.21 | 48147.4718 | 0 | 290818.2828 | 21 | 56.391
3128135 | 2019-10-07 11:09 | 2.4014 | SABD0000000003 (OXY-10 ST) | 10 | 20.211 | 48139.028 | 0 | 290819.852 | 21 | 56.391
3128145 | 2019-10-07 11:10 | 2.4511 | SABD0000000003 (OXY-10 ST) | 10 | 20.206 | 48135.0012 | 0 | 290809.0812 | 21 | 56.391
3128155 | 2019-10-07 11:10 | 2.5012 | SABD0000000003 (OXY-10 ST) | 10 | 20.207 | 48133.6032 | 0 | 290812.0446 | 21 | 56.391
3128165 | 2019-10-07 11:10 | 2.5512 | SABD0000000003 (OXY-10 ST) | 10 | 20.203 | 48140.0526 | 0 | 290818.7479 | 21 | 56.391
3128175 | 2019-10-07 11:10 | 2.6011 | SABD0000000003 (OXY-10 ST) | 10 | 20.209 | 48142.2852 | 0 | 290828.6496 | 21 | 56.391
3128185 | 2019-10-07 11:10 | 2.6508 | SABD0000000003 (OXY-10 ST) | 10 | 20.197 | 48140.9508 | 0 | 290811.7916 | 21 | 56.391
3128195 | 2019-10-07 11:10 | 2.7006 | SABD0000000003 (OXY-10 ST) | 10 | 20.203 | 48138.0293 | 0 | 290817.2441 | 21 | 56.391
3128205 | 2019-10-07 11:10 | 2.7514 | SABD0000000003 (OXY-10 ST) | 10 | 20.201 | 48132.6059 | 0 | 290820.421 | 21 | 56.391
3128215 | 2019-10-07 11:10 | 2.8012 | SABD0000000003 (OXY-10 ST) | 10 | 20.206 | 48135.7154 | 0 | 290810.504 | 21 | 56.391
3128225 | 2019-10-07 11:10 | 2.8511 | SABD0000000003 (OXY-10 ST) | 10 | 20.197 | 48138.4982 | 0 | 290814.2144 | 21 | 56.391
3128235 | 2019-10-07 11:10 | 2.9009 | SABD0000000003 (OXY-10 ST) | 10 | 20.202 | 48137.3741 | 0 | 290815.8508 | 21 | 56.391
3128245 | 2019-10-07 11:10 | 2.9507 | SABD0000000003 (OXY-10 ST) | 10 | 20.204 | 48133.1637 | 0 | 290823.2725 | 21 | 56.391
3128255 | 2019-10-07 11:10 | 3.0006 | SABD0000000003 (OXY-10 ST) | 10 | 20.203 | 48139.9179 | 0 | 290807.5601 | 21 | 56.391
3128265 | 2019-10-07 11:10 | 3.0512 | SABD0000000003 (OXY-10 ST) | 10 | 20.198 | 48131.8524 | 0 | 290819.3025 | 21 | 56.391
3128275 | 2019-10-07 11:10 | 3.101 | SABD0000000003 (OXY-10 ST) | 10 | 20.203 | 48129.8069 | 0 | 290825.1334 | 21 | 56.391
3128285 | 2019-10-07 11:10 | 3.1508 | SABD0000000003 (OXY-10 ST) | 10 | 20.198 | 48135.7568 | 0 | 290811.9642 | 21 | 56.391
3128295 | 2019-10-07 11:10 | 3.2007 | SABD0000000003 (OXY-10 ST) | 10 | 20.191 | 48135.3412 | 0 | 290828.8618 | 21 | 56.391
3128305 | 2019-10-07 11:10 | 3.2512 | SABD0000000003 (OXY-10 ST) | 10 | 20.198 | 48138.4397 | 0 | 290828.9615 | 21 | 56.391
3128315 | 2019-10-07 11:10 | 3.3011 | SABD0000000003 (OXY-10 ST) | 10 | 20.192 | 48135.2661 | 0 | 290819.1647 | 21 | 56.391
3128325 | 2019-10-07 11:10 | 3.3512 | SABD0000000003 (OXY-10 ST) | 10 | 20.199 | 48130.7542 | 0 | 290837.9314 | 21 | 56.391
3128335 | 2019-10-07 11:10 | 3.401 | SABD0000000003 (OXY-10 ST) | 10 | 20.196 | 48134.7065 | 0 | 290819.1368 | 21 | 56.391
3128345 | 2019-10-07 11:11 | 3.4508 | SABD0000000003 (OXY-10 ST) | 10 | 20.194 | 48129.974 | 0 | 290812.0628 | 21 | 56.391
3128355 | 2019-10-07 11:11 | 3.5014 | SABD0000000003 (OXY-10 ST) | 10 | 20.198 | 48129.6668 | 0 | 290819.9863 | 21 | 56.391
3128365 | 2019-10-07 11:11 | 3.5511 | SABD0000000003 (OXY-10 ST) | 10 | 20.19 | 48130.8091 | 0 | 290809.6513 | 21 | 56.391
3128375 | 2019-10-07 11:11 | 3.6008 | SABD0000000003 (OXY-10 ST) | 10 | 20.196 | 48131.8861 | 0 | 290806.8588 | 21 | 56.391
3128385 | 2019-10-07 11:11 | 3.6506 | SABD0000000003 (OXY-10 ST) | 10 | 20.194 | 48128.5927 | 0 | 290810.3359 | 21 | 56.391
3128395 | 2019-10-07 11:11 | 3.7013 | SABD0000000003 (OXY-10 ST) | 10 | 20.196 | 48135.2131 | 0 | 290814.5503 | 21 | 56.391
3128405 | 2019-10-07 11:11 | 3.751 | SABD0000000003 (OXY-10 ST) | 10 | 20.187 | 48130.1991 | 0 | 290819.5037 | 21 | 56.391
3128415 | 2019-10-07 11:11 | 3.8008 | SABD0000000003 (OXY-10 ST) | 10 | 20.202 | 48133.4061 | 0 | 290808.5759 | 21 | 56.391
3128425 | 2019-10-07 11:11 | 3.8506 | SABD0000000003 (OXY-10 ST) | 10 | 20.194 | 48126.7326 | 0 | 290807.104 | 21 | 56.391
3128435 | 2019-10-07 11:11 | 3.9013 | SABD0000000003 (OXY-10 ST) | 10 | 20.191 | 48128.4539 | 0 | 290809.2689 | 21 | 56.391
3128445 | 2019-10-07 11:11 | 3.951 | SABD0000000003 (OXY-10 ST) | 10 | 20.189 | 48129.1562 | 0 | 290811.1037 | 21 | 56.391
3128455 | 2019-10-07 11:11 | 4.0008 | SABD0000000003 (OXY-10 ST) | 10 | 20.191 | 48132.9563 | 0 | 290810.86 | 21 | 56.391
3128465 | 2019-10-07 11:11 | 4.0507 | SABD0000000003 (OXY-10 ST) | 10 | 20.187 | 48127.1036 | 0 | 290822.4241 | 21 | 56.391
3128475 | 2019-10-07 11:11 | 4.1013 | SABD0000000003 (OXY-10 ST) | 10 | 20.183 | 48127.2908 | 0 | 290809.7728 | 21 | 56.391
3128485 | 2019-10-07 11:11 | 4.1512 | SABD0000000003 (OXY-10 ST) | 10 | 20.201 | 48124.663 | 0 | 290814.8003 | 21 | 56.391
3128495 | 2019-10-07 11:11 | 4.2009 | SABD0000000003 (OXY-10 ST) | 10 | 20.19 | 48116.4845 | 0 | 290819.2095 | 21 | 56.391
3128505 | 2019-10-07 11:11 | 4.2507 | SABD0000000003 (OXY-10 ST) | 10 | 20.183 | 48131.1018 | 0 | 290811.3624 | 21 | 56.391
3128515 | 2019-10-07 11:11 | 4.3013 | SABD0000000003 (OXY-10 ST) | 10 | 20.192 | 48123.0501 | 0 | 290831.244 | 21 | 56.391
3128525 | 2019-10-07 11:11 | 4.3511 | SABD0000000003 (OXY-10 ST) | 10 | 20.188 | 48128.8174 | 0 | 290807.4529 | 21 | 56.391
3128535 | 2019-10-07 11:11 | 4.4009 | SABD0000000003 (OXY-10 ST) | 10 | 20.19 | 48127.8989 | 0 | 290798.1605 | 21 | 56.391
3128545 | 2019-10-07 11:12 | 4.4506 | SABD0000000003 (OXY-10 ST) | 10 | 20.182 | 48131.894 | 0 | 290810.8537 | 21 | 56.391
3128555 | 2019-10-07 11:12 | 4.5012 | SABD0000000003 (OXY-10 ST) | 10 | 20.192 | 48125.8297 | 0 | 290821.9514 | 21 | 56.391
3128565 | 2019-10-07 11:12 | 4.5509 | SABD0000000003 (OXY-10 ST) | 10 | 20.181 | 48133.3583 | 0 | 290830.6951 | 21 | 56.391
3128575 | 2019-10-07 11:12 | 4.6007 | SABD0000000003 (OXY-10 ST) | 10 | 20.187 | 48128.2857 | 0 | 290807.4402 | 21 | 56.391
3128585 | 2019-10-07 11:12 | 4.6506 | SABD0000000003 (OXY-10 ST) | 10 | 20.185 | 48129.5402 | 0 | 290825.4834 | 21 | 56.391
3128595 | 2019-10-07 11:12 | 4.7011 | SABD0000000003 (OXY-10 ST) | 10 | 20.19 | 48123.595 | 0 | 290814.1941 | 21 | 56.391
3128605 | 2019-10-07 11:12 | 4.7508 | SABD0000000003 (OXY-10 ST) | 10 | 20.182 | 48130.9382 | 0 | 290808.8001 | 21 | 56.391
3128615 | 2019-10-07 11:12 | 4.8006 | SABD0000000003 (OXY-10 ST) | 10 | 20.19 | 48127.7374 | 0 | 290806.6234 | 21 | 56.391
3128625 | 2019-10-07 11:12 | 4.8506 | SABD0000000003 (OXY-10 ST) | 10 | 20.177 | 48128.3903 | 0 | 290806.7095 | 21 | 56.391
3128635 | 2019-10-07 11:12 | 4.9012 | SABD0000000003 (OXY-10 ST) | 10 | 20.189 | 48129.0827 | 0 | 290816.29 | 21 | 56.391
3128645 | 2019-10-07 11:12 | 4.9509 | SABD0000000003 (OXY-10 ST) | 10 | 20.182 | 48128.3273 | 0 | 290808.4622 | 21 | 56.391
3128655 | 2019-10-07 11:12 | 5.0009 | SABD0000000003 (OXY-10 ST) | 10 | 20.178 | 48130.6697 | 0 | 290816.2939 | 21 | 56.391
3128665 | 2019-10-07 11:12 | 5.0514 | SABD0000000003 (OXY-10 ST) | 10 | 20.184 | 48134.1789 | 0 | 290812.6327 | 21 | 56.391
3128675 | 2019-10-07 11:12 | 5.1008 | SABD0000000003 (OXY-10 ST) | 10 | 20.185 | 48134.1704 | 0 | 290812.641 | 21 | 56.391
3128685 | 2019-10-07 11:12 | 5.1507 | SABD0000000003 (OXY-10 ST) | 10 | 20.182 | 48132.2036 | 0 | 290811.9335 | 21 | 56.391
3128695 | 2019-10-07 11:12 | 5.2006 | SABD0000000003 (OXY-10 ST) | 10 | 20.177 | 48131.4264 | 0 | 290813.4341 | 21 | 56.391
3128705 | 2019-10-07 11:12 | 5.2506 | SABD0000000003 (OXY-10 ST) | 10 | 20.177 | 48127.6663 | 0 | 290783.9305 | 21 | 56.391
3128715 | 2019-10-07 11:12 | 5.3012 | SABD0000000003 (OXY-10 ST) | 10 | 20.187 | 48127.829 | 0 | 290811.2008 | 21 | 56.391
3128725 | 2019-10-07 11:12 | 5.3511 | SABD0000000003 (OXY-10 ST) | 10 | 20.18 | 48124.5064 | 0 | 290798.6664 | 21 | 56.391
3128735 | 2019-10-07 11:12 | 5.401 | SABD0000000003 (OXY-10 ST) | 10 | 20.18 | 48128.8563 | 0 | 290798.9959 | 21 | 56.391
3128745 | 2019-10-07 11:13 | 5.4508 | SABD0000000003 (OXY-10 ST) | 10 | 20.181 | 48130.5819 | 0 | 290809.7108 | 21 | 56.391
3128755 | 2019-10-07 11:13 | 5.5006 | SABD0000000003 (OXY-10 ST) | 10 | 20.178 | 48125.0783 | 0 | 290794.5891 | 21 | 56.391
3128765 | 2019-10-07 11:13 | 5.5513 | SABD0000000003 (OXY-10 ST) | 10 | 20.18 | 48127.5079 | 0 | 290801.4909 | 21 | 56.391
3128775 | 2019-10-07 11:13 | 5.6012 | SABD0000000003 (OXY-10 ST) | 10 | 20.171 | 48123.7713 | 0 | 290799.6169 | 21 | 56.391
3128785 | 2019-10-07 11:13 | 5.6511 | SABD0000000003 (OXY-10 ST) | 10 | 20.174 | 48124.1539 | 0 | 290794.2755 | 21 | 56.391
3128795 | 2019-10-07 11:13 | 5.7011 | SABD0000000003 (OXY-10 ST) | 10 | 20.177 | 48128.5127 | 0 | 290812.9859 | 21 | 56.391
3128805 | 2019-10-07 11:13 | 5.7509 | SABD0000000003 (OXY-10 ST) | 10 | 20.172 | 48125.1118 | 0 | 290800.5699 | 21 | 56.391
3128815 | 2019-10-07 11:13 | 5.8008 | SABD0000000003 (OXY-10 ST) | 10 | 20.178 | 48123.7443 | 0 | 290801.3472 | 21 | 56.391
3128825 | 2019-10-07 11:13 | 5.8508 | SABD0000000003 (OXY-10 ST) | 10 | 20.184 | 48129.6188 | 0 | 290809.3111 | 21 | 56.391
3128835 | 2019-10-07 11:13 | 5.9007 | SABD0000000003 (OXY-10 ST) | 10 | 20.178 | 48126.9832 | 0 | 290797.8222 | 21 | 56.391
3128845 | 2019-10-07 11:13 | 5.9506 | SABD0000000003 (OXY-10 ST) | 10 | 20.175 | 48125.3466 | 0 | 290790.6069 | 21 | 56.391
3128855 | 2019-10-07 11:13 | 6.0012 | SABD0000000003 (OXY-10 ST) | 10 | 20.177 | 48126.5725 | 0 | 290796.3804 | 21 | 56.391
3128865 | 2019-10-07 11:13 | 6.0513 | SABD0000000003 (OXY-10 ST) | 10 | 20.175 | 48136.4281 | 0 | 290796.2211 | 21 | 56.391
3128875 | 2019-10-07 11:13 | 6.1012 | SABD0000000003 (OXY-10 ST) | 10 | 20.171 | 48123.5589 | 0 | 290805.0871 | 21 | 56.391
3128885 | 2019-10-07 11:13 | 6.1511 | SABD0000000003 (OXY-10 ST) | 10 | 20.171 | 48131.4949 | 0 | 290798.558 | 21 | 56.391
3128895 | 2019-10-07 11:13 | 6.2009 | SABD0000000003 (OXY-10 ST) | 10 | 20.171 | 48124.6854 | 0 | 290796.5914 | 21 | 56.391
3128905 | 2019-10-07 11:13 | 6.2508 | SABD0000000003 (OXY-10 ST) | 10 | 20.178 | 48121.2987 | 0 | 290798.0051 | 21 | 56.391
3128915 | 2019-10-07 11:13 | 6.3008 | SABD0000000003 (OXY-10 ST) | 10 | 20.173 | 48130.4152 | 0 | 290803.7051 | 21 | 56.391
3128925 | 2019-10-07 11:13 | 6.3508 | SABD0000000003 (OXY-10 ST) | 10 | 20.169 | 48129.4915 | 0 | 290802.2239 | 21 | 56.391
3128935 | 2019-10-07 11:13 | 6.4007 | SABD0000000003 (OXY-10 ST) | 10 | 20.182 | 48125.7281 | 0 | 290799.3232 | 21 | 56.391
3128945 | 2019-10-07 11:14 | 6.4506 | SABD0000000003 (OXY-10 ST) | 10 | 20.178 | 48127.6969 | 0 | 290803.1363 | 21 | 56.391
3128955 | 2019-10-07 11:14 | 6.5007 | SABD0000000003 (OXY-10 ST) | 10 | 20.172 | 48123.33 | 0 | 290807.7829 | 21 | 56.391
3128965 | 2019-10-07 11:14 | 6.5506 | SABD0000000003 (OXY-10 ST) | 10 | 20.167 | 48124.6302 | 0 | 290809.0518 | 21 | 56.391
3128975 | 2019-10-07 11:14 | 6.6006 | SABD0000000003 (OXY-10 ST) | 10 | 20.178 | 48131.2951 | 0 | 290804.354 | 21 | 56.391
3128985 | 2019-10-07 11:14 | 6.6506 | SABD0000000003 (OXY-10 ST) | 10 | 20.166 | 48136.7335 | 0 | 290811.075 | 21 | 56.391
3128995 | 2019-10-07 11:14 | 6.7006 | SABD0000000003 (OXY-10 ST) | 10 | 20.174 | 48135.377 | 0 | 290805.7829 | 21 | 56.391
3129005 | 2019-10-07 11:14 | 6.7512 | SABD0000000003 (OXY-10 ST) | 10 | 20.164 | 48125.31 | 0 | 290804.1127 | 21 | 56.391
3129015 | 2019-10-07 11:14 | 6.8011 | SABD0000000003 (OXY-10 ST) | 10 | 20.174 | 48126.3343 | 0 | 290792.8733 | 21 | 56.391
3129025 | 2019-10-07 11:14 | 6.851 | SABD0000000003 (OXY-10 ST) | 10 | 20.171 | 48127.1756 | 0 | 290799.726 | 21 | 56.391
3129035 | 2019-10-07 11:14 | 6.9009 | SABD0000000003 (OXY-10 ST) | 10 | 20.174 | 48136.4413 | 0 | 290796.0655 | 21 | 56.391
3129045 | 2019-10-07 11:14 | 6.9507 | SABD0000000003 (OXY-10 ST) | 10 | 20.176 | 48125.2467 | 0 | 290813.227 | 21 | 56.391
3129055 | 2019-10-07 11:14 | 7.0014 | SABD0000000003 (OXY-10 ST) | 10 | 20.175 | 48131.8418 | 0 | 290806.0689 | 21 | 56.391
3129065 | 2019-10-07 11:14 | 7.0512 | SABD0000000003 (OXY-10 ST) | 10 | 20.175 | 48127.4922 | 0 | 290805.2273 | 21 | 56.391
3129075 | 2019-10-07 11:14 | 7.1011 | SABD0000000003 (OXY-10 ST) | 10 | 20.169 | 48121.0011 | 0 | 290815.7299 | 21 | 56.391
3129085 | 2019-10-07 11:14 | 7.1509 | SABD0000000003 (OXY-10 ST) | 10 | 20.168 | 48122.3208 | 0 | 290796.425 | 21 | 56.391
3129095 | 2019-10-07 11:14 | 7.2006 | SABD0000000003 (OXY-10 ST) | 10 | 20.174 | 48123.9709 | 0 | 290799.6519 | 21 | 56.391
3129105 | 2019-10-07 11:14 | 7.2513 | SABD0000000003 (OXY-10 ST) | 10 | 20.165 | 48126.915 | 0 | 290794.4017 | 21 | 56.391
3129115 | 2019-10-07 11:14 | 7.3012 | SABD0000000003 (OXY-10 ST) | 10 | 20.171 | 48122.9931 | 0 | 290797.9235 | 21 | 56.391
3129125 | 2019-10-07 11:14 | 7.3511 | SABD0000000003 (OXY-10 ST) | 10 | 20.169 | 48122.9509 | 0 | 290795.0002 | 21 | 56.391
3129135 | 2019-10-07 11:14 | 7.4009 | SABD0000000003 (OXY-10 ST) | 10 | 20.17 | 48121.8945 | 0 | 290793.8536 | 21 | 56.391
3129145 | 2019-10-07 11:15 | 7.4508 | SABD0000000003 (OXY-10 ST) | 10 | 20.174 | 48123.4208 | 0 | 290807.8517 | 21 | 56.391
3129155 | 2019-10-07 11:15 | 7.5009 | SABD0000000003 (OXY-10 ST) | 10 | 20.172 | 48120.6969 | 0 | 290802.1465 | 21 | 56.391
3129165 | 2019-10-07 11:15 | 7.551 | SABD0000000003 (OXY-10 ST) | 10 | 20.168 | 48121.9389 | 0 | 290808.2202 | 21 | 56.391
3129175 | 2019-10-07 11:15 | 7.6008 | SABD0000000003 (OXY-10 ST) | 10 | 20.173 | 48117.5317 | 0 | 290803.2869 | 21 | 56.391
3129185 | 2019-10-07 11:15 | 7.6508 | SABD0000000003 (OXY-10 ST) | 10 | 20.169 | 48125.3415 | 0 | 290800.0017 | 21 | 56.391
3129195 | 2019-10-07 11:15 | 7.7008 | SABD0000000003 (OXY-10 ST) | 10 | 20.172 | 48117.6377 | 0 | 290806.7545 | 21 | 56.391
3129205 | 2019-10-07 11:15 | 7.7509 | SABD0000000003 (OXY-10 ST) | 10 | 20.176 | 48117.9948 | 0 | 290789.2677 | 21 | 56.391
3129215 | 2019-10-07 11:15 | 7.8008 | SABD0000000003 (OXY-10 ST) | 10 | 20.171 | 48118.4055 | 0 | 290791.9621 | 21 | 56.391
3129225 | 2019-10-07 11:15 | 7.8508 | SABD0000000003 (OXY-10 ST) | 10 | 20.163 | 48117.927 | 0 | 290789.1273 | 21 | 56.391
3129235 | 2019-10-07 11:15 | 7.9008 | SABD0000000003 (OXY-10 ST) | 10 | 20.176 | 48117.4684 | 0 | 290792.4518 | 21 | 56.391
3129245 | 2019-10-07 11:15 | 7.9509 | SABD0000000003 (OXY-10 ST) | 10 | 20.163 | 48120.8776 | 0 | 290786.675 | 21 | 56.391
3129255 | 2019-10-07 11:15 | 8.0008 | SABD0000000003 (OXY-10 ST) | 10 | 20.171 | 48117.5483 | 0 | 290788.4774 | 21 | 56.391
3129265 | 2019-10-07 11:15 | 8.0508 | SABD0000000003 (OXY-10 ST) | 10 | 20.175 | 48115.2701 | 0 | 290787.3898 | 21 | 56.391
3129275 | 2019-10-07 11:15 | 8.1008 | SABD0000000003 (OXY-10 ST) | 10 | 20.17 | 48123.0422 | 0 | 290795.3452 | 21 | 56.391
3129285 | 2019-10-07 11:15 | 8.1508 | SABD0000000003 (OXY-10 ST) | 10 | 20.163 | 48121.1958 | 0 | 290795.1975 | 21 | 56.391
3129295 | 2019-10-07 11:15 | 8.2007 | SABD0000000003 (OXY-10 ST) | 10 | 20.171 | 48125.6874 | 0 | 290792.9244 | 21 | 56.391
3129305 | 2019-10-07 11:15 | 8.2509 | SABD0000000003 (OXY-10 ST) | 10 | 20.167 | 48119.5201 | 0 | 290793.7227 | 21 | 56.391
3129315 | 2019-10-07 11:15 | 8.3008 | SABD0000000003 (OXY-10 ST) | 10 | 20.168 | 48111.7176 | 0 | 290779.2514 | 21 | 56.391
3129325 | 2019-10-07 11:15 | 8.3508 | SABD0000000003 (OXY-10 ST) | 10 | 20.165 | 48124.7464 | 0 | 290794.4089 | 21 | 56.391
3129335 | 2019-10-07 11:15 | 8.4008 | SABD0000000003 (OXY-10 ST) | 10 | 20.17 | 48115.6053 | 0 | 290774.8454 | 21 | 56.391
3129345 | 2019-10-07 11:16 | 8.4513 | SABD0000000003 (OXY-10 ST) | 10 | 20.168 | 48123.031 | 0 | 290784.6631 | 21 | 56.391
3129355 | 2019-10-07 11:16 | 8.5014 | SABD0000000003 (OXY-10 ST) | 10 | 20.166 | 48117.3878 | 0 | 290778.7328 | 21 | 56.391
3129365 | 2019-10-07 11:16 | 8.5507 | SABD0000000003 (OXY-10 ST) | 10 | 20.164 | 48116.1947 | 0 | 290765.5848 | 21 | 56.391
3129375 | 2019-10-07 11:16 | 8.6007 | SABD0000000003 (OXY-10 ST) | 10 | 20.16 | 48112.0341 | 0 | 290783.3349 | 21 | 56.391
3129385 | 2019-10-07 11:16 | 8.6508 | SABD0000000003 (OXY-10 ST) | 10 | 20.17 | 48113.0547 | 0 | 290788.5951 | 21 | 56.391
3129395 | 2019-10-07 11:16 | 8.7008 | SABD0000000003 (OXY-10 ST) | 10 | 20.167 | 48122.3908 | 0 | 290776.3396 | 21 | 56.391
3129405 | 2019-10-07 11:16 | 8.7509 | SABD0000000003 (OXY-10 ST) | 10 | 20.165 | 48114.1418 | 0 | 290777.0883 | 21 | 56.391
3129415 | 2019-10-07 11:16 | 8.8009 | SABD0000000003 (OXY-10 ST) | 10 | 20.166 | 48117.5503 | 0 | 290774.2199 | 21 | 56.391
3129425 | 2019-10-07 11:16 | 8.8509 | SABD0000000003 (OXY-10 ST) | 10 | 20.167 | 48114.0012 | 0 | 290778.8074 | 21 | 56.391
3129435 | 2019-10-07 11:16 | 8.901 | SABD0000000003 (OXY-10 ST) | 10 | 20.167 | 48117.0926 | 0 | 290769.1023 | 21 | 56.391
3129445 | 2019-10-07 11:16 | 8.951 | SABD0000000003 (OXY-10 ST) | 10 | 20.167 | 48116.1238 | 0 | 290774.7943 | 21 | 56.391
3129455 | 2019-10-07 11:16 | 9.0011 | SABD0000000003 (OXY-10 ST) | 10 | 20.168 | 48117.8118 | 0 | 290773.1514 | 21 | 56.391
3129465 | 2019-10-07 11:16 | 9.0511 | SABD0000000003 (OXY-10 ST) | 10 | 20.163 | 48115.4522 | 0 | 290778.4671 | 21 | 56.391
3129475 | 2019-10-07 11:16 | 9.1011 | SABD0000000003 (OXY-10 ST) | 10 | 20.165 | 48115.2548 | 0 | 290760.7653 | 21 | 56.391
3129485 | 2019-10-07 11:16 | 9.151 | SABD0000000003 (OXY-10 ST) | 10 | 20.161 | 48110.8326 | 0 | 290770.1995 | 21 | 56.391
3129495 | 2019-10-07 11:16 | 9.2011 | SABD0000000003 (OXY-10 ST) | 10 | 20.164 | 48108.3623 | 0 | 290763.896 | 21 | 56.391
3129505 | 2019-10-07 11:16 | 9.2509 | SABD0000000003 (OXY-10 ST) | 10 | 20.165 | 48111.0254 | 0 | 290756.9641 | 21 | 56.391
3129515 | 2019-10-07 11:16 | 9.3009 | SABD0000000003 (OXY-10 ST) | 10 | 20.159 | 48117.464 | 0 | 290768.9505 | 21 | 56.391
3129525 | 2019-10-07 11:16 | 9.3509 | SABD0000000003 (OXY-10 ST) | 10 | 20.164 | 48113.9902 | 0 | 290777.2728 | 21 | 56.391
3129535 | 2019-10-07 11:16 | 9.4008 | SABD0000000003 (OXY-10 ST) | 10 | 20.166 | 48120.1966 | 0 | 290766.9893 | 21 | 56.391
3129545 | 2019-10-07 11:17 | 9.4507 | SABD0000000003 (OXY-10 ST) | 10 | 20.167 | 48103.4146 | 0 | 290761.6837 | 21 | 56.391
3129555 | 2019-10-07 11:17 | 9.5007 | SABD0000000003 (OXY-10 ST) | 10 | 20.16 | 48104.9304 | 0 | 290762.773 | 21 | 56.391
3129565 | 2019-10-07 11:17 | 9.5506 | SABD0000000003 (OXY-10 ST) | 10 | 20.159 | 48106.9888 | 0 | 290750.6248 | 21 | 56.391
3129575 | 2019-10-07 11:17 | 9.6013 | SABD0000000003 (OXY-10 ST) | 10 | 20.159 | 48106.9034 | 0 | 290754.6666 | 21 | 56.391
3129585 | 2019-10-07 11:17 | 9.6512 | SABD0000000003 (OXY-10 ST) | 10 | 20.162 | 48105.1367 | 0 | 290758.3497 | 21 | 56.391
3129595 | 2019-10-07 11:17 | 9.7011 | SABD0000000003 (OXY-10 ST) | 10 | 20.161 | 48106.3736 | 0 | 290767.9617 | 21 | 56.391
3129605 | 2019-10-07 11:17 | 9.751 | SABD0000000003 (OXY-10 ST) | 10 | 20.159 | 48099.1856 | 0 | 290747.0287 | 21 | 56.391
3129615 | 2019-10-07 11:17 | 9.801 | SABD0000000003 (OXY-10 ST) | 10 | 20.164 | 48101.9216 | 0 | 290751.0851 | 21 | 56.391
3129625 | 2019-10-07 11:17 | 9.8509 | SABD0000000003 (OXY-10 ST) | 10 | 20.161 | 48098.0596 | 0 | 290748.3873 | 21 | 56.391
3129635 | 2019-10-07 11:17 | 9.9008 | SABD0000000003 (OXY-10 ST) | 10 | 20.163 | 48102.67 | 0 | 290749.419 | 21 | 56.391
3129645 | 2019-10-07 11:17 | 9.9507 | SABD0000000003 (OXY-10 ST) | 10 | 20.164 | 48099.1945 | 0 | 290740.7707 | 21 | 56.391
3129655 | 2019-10-07 11:17 | 10.0013 | SABD0000000003 (OXY-10 ST) | 10 | 20.16 | 48096.7352 | 0 | 290727.6529 | 21 | 56.391
3129665 | 2019-10-07 11:17 | 10.0512 | SABD0000000003 (OXY-10 ST) | 10 | 20.149 | 48097.4309 | 0 | 290738.967 | 21 | 56.391
3129675 | 2019-10-07 11:17 | 10.1011 | SABD0000000003 (OXY-10 ST) | 10 | 20.161 | 48102.3798 | 0 | 290738.5914 | 21 | 56.391
3129685 | 2019-10-07 11:17 | 10.1512 | SABD0000000003 (OXY-10 ST) | 10 | 20.155 | 48099.5907 | 0 | 290739.8933 | 21 | 56.391
3129695 | 2019-10-07 11:17 | 10.2012 | SABD0000000003 (OXY-10 ST) | 10 | 20.159 | 48098.8632 | 0 | 290746.5093 | 21 | 56.391
3129705 | 2019-10-07 11:17 | 10.2512 | SABD0000000003 (OXY-10 ST) | 10 | 20.164 | 48099.0927 | 0 | 290743.3597 | 21 | 56.391
3129715 | 2019-10-07 11:17 | 10.301 | SABD0000000003 (OXY-10 ST) | 10 | 20.158 | 48091.3914 | 0 | 290736.9588 | 21 | 56.391
3129725 | 2019-10-07 11:17 | 10.351 | SABD0000000003 (OXY-10 ST) | 10 | 20.157 | 48089.9865 | 0 | 290728.9508 | 21 | 56.391
3129735 | 2019-10-07 11:17 | 10.4009 | SABD0000000003 (OXY-10 ST) | 10 | 20.162 | 48095.3574 | 0 | 290726.8074 | 21 | 56.391
3129745 | 2019-10-07 11:18 | 10.4507 | SABD0000000003 (OXY-10 ST) | 10 | 20.161 | 48101.387 | 0 | 290735.3757 | 21 | 56.391
3129755 | 2019-10-07 11:18 | 10.5006 | SABD0000000003 (OXY-10 ST) | 10 | 20.158 | 48092.8038 | 0 | 290725.1359 | 21 | 56.391
3129765 | 2019-10-07 11:18 | 10.5507 | SABD0000000003 (OXY-10 ST) | 10 | 20.159 | 48091.0897 | 0 | 290733.7466 | 21 | 56.391
3129775 | 2019-10-07 11:18 | 10.6007 | SABD0000000003 (OXY-10 ST) | 10 | 20.157 | 48092.7353 | 0 | 290735.6933 | 21 | 56.391
3129785 | 2019-10-07 11:18 | 10.6506 | SABD0000000003 (OXY-10 ST) | 10 | 20.158 | 48090.647 | 0 | 290731.2286 | 21 | 56.391
3129795 | 2019-10-07 11:18 | 10.7013 | SABD0000000003 (OXY-10 ST) | 10 | 20.154 | 48088.7546 | 0 | 290712.8084 | 21 | 56.391
3129805 | 2019-10-07 11:18 | 10.7512 | SABD0000000003 (OXY-10 ST) | 10 | 20.154 | 48086.6378 | 0 | 290718.4009 | 21 | 56.391
3129815 | 2019-10-07 11:18 | 10.801 | SABD0000000003 (OXY-10 ST) | 10 | 20.154 | 48090.8965 | 0 | 290734.8633 | 21 | 56.391
3129825 | 2019-10-07 11:18 | 10.8507 | SABD0000000003 (OXY-10 ST) | 10 | 20.158 | 48083.3725 | 0 | 290721.9665 | 21 | 56.391
3129835 | 2019-10-07 11:18 | 10.9008 | SABD0000000003 (OXY-10 ST) | 10 | 20.152 | 48079.6135 | 0 | 290721.2763 | 21 | 56.391
3129845 | 2019-10-07 11:18 | 10.9506 | SABD0000000003 (OXY-10 ST) | 10 | 20.16 | 48088.1294 | 0 | 290719.8559 | 21 | 56.391
3129855 | 2019-10-07 11:18 | 11.0007 | SABD0000000003 (OXY-10 ST) | 10 | 20.158 | 48086.0813 | 0 | 290715.817 | 21 | 56.391
3129865 | 2019-10-07 11:18 | 11.0513 | SABD0000000003 (OXY-10 ST) | 10 | 20.157 | 48084.0914 | 0 | 290714.0561 | 21 | 56.391
3129875 | 2019-10-07 11:18 | 11.1012 | SABD0000000003 (OXY-10 ST) | 10 | 20.155 | 48090.322 | 0 | 290720.0308 | 21 | 56.391
3129885 | 2019-10-07 11:18 | 11.1512 | SABD0000000003 (OXY-10 ST) | 10 | 20.158 | 48081.2981 | 0 | 290721.7104 | 21 | 56.391
3129895 | 2019-10-07 11:18 | 11.2008 | SABD0000000003 (OXY-10 ST) | 10 | 20.153 | 48081.385 | 0 | 290719.0549 | 21 | 56.391
3129905 | 2019-10-07 11:18 | 11.2513 | SABD0000000003 (OXY-10 ST) | 10 | 20.151 | 48082.3784 | 0 | 290713.6816 | 21 | 56.391
3129915 | 2019-10-07 11:18 | 11.3011 | SABD0000000003 (OXY-10 ST) | 10 | 20.154 | 48075.2121 | 0 | 290714.8066 | 21 | 56.391
3129925 | 2019-10-07 11:18 | 11.3508 | SABD0000000003 (OXY-10 ST) | 10 | 20.157 | 48084.0015 | 0 | 290707.5546 | 21 | 56.391
3129935 | 2019-10-07 11:18 | 11.4007 | SABD0000000003 (OXY-10 ST) | 10 | 20.15 | 48080.9666 | 0 | 290715.2408 | 21 | 56.391
3129945 | 2019-10-07 11:19 | 11.4507 | SABD0000000003 (OXY-10 ST) | 10 | 20.149 | 48077.7468 | 0 | 290703.8758 | 21 | 56.391
3129955 | 2019-10-07 11:19 | 11.5007 | SABD0000000003 (OXY-10 ST) | 10 | 20.152 | 48078.3325 | 0 | 290699.8972 | 21 | 56.391
3129965 | 2019-10-07 11:19 | 11.5514 | SABD0000000003 (OXY-10 ST) | 10 | 20.152 | 48075.4268 | 0 | 290708.4308 | 21 | 56.391
3129975 | 2019-10-07 11:19 | 11.6011 | SABD0000000003 (OXY-10 ST) | 10 | 20.151 | 48081.466 | 0 | 290698.5081 | 21 | 56.391
3129985 | 2019-10-07 11:19 | 11.6508 | SABD0000000003 (OXY-10 ST) | 10 | 20.151 | 48074.5536 | 0 | 290710.3504 | 21 | 56.391
3129995 | 2019-10-07 11:19 | 11.7006 | SABD0000000003 (OXY-10 ST) | 10 | 20.149 | 48076.5262 | 0 | 290713.3531 | 21 | 56.391
3130005 | 2019-10-07 11:19 | 11.7586 | SABD0000000003 (OXY-10 ST) | 10 | 20.144 | 48077.8526 | 0 | 290704.7492 | 21 | 56.391
3130015 | 2019-10-07 11:19 | 11.8009 | SABD0000000003 (OXY-10 ST) | 10 | 20.151 | 48069.3854 | 0 | 290693.1272 | 21 | 56.391
3130025 | 2019-10-07 11:19 | 11.8507 | SABD0000000003 (OXY-10 ST) | 10 | 20.146 | 48072.2201 | 0 | 290698.6092 | 21 | 56.391
3130035 | 2019-10-07 11:19 | 11.9009 | SABD0000000003 (OXY-10 ST) | 10 | 20.149 | 48069.4181 | 0 | 290688.7852 | 21 | 56.391
3130045 | 2019-10-07 11:19 | 11.9507 | SABD0000000003 (OXY-10 ST) | 10 | 20.148 | 48073.5392 | 0 | 290693.9373 | 21 | 56.391
3130055 | 2019-10-07 11:19 | 12.0013 | SABD0000000003 (OXY-10 ST) | 10 | 20.148 | 48069.7097 | 0 | 290699.4906 | 21 | 56.391
3130065 | 2019-10-07 11:19 | 12.0511 | SABD0000000003 (OXY-10 ST) | 10 | 20.155 | 48073.2547 | 0 | 290690.2119 | 21 | 56.391
3130075 | 2019-10-07 11:19 | 12.101 | SABD0000000003 (OXY-10 ST) | 10 | 20.145 | 48065.2548 | 0 | 290698.6509 | 21 | 56.391
3130085 | 2019-10-07 11:19 | 12.1508 | SABD0000000003 (OXY-10 ST) | 10 | 20.147 | 48065.0226 | 0 | 290700.7247 | 21 | 56.391
3130095 | 2019-10-07 11:19 | 12.2006 | SABD0000000003 (OXY-10 ST) | 10 | 20.144 | 48053.4181 | 0 | 290690.8016 | 21 | 56.391
3130105 | 2019-10-07 11:19 | 12.2512 | SABD0000000003 (OXY-10 ST) | 10 | 20.143 | 48062.0491 | 0 | 290698.5657 | 21 | 56.391
3130115 | 2019-10-07 11:19 | 12.301 | SABD0000000003 (OXY-10 ST) | 10 | 20.15 | 48058.3174 | 0 | 290687.2084 | 21 | 56.391
3130125 | 2019-10-07 11:19 | 12.3507 | SABD0000000003 (OXY-10 ST) | 10 | 20.144 | 48058.0053 | 0 | 290692.3255 | 21 | 56.391
3130135 | 2019-10-07 11:19 | 12.4006 | SABD0000000003 (OXY-10 ST) | 10 | 20.141 | 48057.6854 | 0 | 290688.9513 | 21 | 56.391
3130145 | 2019-10-07 11:20 | 12.4513 | SABD0000000003 (OXY-10 ST) | 10 | 20.144 | 48052.456 | 0 | 290686.2314 | 21 | 56.391
3130155 | 2019-10-07 11:20 | 12.5009 | SABD0000000003 (OXY-10 ST) | 10 | 20.145 | 48055.1051 | 0 | 290688.7275 | 21 | 56.391
3130165 | 2019-10-07 11:20 | 12.5506 | SABD0000000003 (OXY-10 ST) | 10 | 20.148 | 48054.9435 | 0 | 290698.7962 | 21 | 56.391
3130175 | 2019-10-07 11:20 | 12.6013 | SABD0000000003 (OXY-10 ST) | 10 | 20.146 | 48050.5166 | 0 | 290691.3266 | 21 | 56.391
3130185 | 2019-10-07 11:20 | 12.651 | SABD0000000003 (OXY-10 ST) | 10 | 20.15 | 48054.2186 | 0 | 290681.9268 | 21 | 56.391
3130195 | 2019-10-07 11:20 | 12.7007 | SABD0000000003 (OXY-10 ST) | 10 | 20.145 | 48053.5916 | 0 | 290676.8493 | 21 | 56.391
3130205 | 2019-10-07 11:20 | 12.7514 | SABD0000000003 (OXY-10 ST) | 10 | 20.145 | 48056.6106 | 0 | 290682.6264 | 21 | 56.391
3130215 | 2019-10-07 11:20 | 12.8006 | SABD0000000003 (OXY-10 ST) | 10 | 20.139 | 48043.7455 | 0 | 290675.9432 | 21 | 56.391
3130225 | 2019-10-07 11:20 | 12.8512 | SABD0000000003 (OXY-10 ST) | 10 | 20.141 | 48045.9169 | 0 | 290688.1267 | 21 | 56.391
3130235 | 2019-10-07 11:20 | 12.9012 | SABD0000000003 (OXY-10 ST) | 10 | 20.141 | 48051.1853 | 0 | 290683.0854 | 21 | 56.391
3130245 | 2019-10-07 11:20 | 12.9511 | SABD0000000003 (OXY-10 ST) | 10 | 20.144 | 48045.5603 | 0 | 290664.9196 | 21 | 56.391
3130255 | 2019-10-07 11:20 | 13.0008 | SABD0000000003 (OXY-10 ST) | 10 | 20.147 | 48043.0353 | 0 | 290674.2118 | 21 | 56.391
3130265 | 2019-10-07 11:20 | 13.0509 | SABD0000000003 (OXY-10 ST) | 10 | 20.14 | 48042.901 | 0 | 290683.2619 | 21 | 56.391
3130275 | 2019-10-07 11:20 | 13.1006 | SABD0000000003 (OXY-10 ST) | 10 | 20.142 | 48034.037 | 0 | 290670.398 | 21 | 56.391
3130285 | 2019-10-07 11:20 | 13.1513 | SABD0000000003 (OXY-10 ST) | 10 | 20.139 | 48031.5553 | 0 | 290674.9044 | 21 | 56.391
3130295 | 2019-10-07 11:20 | 13.2011 | SABD0000000003 (OXY-10 ST) | 10 | 20.13 | 48028.1237 | 0 | 290675.8556 | 21 | 56.391
3130305 | 2019-10-07 11:20 | 13.2508 | SABD0000000003 (OXY-10 ST) | 10 | 20.14 | 48024.6734 | 0 | 290680.5214 | 21 | 56.391
3130315 | 2019-10-07 11:20 | 13.3007 | SABD0000000003 (OXY-10 ST) | 10 | 20.128 | 48024.751 | 0 | 290668.0331 | 21 | 56.391
3130325 | 2019-10-07 11:20 | 13.3514 | SABD0000000003 (OXY-10 ST) | 10 | 20.129 | 48022.3729 | 0 | 290669.6513 | 21 | 56.391
3130335 | 2019-10-07 11:20 | 13.4013 | SABD0000000003 (OXY-10 ST) | 10 | 20.135 | 48021.5603 | 0 | 290670.1787 | 21 | 56.391
3130345 | 2019-10-07 11:21 | 13.4507 | SABD0000000003 (OXY-10 ST) | 10 | 20.13 | 48016.9321 | 0 | 290661.4089 | 21 | 56.391
3130355 | 2019-10-07 11:21 | 13.5006 | SABD0000000003 (OXY-10 ST) | 10 | 20.131 | 48017.0428 | 0 | 290661.9894 | 21 | 56.391
3130365 | 2019-10-07 11:21 | 13.5512 | SABD0000000003 (OXY-10 ST) | 10 | 20.134 | 48013.7916 | 0 | 290658.3664 | 21 | 56.391
3130375 | 2019-10-07 11:21 | 13.601 | SABD0000000003 (OXY-10 ST) | 10 | 20.134 | 48017.5656 | 0 | 290671.0136 | 21 | 56.391
3130385 | 2019-10-07 11:21 | 13.6508 | SABD0000000003 (OXY-10 ST) | 10 | 20.129 | 48017.897 | 0 | 290656.7129 | 21 | 56.391
3130395 | 2019-10-07 11:21 | 13.7006 | SABD0000000003 (OXY-10 ST) | 10 | 20.129 | 48003.8284 | 0 | 290670.512 | 21 | 56.391
3130405 | 2019-10-07 11:21 | 13.7511 | SABD0000000003 (OXY-10 ST) | 10 | 20.126 | 48002.2255 | 0 | 290658.2345 | 21 | 56.391
3130415 | 2019-10-07 11:21 | 13.8008 | SABD0000000003 (OXY-10 ST) | 10 | 20.12 | 48005.5707 | 0 | 290678.9435 | 21 | 56.391
3130425 | 2019-10-07 11:21 | 13.8506 | SABD0000000003 (OXY-10 ST) | 10 | 20.122 | 48000.1485 | 0 | 290667.2924 | 21 | 56.391
3130435 | 2019-10-07 11:21 | 13.9012 | SABD0000000003 (OXY-10 ST) | 10 | 20.126 | 48004.1918 | 0 | 290660.3997 | 21 | 56.391
3130445 | 2019-10-07 11:21 | 13.9511 | SABD0000000003 (OXY-10 ST) | 10 | 20.121 | 48001.1198 | 0 | 290657.2797 | 21 | 56.391
3130455 | 2019-10-07 11:21 | 14.0008 | SABD0000000003 (OXY-10 ST) | 10 | 20.12 | 47997.6964 | 0 | 290665.9577 | 21 | 56.391
3130465 | 2019-10-07 11:21 | 14.0507 | SABD0000000003 (OXY-10 ST) | 10 | 20.123 | 47989.2311 | 0 | 290652.5016 | 21 | 56.391
3130475 | 2019-10-07 11:21 | 14.1012 | SABD0000000003 (OXY-10 ST) | 10 | 20.119 | 47990.5852 | 0 | 290662.7334 | 21 | 56.391
3130485 | 2019-10-07 11:21 | 14.1509 | SABD0000000003 (OXY-10 ST) | 10 | 20.118 | 47988.9119 | 0 | 290647.827 | 21 | 56.391
3130495 | 2019-10-07 11:21 | 14.2008 | SABD0000000003 (OXY-10 ST) | 10 | 20.124 | 47983.8869 | 0 | 290650.7873 | 21 | 56.391
3130505 | 2019-10-07 11:21 | 14.2506 | SABD0000000003 (OXY-10 ST) | 10 | 20.128 | 47984.6123 | 0 | 290640.1063 | 21 | 56.391
3130515 | 2019-10-07 11:21 | 14.3012 | SABD0000000003 (OXY-10 ST) | 10 | 20.115 | 47984.3177 | 0 | 290652.0862 | 21 | 56.391
3130525 | 2019-10-07 11:21 | 14.3512 | SABD0000000003 (OXY-10 ST) | 10 | 20.107 | 47978.8611 | 0 | 290653.3397 | 21 | 56.391
3130535 | 2019-10-07 11:21 | 14.4013 | SABD0000000003 (OXY-10 ST) | 10 | 20.119 | 47975.4569 | 0 | 290657.6013 | 21 | 56.391
3130545 | 2019-10-07 11:22 | 14.4512 | SABD0000000003 (OXY-10 ST) | 10 | 20.116 | 47977.024 | 0 | 290640.5825 | 21 | 56.391
3130555 | 2019-10-07 11:22 | 14.5011 | SABD0000000003 (OXY-10 ST) | 10 | 20.12 | 47974.8195 | 0 | 290635.99 | 21 | 56.391
3130565 | 2019-10-07 11:22 | 14.5511 | SABD0000000003 (OXY-10 ST) | 10 | 20.111 | 47967.188 | 0 | 290618.6887 | 21 | 56.391
3130575 | 2019-10-07 11:22 | 14.601 | SABD0000000003 (OXY-10 ST) | 10 | 20.113 | 47959.953 | 0 | 290639.2423 | 21 | 56.391
3130585 | 2019-10-07 11:22 | 14.651 | SABD0000000003 (OXY-10 ST) | 10 | 20.114 | 47957.6769 | 0 | 290625.7142 | 21 | 56.391
3130595 | 2019-10-07 11:22 | 14.701 | SABD0000000003 (OXY-10 ST) | 10 | 20.114 | 47963.7142 | 0 | 290625.8604 | 21 | 56.391
3130605 | 2019-10-07 11:22 | 14.751 | SABD0000000003 (OXY-10 ST) | 10 | 20.107 | 47957.1539 | 0 | 290629.2151 | 21 | 56.391
3130615 | 2019-10-07 11:22 | 14.8008 | SABD0000000003 (OXY-10 ST) | 10 | 20.108 | 47952.8703 | 0 | 290624.8412 | 21 | 56.391
3130625 | 2019-10-07 11:22 | 14.8507 | SABD0000000003 (OXY-10 ST) | 10 | 20.104 | 47951.2194 | 0 | 290630.1041 | 21 | 56.391
3130635 | 2019-10-07 11:22 | 14.9007 | SABD0000000003 (OXY-10 ST) | 10 | 20.11 | 47950.9291 | 0 | 290629.2795 | 21 | 56.391
3130645 | 2019-10-07 11:22 | 14.9507 | SABD0000000003 (OXY-10 ST) | 10 | 20.112 | 47948.4632 | 0 | 290637.8036 | 21 | 56.391
3130655 | 2019-10-07 11:22 | 15.0006 | SABD0000000003 (OXY-10 ST) | 10 | 20.108 | 47943.0188 | 0 | 290609.764 | 21 | 56.391
3130665 | 2019-10-07 11:22 | 15.0514 | SABD0000000003 (OXY-10 ST) | 10 | 20.105 | 47935.0018 | 0 | 290628.6453 | 21 | 56.391
3130675 | 2019-10-07 11:22 | 15.101 | SABD0000000003 (OXY-10 ST) | 10 | 20.106 | 47936.1407 | 0 | 290617.0449 | 21 | 56.391
3130685 | 2019-10-07 11:22 | 15.1513 | SABD0000000003 (OXY-10 ST) | 10 | 20.102 | 47935.3948 | 0 | 290620.1356 | 21 | 56.391
3130695 | 2019-10-07 11:22 | 15.2015 | SABD0000000003 (OXY-10 ST) | 10 | 20.095 | 47929.2725 | 0 | 290613.6826 | 21 | 56.391
3130705 | 2019-10-07 11:22 | 15.2512 | SABD0000000003 (OXY-10 ST) | 10 | 20.107 | 47927.4335 | 0 | 290618.2881 | 21 | 56.391
3130715 | 2019-10-07 11:22 | 15.3011 | SABD0000000003 (OXY-10 ST) | 10 | 20.097 | 47928.7941 | 0 | 290620.0709 | 21 | 56.391
3130725 | 2019-10-07 11:22 | 15.3511 | SABD0000000003 (OXY-10 ST) | 10 | 20.095 | 47925.3436 | 0 | 290611.3834 | 21 | 56.391
3130735 | 2019-10-07 11:22 | 15.401 | SABD0000000003 (OXY-10 ST) | 10 | 20.095 | 47925.8645 | 0 | 290611.9584 | 21 | 56.391
3130745 | 2019-10-07 11:23 | 15.451 | SABD0000000003 (OXY-10 ST) | 10 | 20.092 | 47923.3621 | 0 | 290614.0931 | 21 | 56.391
3130755 | 2019-10-07 11:23 | 15.5009 | SABD0000000003 (OXY-10 ST) | 10 | 20.092 | 47914.8786 | 0 | 290611.9467 | 21 | 56.391
3130765 | 2019-10-07 11:23 | 15.5509 | SABD0000000003 (OXY-10 ST) | 10 | 20.096 | 47918.0257 | 0 | 290608.8785 | 21 | 56.391
3130775 | 2019-10-07 11:23 | 15.601 | SABD0000000003 (OXY-10 ST) | 10 | 20.095 | 47907.2486 | 0 | 290609.2023 | 21 | 56.391
3130785 | 2019-10-07 11:23 | 15.651 | SABD0000000003 (OXY-10 ST) | 10 | 20.09 | 47908.3621 | 0 | 290597.9623 | 21 | 56.391
3130795 | 2019-10-07 11:23 | 15.7008 | SABD0000000003 (OXY-10 ST) | 10 | 20.098 | 47903.0401 | 0 | 290593.3398 | 21 | 56.391
3130805 | 2019-10-07 11:23 | 15.7508 | SABD0000000003 (OXY-10 ST) | 10 | 20.086 | 47904.3763 | 0 | 290605.3214 | 21 | 56.391
3130815 | 2019-10-07 11:23 | 15.8007 | SABD0000000003 (OXY-10 ST) | 10 | 20.084 | 47902.2434 | 0 | 290607.5749 | 21 | 56.391
3130825 | 2019-10-07 11:23 | 15.8514 | SABD0000000003 (OXY-10 ST) | 10 | 20.087 | 47901.4958 | 0 | 290595.3581 | 21 | 56.391
3130835 | 2019-10-07 11:23 | 15.9014 | SABD0000000003 (OXY-10 ST) | 10 | 20.094 | 47893.2084 | 0 | 290602.8361 | 21 | 56.391
3130845 | 2019-10-07 11:23 | 15.9513 | SABD0000000003 (OXY-10 ST) | 10 | 20.091 | 47895.5608 | 0 | 290593.8138 | 21 | 56.391
3130855 | 2019-10-07 11:23 | 16.0011 | SABD0000000003 (OXY-10 ST) | 10 | 20.094 | 47889.2192 | 0 | 290596.2726 | 21 | 56.391
3130865 | 2019-10-07 11:23 | 16.0509 | SABD0000000003 (OXY-10 ST) | 10 | 20.082 | 47890.4236 | 0 | 290588.5858 | 21 | 56.391
3130875 | 2019-10-07 11:23 | 16.1008 | SABD0000000003 (OXY-10 ST) | 10 | 20.092 | 47888.7586 | 0 | 290583.1574 | 21 | 56.391
3130885 | 2019-10-07 11:23 | 16.1506 | SABD0000000003 (OXY-10 ST) | 10 | 20.078 | 47884.3749 | 0 | 290590.6492 | 21 | 56.391
3130895 | 2019-10-07 11:23 | 16.2013 | SABD0000000003 (OXY-10 ST) | 10 | 20.074 | 47879.0666 | 0 | 290595.9882 | 21 | 56.391
3130905 | 2019-10-07 11:23 | 16.2511 | SABD0000000003 (OXY-10 ST) | 10 | 20.085 | 47882.4795 | 0 | 290588.6596 | 21 | 56.391
3130915 | 2019-10-07 11:23 | 16.3011 | SABD0000000003 (OXY-10 ST) | 10 | 20.085 | 47869.8183 | 0 | 290603.8709 | 21 | 56.391
3130925 | 2019-10-07 11:23 | 16.351 | SABD0000000003 (OXY-10 ST) | 10 | 20.081 | 47871.2862 | 0 | 290596.1735 | 21 | 56.391
3130935 | 2019-10-07 11:23 | 16.4008 | SABD0000000003 (OXY-10 ST) | 10 | 20.076 | 47869.9082 | 0 | 290591.8563 | 21 | 56.391
3130945 | 2019-10-07 11:24 | 16.4509 | SABD0000000003 (OXY-10 ST) | 10 | 20.08 | 47870.9947 | 0 | 290601.9285 | 21 | 56.391
3130955 | 2019-10-07 11:24 | 16.5008 | SABD0000000003 (OXY-10 ST) | 10 | 20.071 | 47866.8895 | 0 | 290583.825 | 21 | 56.391
3130965 | 2019-10-07 11:24 | 16.5508 | SABD0000000003 (OXY-10 ST) | 10 | 20.078 | 47858.0527 | 0 | 290581.1569 | 21 | 56.391
3130975 | 2019-10-07 11:24 | 16.6011 | SABD0000000003 (OXY-10 ST) | 10 | 20.078 | 47861.2752 | 0 | 290579.7543 | 21 | 56.391
3130985 | 2019-10-07 11:24 | 16.6507 | SABD0000000003 (OXY-10 ST) | 10 | 20.077 | 47861.4254 | 0 | 290588.9573 | 21 | 56.391
3130995 | 2019-10-07 11:24 | 16.7007 | SABD0000000003 (OXY-10 ST) | 10 | 20.069 | 47860.0704 | 0 | 290592.1414 | 21 | 56.391
3131005 | 2019-10-07 11:24 | 16.7516 | SABD0000000003 (OXY-10 ST) | 10 | 20.074 | 47855.8165 | 0 | 290586.3325 | 21 | 56.391
3131015 | 2019-10-07 11:24 | 16.8006 | SABD0000000003 (OXY-10 ST) | 10 | 20.071 | 47848.7134 | 0 | 290582.784 | 21 | 56.391
3131025 | 2019-10-07 11:24 | 16.8514 | SABD0000000003 (OXY-10 ST) | 10 | 20.066 | 47847.4957 | 0 | 290586.8728 | 21 | 56.391
3131035 | 2019-10-07 11:24 | 16.9013 | SABD0000000003 (OXY-10 ST) | 10 | 20.071 | 47848.4258 | 0 | 290584.37 | 21 | 56.391
3131045 | 2019-10-07 11:24 | 16.9511 | SABD0000000003 (OXY-10 ST) | 10 | 20.066 | 47840.2807 | 0 | 290583.8785 | 21 | 56.391
3131055 | 2019-10-07 11:24 | 17.0009 | SABD0000000003 (OXY-10 ST) | 10 | 20.065 | 47837.4378 | 0 | 290583.9004 | 21 | 56.391
3131065 | 2019-10-07 11:24 | 17.0506 | SABD0000000003 (OXY-10 ST) | 10 | 20.067 | 47837.3817 | 0 | 290585.5564 | 21 | 56.391
3131075 | 2019-10-07 11:24 | 17.1013 | SABD0000000003 (OXY-10 ST) | 10 | 20.067 | 47831.5114 | 0 | 290591.8535 | 21 | 56.391
3131085 | 2019-10-07 11:24 | 17.1512 | SABD0000000003 (OXY-10 ST) | 10 | 20.06 | 47829.3493 | 0 | 290584.2403 | 21 | 56.391
3131095 | 2019-10-07 11:24 | 17.201 | SABD0000000003 (OXY-10 ST) | 10 | 20.061 | 47824.0051 | 0 | 290568.8714 | 21 | 56.391
3131105 | 2019-10-07 11:24 | 17.2509 | SABD0000000003 (OXY-10 ST) | 10 | 20.059 | 47823.8503 | 0 | 290585.3411 | 21 | 56.391
3131115 | 2019-10-07 11:24 | 17.3007 | SABD0000000003 (OXY-10 ST) | 10 | 20.059 | 47821.7592 | 0 | 290569.2792 | 21 | 56.391
3131125 | 2019-10-07 11:24 | 17.3507 | SABD0000000003 (OXY-10 ST) | 10 | 20.063 | 47810.5997 | 0 | 290577.6853 | 21 | 56.391
3131135 | 2019-10-07 11:24 | 17.4014 | SABD0000000003 (OXY-10 ST) | 10 | 20.058 | 47810.0443 | 0 | 290576.8561 | 21 | 56.391
3131145 | 2019-10-07 11:25 | 17.4512 | SABD0000000003 (OXY-10 ST) | 10 | 20.059 | 47809.3991 | 0 | 290560.0622 | 21 | 56.391
3131155 | 2019-10-07 11:25 | 17.5011 | SABD0000000003 (OXY-10 ST) | 10 | 20.055 | 47807.066 | 0 | 290563.9506 | 21 | 56.391
3131165 | 2019-10-07 11:25 | 17.5508 | SABD0000000003 (OXY-10 ST) | 10 | 20.058 | 47800.0793 | 0 | 290564.9283 | 21 | 56.391
3131175 | 2019-10-07 11:25 | 17.6006 | SABD0000000003 (OXY-10 ST) | 10 | 20.057 | 47803.6916 | 0 | 290554.3917 | 21 | 56.391
3131185 | 2019-10-07 11:25 | 17.6512 | SABD0000000003 (OXY-10 ST) | 10 | 20.048 | 47797.5811 | 0 | 290568.1746 | 21 | 56.391
3131195 | 2019-10-07 11:25 | 17.701 | SABD0000000003 (OXY-10 ST) | 10 | 20.045 | 47790.0864 | 0 | 290560.3612 | 21 | 56.391
3131205 | 2019-10-07 11:25 | 17.7509 | SABD0000000003 (OXY-10 ST) | 10 | 20.047 | 47793.6536 | 0 | 290554.1671 | 21 | 56.391
3131215 | 2019-10-07 11:25 | 17.8008 | SABD0000000003 (OXY-10 ST) | 10 | 20.044 | 47786.0846 | 0 | 290558.3426 | 21 | 56.391
3131225 | 2019-10-07 11:25 | 17.8513 | SABD0000000003 (OXY-10 ST) | 10 | 20.053 | 47783.3551 | 0 | 290542.836 | 21 | 56.391
3131235 | 2019-10-07 11:25 | 17.9011 | SABD0000000003 (OXY-10 ST) | 10 | 20.048 | 47788.7086 | 0 | 290558.2185 | 21 | 56.391
3131245 | 2019-10-07 11:25 | 17.9509 | SABD0000000003 (OXY-10 ST) | 10 | 20.047 | 47775.9832 | 0 | 290550.2528 | 21 | 56.391
3131255 | 2019-10-07 11:25 | 18.0009 | SABD0000000003 (OXY-10 ST) | 10 | 20.046 | 47780.9816 | 0 | 290562.3766 | 21 | 56.391
3131265 | 2019-10-07 11:25 | 18.0506 | SABD0000000003 (OXY-10 ST) | 10 | 20.051 | 47776.7622 | 0 | 290552.0019 | 21 | 56.391
3131275 | 2019-10-07 11:25 | 18.1011 | SABD0000000003 (OXY-10 ST) | 10 | 20.043 | 47776.3924 | 0 | 290546.0025 | 21 | 56.391
3131285 | 2019-10-07 11:25 | 18.151 | SABD0000000003 (OXY-10 ST) | 10 | 20.038 | 47768.2105 | 0 | 290537.1104 | 21 | 56.391
3131295 | 2019-10-07 11:25 | 18.2009 | SABD0000000003 (OXY-10 ST) | 10 | 20.039 | 47761.6769 | 0 | 290543.7786 | 21 | 56.391
3131305 | 2019-10-07 11:25 | 18.251 | SABD0000000003 (OXY-10 ST) | 10 | 20.036 | 47758.7087 | 0 | 290533.259 | 21 | 56.391
3131315 | 2019-10-07 11:25 | 18.3007 | SABD0000000003 (OXY-10 ST) | 10 | 20.032 | 47756.5555 | 0 | 290533.7329 | 21 | 56.391
3131325 | 2019-10-07 11:25 | 18.3511 | SABD0000000003 (OXY-10 ST) | 10 | 20.037 | 47746.7222 | 0 | 290542.1628 | 21 | 56.391
3131335 | 2019-10-07 11:25 | 18.4009 | SABD0000000003 (OXY-10 ST) | 10 | 20.044 | 47752.4398 | 0 | 290526.9234 | 21 | 56.391
3131345 | 2019-10-07 11:26 | 18.4513 | SABD0000000003 (OXY-10 ST) | 10 | 20.039 | 47749.175 | 0 | 290525.2493 | 21 | 56.391
3131355 | 2019-10-07 11:26 | 18.5016 | SABD0000000003 (OXY-10 ST) | 10 | 20.037 | 47745.2304 | 0 | 290537.5581 | 21 | 56.391
3131365 | 2019-10-07 11:26 | 18.5508 | SABD0000000003 (OXY-10 ST) | 10 | 20.032 | 47737.3644 | 0 | 290511.4599 | 21 | 56.391
3131375 | 2019-10-07 11:26 | 18.6007 | SABD0000000003 (OXY-10 ST) | 10 | 20.034 | 47731.1169 | 0 | 290515.7447 | 21 | 56.391
3131385 | 2019-10-07 11:26 | 18.6513 | SABD0000000003 (OXY-10 ST) | 10 | 20.027 | 47734.8939 | 0 | 290532.5098 | 21 | 56.391
3131395 | 2019-10-07 11:26 | 18.7011 | SABD0000000003 (OXY-10 ST) | 10 | 20.033 | 47732.1823 | 0 | 290534.2138 | 21 | 56.391
3131405 | 2019-10-07 11:26 | 18.7508 | SABD0000000003 (OXY-10 ST) | 10 | 20.031 | 47727.0505 | 0 | 290529.2007 | 21 | 56.391
3131415 | 2019-10-07 11:26 | 18.8014 | SABD0000000003 (OXY-10 ST) | 10 | 20.029 | 47727.931 | 0 | 290535.3545 | 21 | 56.391
3131425 | 2019-10-07 11:26 | 18.8511 | SABD0000000003 (OXY-10 ST) | 10 | 20.024 | 47723.7032 | 0 | 290524.1136 | 21 | 56.391
3131435 | 2019-10-07 11:26 | 18.9012 | SABD0000000003 (OXY-10 ST) | 10 | 20.022 | 47713.7492 | 0 | 290518.4513 | 21 | 56.391
3131445 | 2019-10-07 11:26 | 18.951 | SABD0000000003 (OXY-10 ST) | 10 | 20.016 | 47714.7405 | 0 | 290520.3508 | 21 | 56.391
3131455 | 2019-10-07 11:26 | 19.0008 | SABD0000000003 (OXY-10 ST) | 10 | 20.03 | 47706.9168 | 0 | 290520.9216 | 21 | 56.391
3131465 | 2019-10-07 11:26 | 19.0506 | SABD0000000003 (OXY-10 ST) | 10 | 20.018 | 47701.7417 | 0 | 290523.2735 | 21 | 56.391
3131475 | 2019-10-07 11:26 | 19.1014 | SABD0000000003 (OXY-10 ST) | 10 | 20.023 | 47699.8841 | 0 | 290520.4663 | 21 | 56.391
3131485 | 2019-10-07 11:26 | 19.1512 | SABD0000000003 (OXY-10 ST) | 10 | 20.018 | 47695.4339 | 0 | 290519.1678 | 21 | 56.391
3131495 | 2019-10-07 11:26 | 19.201 | SABD0000000003 (OXY-10 ST) | 10 | 20.013 | 47697.4814 | 0 | 290521.5245 | 21 | 56.391
3131505 | 2019-10-07 11:26 | 19.2508 | SABD0000000003 (OXY-10 ST) | 10 | 20.018 | 47699.4838 | 0 | 290525.1798 | 21 | 56.391
3131515 | 2019-10-07 11:26 | 19.3011 | SABD0000000003 (OXY-10 ST) | 10 | 20.016 | 47691.2453 | 0 | 290513.8627 | 21 | 56.391
3131525 | 2019-10-07 11:26 | 19.3506 | SABD0000000003 (OXY-10 ST) | 10 | 20.019 | 47686.6007 | 0 | 290533.4969 | 21 | 56.391
3131535 | 2019-10-07 11:26 | 19.4007 | SABD0000000003 (OXY-10 ST) | 10 | 20.013 | 47689.8947 | 0 | 290498.518 | 21 | 56.391
3131545 | 2019-10-07 11:27 | 19.4508 | SABD0000000003 (OXY-10 ST) | 10 | 20.012 | 47681.4824 | 0 | 290511.9955 | 21 | 56.391
3131555 | 2019-10-07 11:27 | 19.5007 | SABD0000000003 (OXY-10 ST) | 10 | 20.009 | 47682.9315 | 0 | 290517.7429 | 21 | 56.391
3131565 | 2019-10-07 11:27 | 19.5506 | SABD0000000003 (OXY-10 ST) | 10 | 20.011 | 47678.3135 | 0 | 290498.2721 | 21 | 56.391
3131575 | 2019-10-07 11:27 | 19.6008 | SABD0000000003 (OXY-10 ST) | 10 | 20.009 | 47674.9907 | 0 | 290510.4893 | 21 | 56.391
3131585 | 2019-10-07 11:27 | 19.6508 | SABD0000000003 (OXY-10 ST) | 10 | 20.013 | 47673.6025 | 0 | 290502.0056 | 21 | 56.391
3131595 | 2019-10-07 11:27 | 19.7007 | SABD0000000003 (OXY-10 ST) | 10 | 20.01 | 47673.0035 | 0 | 290508.1334 | 21 | 56.391
3131605 | 2019-10-07 11:27 | 19.7506 | SABD0000000003 (OXY-10 ST) | 10 | 20 | 47665.9396 | 0 | 290514.7939 | 21 | 56.391
3131615 | 2019-10-07 11:27 | 19.8013 | SABD0000000003 (OXY-10 ST) | 10 | 20.007 | 47663.7138 | 0 | 290513.5286 | 21 | 56.391
3131625 | 2019-10-07 11:27 | 19.8511 | SABD0000000003 (OXY-10 ST) | 10 | 19.996 | 47655.5879 | 0 | 290500.5874 | 21 | 56.391
3131635 | 2019-10-07 11:27 | 19.9007 | SABD0000000003 (OXY-10 ST) | 10 | 20 | 47654.7029 | 0 | 290510.5508 | 21 | 56.391
3131645 | 2019-10-07 11:27 | 19.9513 | SABD0000000003 (OXY-10 ST) | 10 | 20.008 | 47654.3067 | 0 | 290504.4153 | 21 | 56.391
3131655 | 2019-10-07 11:27 | 20.001 | SABD0000000003 (OXY-10 ST) | 10 | 20.001 | 47648.3038 | 0 | 290509.9016 | 21 | 56.391
3131665 | 2019-10-07 11:27 | 20.0509 | SABD0000000003 (OXY-10 ST) | 10 | 19.993 | 47648.2308 | 0 | 290501.0844 | 21 | 56.391
3131675 | 2019-10-07 11:27 | 20.1007 | SABD0000000003 (OXY-10 ST) | 10 | 20.002 | 47644.7749 | 0 | 290494.1747 | 21 | 56.391
3131685 | 2019-10-07 11:27 | 20.1511 | SABD0000000003 (OXY-10 ST) | 10 | 19.995 | 47641.484 | 0 | 290491.0376 | 21 | 56.391
3131695 | 2019-10-07 11:27 | 20.2012 | SABD0000000003 (OXY-10 ST) | 10 | 19.996 | 47639.1115 | 0 | 290489.6866 | 21 | 56.391
3131705 | 2019-10-07 11:27 | 20.2508 | SABD0000000003 (OXY-10 ST) | 10 | 19.999 | 47632.5116 | 0 | 290483.6739 | 21 | 56.391
3131715 | 2019-10-07 11:27 | 20.3009 | SABD0000000003 (OXY-10 ST) | 10 | 19.992 | 47629.8459 | 0 | 290486.0094 | 21 | 56.391
3131725 | 2019-10-07 11:27 | 20.3507 | SABD0000000003 (OXY-10 ST) | 10 | 19.997 | 47628.6635 | 0 | 290485.2592 | 21 | 56.391
3131735 | 2019-10-07 11:27 | 20.401 | SABD0000000003 (OXY-10 ST) | 10 | 19.991 | 47620.6563 | 0 | 290491.3323 | 21 | 56.391
3131745 | 2019-10-07 11:28 | 20.4506 | SABD0000000003 (OXY-10 ST) | 10 | 19.999 | 47623.9598 | 0 | 290482.2415 | 21 | 56.391
3131755 | 2019-10-07 11:28 | 20.5012 | SABD0000000003 (OXY-10 ST) | 10 | 19.994 | 47616.8559 | 0 | 290488.2348 | 21 | 56.391
3131765 | 2019-10-07 11:28 | 20.5509 | SABD0000000003 (OXY-10 ST) | 10 | 19.988 | 47622.0072 | 0 | 290498.3011 | 21 | 56.391
3131775 | 2019-10-07 11:28 | 20.6006 | SABD0000000003 (OXY-10 ST) | 10 | 19.997 | 47612.8256 | 0 | 290486.6924 | 21 | 56.391
3131785 | 2019-10-07 11:28 | 20.6512 | SABD0000000003 (OXY-10 ST) | 10 | 19.986 | 47607.4331 | 0 | 290481.8614 | 21 | 56.391
3131795 | 2019-10-07 11:28 | 20.7011 | SABD0000000003 (OXY-10 ST) | 10 | 19.98 | 47610.3707 | 0 | 290480.4639 | 21 | 56.391
3131805 | 2019-10-07 11:28 | 20.7508 | SABD0000000003 (OXY-10 ST) | 10 | 19.984 | 47599.3261 | 0 | 290473.9796 | 21 | 56.391
3131815 | 2019-10-07 11:28 | 20.8006 | SABD0000000003 (OXY-10 ST) | 10 | 19.977 | 47599.6531 | 0 | 290482.1217 | 21 | 56.391
3131825 | 2019-10-07 11:28 | 20.8513 | SABD0000000003 (OXY-10 ST) | 10 | 19.983 | 47594.6901 | 0 | 290473.1202 | 21 | 56.391
3131835 | 2019-10-07 11:28 | 20.9012 | SABD0000000003 (OXY-10 ST) | 10 | 19.986 | 47591.6174 | 0 | 290470.7591 | 21 | 56.391
3131845 | 2019-10-07 11:28 | 20.9511 | SABD0000000003 (OXY-10 ST) | 10 | 19.98 | 47587.7029 | 0 | 290468.8009 | 21 | 56.391
3131855 | 2019-10-07 11:28 | 21.0008 | SABD0000000003 (OXY-10 ST) | 10 | 19.976 | 47589.339 | 0 | 290465.0741 | 21 | 56.391
3131865 | 2019-10-07 11:28 | 21.0507 | SABD0000000003 (OXY-10 ST) | 10 | 19.975 | 47580.5117 | 0 | 290459.926 | 21 | 56.391
3131875 | 2019-10-07 11:28 | 21.1012 | SABD0000000003 (OXY-10 ST) | 10 | 19.972 | 47583.6132 | 0 | 290458.8951 | 21 | 56.391
3131885 | 2019-10-07 11:28 | 21.151 | SABD0000000003 (OXY-10 ST) | 10 | 19.977 | 47573.0649 | 0 | 290459.1569 | 21 | 56.391
3131895 | 2019-10-07 11:28 | 21.2009 | SABD0000000003 (OXY-10 ST) | 10 | 19.967 | 47571.1781 | 0 | 290453.9204 | 21 | 56.391
3131905 | 2019-10-07 11:28 | 21.2507 | SABD0000000003 (OXY-10 ST) | 10 | 19.973 | 47557.2562 | 0 | 290450.959 | 21 | 56.391
3131915 | 2019-10-07 11:28 | 21.3013 | SABD0000000003 (OXY-10 ST) | 10 | 19.972 | 47558.4935 | 0 | 290459.8314 | 21 | 56.391
3131925 | 2019-10-07 11:28 | 21.351 | SABD0000000003 (OXY-10 ST) | 10 | 19.966 | 47557.7532 | 0 | 290444.7545 | 21 | 56.391
3131935 | 2019-10-07 11:28 | 21.4008 | SABD0000000003 (OXY-10 ST) | 10 | 19.963 | 47551.8439 | 0 | 290452.9028 | 21 | 56.391
3131945 | 2019-10-07 11:29 | 21.4513 | SABD0000000003 (OXY-10 ST) | 10 | 19.966 | 47548.5558 | 0 | 290456.8757 | 21 | 56.391
3131955 | 2019-10-07 11:29 | 21.5011 | SABD0000000003 (OXY-10 ST) | 10 | 19.964 | 47550.5565 | 0 | 290445.9753 | 21 | 56.391
3131965 | 2019-10-07 11:29 | 21.5509 | SABD0000000003 (OXY-10 ST) | 10 | 19.964 | 47545.2778 | 0 | 290454.6041 | 21 | 56.391
3131975 | 2019-10-07 11:29 | 21.6006 | SABD0000000003 (OXY-10 ST) | 10 | 19.961 | 47541.5033 | 0 | 290451.9058 | 21 | 56.391
3131985 | 2019-10-07 11:29 | 21.6513 | SABD0000000003 (OXY-10 ST) | 10 | 19.965 | 47539.842 | 0 | 290440.149 | 21 | 56.391
3131995 | 2019-10-07 11:29 | 21.7009 | SABD0000000003 (OXY-10 ST) | 10 | 19.958 | 47531.8211 | 0 | 290453.311 | 21 | 56.391
3132005 | 2019-10-07 11:29 | 21.7507 | SABD0000000003 (OXY-10 ST) | 10 | 19.961 | 47527.2757 | 0 | 290440.5797 | 21 | 56.391
3132015 | 2019-10-07 11:29 | 21.8012 | SABD0000000003 (OXY-10 ST) | 10 | 19.96 | 47519.8035 | 0 | 290438.4857 | 21 | 56.391
3132025 | 2019-10-07 11:29 | 21.8512 | SABD0000000003 (OXY-10 ST) | 10 | 19.965 | 47515.3563 | 0 | 290431.2439 | 21 | 56.391
3132035 | 2019-10-07 11:29 | 21.9011 | SABD0000000003 (OXY-10 ST) | 10 | 19.959 | 47505.544 | 0 | 290438.9958 | 21 | 56.391
3132045 | 2019-10-07 11:29 | 21.951 | SABD0000000003 (OXY-10 ST) | 10 | 19.953 | 47500.6883 | 0 | 290436.6779 | 21 | 56.391
3132055 | 2019-10-07 11:29 | 22.0009 | SABD0000000003 (OXY-10 ST) | 10 | 19.954 | 47496.4588 | 0 | 290448.2345 | 21 | 56.391
3132065 | 2019-10-07 11:29 | 22.0508 | SABD0000000003 (OXY-10 ST) | 10 | 19.944 | 47493.854 | 0 | 290427.2858 | 21 | 56.391
3132075 | 2019-10-07 11:29 | 22.1008 | SABD0000000003 (OXY-10 ST) | 10 | 19.948 | 47490.4901 | 0 | 290436.4645 | 21 | 56.391
3132085 | 2019-10-07 11:29 | 22.1506 | SABD0000000003 (OXY-10 ST) | 10 | 19.943 | 47491.8045 | 0 | 290422.4973 | 21 | 56.391
3132095 | 2019-10-07 11:29 | 22.2014 | SABD0000000003 (OXY-10 ST) | 10 | 19.944 | 47486.3191 | 0 | 290424.1807 | 21 | 56.391
3132105 | 2019-10-07 11:29 | 22.2512 | SABD0000000003 (OXY-10 ST) | 10 | 19.942 | 47484.4691 | 0 | 290430.2339 | 21 | 56.391
3132115 | 2019-10-07 11:29 | 22.3008 | SABD0000000003 (OXY-10 ST) | 10 | 19.946 | 47473.2401 | 0 | 290419.9533 | 21 | 56.391
3132125 | 2019-10-07 11:29 | 22.3506 | SABD0000000003 (OXY-10 ST) | 10 | 19.935 | 47472.8424 | 0 | 290432.8139 | 21 | 56.391
3132135 | 2019-10-07 11:29 | 22.4013 | SABD0000000003 (OXY-10 ST) | 10 | 19.937 | 47461.4977 | 0 | 290431.1828 | 21 | 56.391
3132145 | 2019-10-07 11:30 | 22.4511 | SABD0000000003 (OXY-10 ST) | 10 | 19.942 | 47459.0343 | 0 | 290421.5987 | 21 | 56.391
3132155 | 2019-10-07 11:30 | 22.5009 | SABD0000000003 (OXY-10 ST) | 10 | 19.938 | 47452.7469 | 0 | 290411.7578 | 21 | 56.391
3132165 | 2019-10-07 11:30 | 22.5508 | SABD0000000003 (OXY-10 ST) | 10 | 19.941 | 47452.7557 | 0 | 290433.1498 | 21 | 56.391
3132175 | 2019-10-07 11:30 | 22.6006 | SABD0000000003 (OXY-10 ST) | 10 | 19.934 | 47448.6005 | 0 | 290422.6811 | 21 | 56.391
3132185 | 2019-10-07 11:30 | 22.6511 | SABD0000000003 (OXY-10 ST) | 10 | 19.931 | 47445.2956 | 0 | 290419.3052 | 21 | 56.391
3132195 | 2019-10-07 11:30 | 22.7008 | SABD0000000003 (OXY-10 ST) | 10 | 19.935 | 47436.5753 | 0 | 290413.9705 | 21 | 56.391
3132205 | 2019-10-07 11:30 | 22.7506 | SABD0000000003 (OXY-10 ST) | 10 | 19.938 | 47441.0157 | 0 | 290420.096 | 21 | 56.391
3132215 | 2019-10-07 11:30 | 22.8013 | SABD0000000003 (OXY-10 ST) | 10 | 19.939 | 47435.594 | 0 | 290408.812 | 21 | 56.391
3132225 | 2019-10-07 11:30 | 22.8512 | SABD0000000003 (OXY-10 ST) | 10 | 19.922 | 47430.1597 | 0 | 290402.4802 | 21 | 56.391
3132235 | 2019-10-07 11:30 | 22.901 | SABD0000000003 (OXY-10 ST) | 10 | 19.936 | 47417.0519 | 0 | 290416.8378 | 21 | 56.391
3132245 | 2019-10-07 11:30 | 22.9508 | SABD0000000003 (OXY-10 ST) | 10 | 19.928 | 47418.5112 | 0 | 290410.753 | 21 | 56.391
3132255 | 2019-10-07 11:30 | 23.0006 | SABD0000000003 (OXY-10 ST) | 10 | 19.927 | 47415.1857 | 0 | 290424.9316 | 21 | 56.391
3132265 | 2019-10-07 11:30 | 23.0512 | SABD0000000003 (OXY-10 ST) | 10 | 19.926 | 47409.1203 | 0 | 290421.9009 | 21 | 56.391
3132275 | 2019-10-07 11:30 | 23.1009 | SABD0000000003 (OXY-10 ST) | 10 | 19.921 | 47400.685 | 0 | 290412.2691 | 21 | 56.391
3132285 | 2019-10-07 11:30 | 23.1506 | SABD0000000003 (OXY-10 ST) | 10 | 19.914 | 47400.9943 | 0 | 290411.8856 | 21 | 56.391
3132295 | 2019-10-07 11:30 | 23.2012 | SABD0000000003 (OXY-10 ST) | 10 | 19.909 | 47396.5189 | 0 | 290416.1931 | 21 | 56.391
3132305 | 2019-10-07 11:30 | 23.251 | SABD0000000003 (OXY-10 ST) | 10 | 19.912 | 47389.7635 | 0 | 290416.6803 | 21 | 56.391
3132315 | 2019-10-07 11:30 | 23.3009 | SABD0000000003 (OXY-10 ST) | 10 | 19.909 | 47387.6061 | 0 | 290413.5343 | 21 | 56.391
3132325 | 2019-10-07 11:30 | 23.3514 | SABD0000000003 (OXY-10 ST) | 10 | 19.916 | 47388.0705 | 0 | 290409.2062 | 21 | 56.391
3132335 | 2019-10-07 11:30 | 23.4011 | SABD0000000003 (OXY-10 ST) | 10 | 19.913 | 47379.7038 | 0 | 290418.2959 | 21 | 56.391
3132345 | 2019-10-07 11:31 | 23.4509 | SABD0000000003 (OXY-10 ST) | 10 | 19.905 | 47371.832 | 0 | 290422.1058 | 21 | 56.391
3132355 | 2019-10-07 11:31 | 23.5012 | SABD0000000003 (OXY-10 ST) | 10 | 19.91 | 47368.2417 | 0 | 290420.8718 | 21 | 56.391
3132365 | 2019-10-07 11:31 | 23.551 | SABD0000000003 (OXY-10 ST) | 10 | 19.911 | 47362.6876 | 0 | 290417.6008 | 21 | 56.391
3132375 | 2019-10-07 11:31 | 23.601 | SABD0000000003 (OXY-10 ST) | 10 | 19.908 | 47354.0769 | 0 | 290411.3328 | 21 | 56.391
3132385 | 2019-10-07 11:31 | 23.6508 | SABD0000000003 (OXY-10 ST) | 10 | 19.906 | 47354.3856 | 0 | 290413.0734 | 21 | 56.391
3132395 | 2019-10-07 11:31 | 23.7013 | SABD0000000003 (OXY-10 ST) | 10 | 19.896 | 47344.8077 | 0 | 290407.3457 | 21 | 56.391
3132405 | 2019-10-07 11:31 | 23.7516 | SABD0000000003 (OXY-10 ST) | 10 | 19.902 | 47343.7577 | 0 | 290400.5335 | 21 | 56.391
3132415 | 2019-10-07 11:31 | 23.8006 | SABD0000000003 (OXY-10 ST) | 10 | 19.901 | 47334.9747 | 0 | 290394.1127 | 21 | 56.391
3132425 | 2019-10-07 11:31 | 23.8514 | SABD0000000003 (OXY-10 ST) | 10 | 19.898 | 47333.705 | 0 | 290410.0866 | 21 | 56.391
3132435 | 2019-10-07 11:31 | 23.9012 | SABD0000000003 (OXY-10 ST) | 10 | 19.896 | 47330.3875 | 0 | 290414.3776 | 21 | 56.391
3132445 | 2019-10-07 11:31 | 23.9511 | SABD0000000003 (OXY-10 ST) | 10 | 19.902 | 47328.7431 | 0 | 290413.2306 | 21 | 56.391
3132455 | 2019-10-07 11:31 | 24.0013 | SABD0000000003 (OXY-10 ST) | 10 | 19.893 | 47320.5577 | 0 | 290407.9818 | 21 | 56.391
3132465 | 2019-10-07 11:31 | 24.0512 | SABD0000000003 (OXY-10 ST) | 10 | 19.892 | 47314.6283 | 0 | 290407.0891 | 21 | 56.391
3132475 | 2019-10-07 11:31 | 24.1012 | SABD0000000003 (OXY-10 ST) | 10 | 19.892 | 47316.8277 | 0 | 290410.6223 | 21 | 56.391
3132485 | 2019-10-07 11:31 | 24.1512 | SABD0000000003 (OXY-10 ST) | 10 | 19.894 | 47304.5835 | 0 | 290409.0668 | 21 | 56.391
3132495 | 2019-10-07 11:31 | 24.2007 | SABD0000000003 (OXY-10 ST) | 10 | 19.887 | 47304.7484 | 0 | 290415.7988 | 21 | 56.391
3132505 | 2019-10-07 11:31 | 24.2506 | SABD0000000003 (OXY-10 ST) | 10 | 19.89 | 47300.8666 | 0 | 290395.9243 | 21 | 56.391
3132515 | 2019-10-07 11:31 | 24.3013 | SABD0000000003 (OXY-10 ST) | 10 | 19.889 | 47295.1133 | 0 | 290390.6883 | 21 | 56.391
3132525 | 2019-10-07 11:31 | 24.3513 | SABD0000000003 (OXY-10 ST) | 10 | 19.885 | 47293.2797 | 0 | 290392.8468 | 21 | 56.391
3132535 | 2019-10-07 11:31 | 24.4011 | SABD0000000003 (OXY-10 ST) | 10 | 19.884 | 47285.8526 | 0 | 290405.3208 | 21 | 56.391
3132545 | 2019-10-07 11:32 | 24.4511 | SABD0000000003 (OXY-10 ST) | 10 | 19.884 | 47285.0278 | 0 | 290392.2222 | 21 | 56.391
3132555 | 2019-10-07 11:32 | 24.5009 | SABD0000000003 (OXY-10 ST) | 10 | 19.884 | 47280.2843 | 0 | 290400.4436 | 21 | 56.391
3132565 | 2019-10-07 11:32 | 24.5508 | SABD0000000003 (OXY-10 ST) | 10 | 19.879 | 47280.4777 | 0 | 290405.107 | 21 | 56.391
3132575 | 2019-10-07 11:32 | 24.6007 | SABD0000000003 (OXY-10 ST) | 10 | 19.869 | 47270.5546 | 0 | 290409.4304 | 21 | 56.391
3132585 | 2019-10-07 11:32 | 24.6507 | SABD0000000003 (OXY-10 ST) | 10 | 19.868 | 47273.9961 | 0 | 290402.1157 | 21 | 56.391
3132595 | 2019-10-07 11:32 | 24.7006 | SABD0000000003 (OXY-10 ST) | 10 | 19.873 | 47262.0482 | 0 | 290395.3511 | 21 | 56.391
3132605 | 2019-10-07 11:32 | 24.7506 | SABD0000000003 (OXY-10 ST) | 10 | 19.869 | 47256.685 | 0 | 290408.4212 | 21 | 56.391
3132615 | 2019-10-07 11:32 | 24.8006 | SABD0000000003 (OXY-10 ST) | 10 | 19.871 | 47251.8522 | 0 | 290409.1268 | 21 | 56.391
3132625 | 2019-10-07 11:32 | 24.8513 | SABD0000000003 (OXY-10 ST) | 10 | 19.87 | 47251.3694 | 0 | 290403.0961 | 21 | 56.391
3132635 | 2019-10-07 11:32 | 24.9013 | SABD0000000003 (OXY-10 ST) | 10 | 19.872 | 47245.2685 | 0 | 290402.7825 | 21 | 56.391
3132645 | 2019-10-07 11:32 | 24.9513 | SABD0000000003 (OXY-10 ST) | 10 | 19.87 | 47244.732 | 0 | 290409.3817 | 21 | 56.391
3132655 | 2019-10-07 11:32 | 25.0011 | SABD0000000003 (OXY-10 ST) | 10 | 19.871 | 47242.5768 | 0 | 290396.2624 | 21 | 56.391
3132665 | 2019-10-07 11:32 | 25.051 | SABD0000000003 (OXY-10 ST) | 10 | 19.86 | 47239.6261 | 0 | 290411.0009 | 21 | 56.391
3132675 | 2019-10-07 11:32 | 25.1009 | SABD0000000003 (OXY-10 ST) | 10 | 19.863 | 47230.3898 | 0 | 290404.6036 | 21 | 56.391
3132685 | 2019-10-07 11:32 | 25.151 | SABD0000000003 (OXY-10 ST) | 10 | 19.854 | 47223.5706 | 0 | 290402.2457 | 21 | 56.391
3132695 | 2019-10-07 11:32 | 25.2012 | SABD0000000003 (OXY-10 ST) | 10 | 19.862 | 47217.6937 | 0 | 290395.8387 | 21 | 56.391
3132705 | 2019-10-07 11:32 | 25.251 | SABD0000000003 (OXY-10 ST) | 10 | 19.855 | 47214.2143 | 0 | 290401.217 | 21 | 56.391
3132715 | 2019-10-07 11:32 | 25.3009 | SABD0000000003 (OXY-10 ST) | 10 | 19.859 | 47210.9452 | 0 | 290399.0766 | 21 | 56.391
3132725 | 2019-10-07 11:32 | 25.3508 | SABD0000000003 (OXY-10 ST) | 10 | 19.852 | 47210.4845 | 0 | 290407.2475 | 21 | 56.391
3132735 | 2019-10-07 11:32 | 25.4008 | SABD0000000003 (OXY-10 ST) | 10 | 19.849 | 47202.6841 | 0 | 290411.6615 | 21 | 56.391
3132745 | 2019-10-07 11:33 | 25.4507 | SABD0000000003 (OXY-10 ST) | 10 | 19.852 | 47192.323 | 0 | 290400.1994 | 21 | 56.391
3132755 | 2019-10-07 11:33 | 25.5007 | SABD0000000003 (OXY-10 ST) | 10 | 19.852 | 47190.9093 | 0 | 290401.1698 | 21 | 56.391
3132765 | 2019-10-07 11:33 | 25.5506 | SABD0000000003 (OXY-10 ST) | 10 | 19.846 | 47183.1214 | 0 | 290401.1671 | 21 | 56.391
3132775 | 2019-10-07 11:33 | 25.6013 | SABD0000000003 (OXY-10 ST) | 10 | 19.848 | 47179.2139 | 0 | 290383.0152 | 21 | 56.391
3132785 | 2019-10-07 11:33 | 25.6511 | SABD0000000003 (OXY-10 ST) | 10 | 19.845 | 47181.2875 | 0 | 290393.8212 | 21 | 56.391
3132795 | 2019-10-07 11:33 | 25.701 | SABD0000000003 (OXY-10 ST) | 10 | 19.84 | 47170.239 | 0 | 290394.984 | 21 | 56.391
3132805 | 2019-10-07 11:33 | 25.7509 | SABD0000000003 (OXY-10 ST) | 10 | 19.837 | 47164.9256 | 0 | 290390.0239 | 21 | 56.391
3132815 | 2019-10-07 11:33 | 25.8008 | SABD0000000003 (OXY-10 ST) | 10 | 19.836 | 47154.886 | 0 | 290397.1762 | 21 | 56.391
3132825 | 2019-10-07 11:33 | 25.8508 | SABD0000000003 (OXY-10 ST) | 10 | 19.84 | 47155.6789 | 0 | 290406.9223 | 21 | 56.391
3132835 | 2019-10-07 11:33 | 25.9007 | SABD0000000003 (OXY-10 ST) | 10 | 19.837 | 47151.964 | 0 | 290394.6783 | 21 | 56.391
3132845 | 2019-10-07 11:33 | 25.9507 | SABD0000000003 (OXY-10 ST) | 10 | 19.834 | 47147.8089 | 0 | 290382.4794 | 21 | 56.391
3132855 | 2019-10-07 11:33 | 26.0008 | SABD0000000003 (OXY-10 ST) | 10 | 19.839 | 47144.7247 | 0 | 290389.0801 | 21 | 56.391
3132865 | 2019-10-07 11:33 | 26.0509 | SABD0000000003 (OXY-10 ST) | 10 | 19.834 | 47141.7656 | 0 | 290396.7801 | 21 | 56.391
3132875 | 2019-10-07 11:33 | 26.1009 | SABD0000000003 (OXY-10 ST) | 10 | 19.827 | 47132.4722 | 0 | 290390.4451 | 21 | 56.391
3132885 | 2019-10-07 11:33 | 26.1508 | SABD0000000003 (OXY-10 ST) | 10 | 19.825 | 47125.5167 | 0 | 290394.0536 | 21 | 56.391
3132895 | 2019-10-07 11:33 | 26.2008 | SABD0000000003 (OXY-10 ST) | 10 | 19.828 | 47120.2098 | 0 | 290383.9917 | 21 | 56.391
3132905 | 2019-10-07 11:33 | 26.2507 | SABD0000000003 (OXY-10 ST) | 10 | 19.83 | 47119.1369 | 0 | 290392.8955 | 21 | 56.391
3132915 | 2019-10-07 11:33 | 26.3006 | SABD0000000003 (OXY-10 ST) | 10 | 19.82 | 47112.9213 | 0 | 290385.8262 | 21 | 56.391
3132925 | 2019-10-07 11:33 | 26.3514 | SABD0000000003 (OXY-10 ST) | 10 | 19.825 | 47111.8287 | 0 | 290396.758 | 21 | 56.391
3132935 | 2019-10-07 11:33 | 26.4013 | SABD0000000003 (OXY-10 ST) | 10 | 19.819 | 47106.8594 | 0 | 290382.4784 | 21 | 56.391
3132945 | 2019-10-07 11:34 | 26.4512 | SABD0000000003 (OXY-10 ST) | 10 | 19.816 | 47098.0136 | 0 | 290384.6313 | 21 | 56.391
3132955 | 2019-10-07 11:34 | 26.5011 | SABD0000000003 (OXY-10 ST) | 10 | 19.825 | 47097.9398 | 0 | 290389.8706 | 21 | 56.391
3132965 | 2019-10-07 11:34 | 26.5511 | SABD0000000003 (OXY-10 ST) | 10 | 19.82 | 47096.7168 | 0 | 290386.7981 | 21 | 56.391
3132975 | 2019-10-07 11:34 | 26.6013 | SABD0000000003 (OXY-10 ST) | 10 | 19.809 | 47099.5254 | 0 | 290385.6491 | 21 | 56.391
3132985 | 2019-10-07 11:34 | 26.6512 | SABD0000000003 (OXY-10 ST) | 10 | 19.812 | 47090.4233 | 0 | 290394.3058 | 21 | 56.391
3132995 | 2019-10-07 11:34 | 26.7012 | SABD0000000003 (OXY-10 ST) | 10 | 19.814 | 47085.3364 | 0 | 290403.4662 | 21 | 56.391
3133005 | 2019-10-07 11:34 | 26.7513 | SABD0000000003 (OXY-10 ST) | 10 | 19.808 | 47078.994 | 0 | 290397.514 | 21 | 56.391
3133015 | 2019-10-07 11:34 | 26.8014 | SABD0000000003 (OXY-10 ST) | 10 | 19.798 | 47076.5905 | 0 | 290401.99 | 21 | 56.391
3133025 | 2019-10-07 11:34 | 26.8506 | SABD0000000003 (OXY-10 ST) | 10 | 19.807 | 47070.8592 | 0 | 290413.9445 | 21 | 56.391
3133035 | 2019-10-07 11:34 | 26.9006 | SABD0000000003 (OXY-10 ST) | 10 | 19.8 | 47063.6256 | 0 | 290400.0085 | 21 | 56.391
3133045 | 2019-10-07 11:34 | 26.9506 | SABD0000000003 (OXY-10 ST) | 10 | 19.805 | 47065.3625 | 0 | 290409.7664 | 21 | 56.391
3133055 | 2019-10-07 11:34 | 27.0006 | SABD0000000003 (OXY-10 ST) | 10 | 19.803 | 47056.9249 | 0 | 290406.4867 | 21 | 56.391
3133065 | 2019-10-07 11:34 | 27.0506 | SABD0000000003 (OXY-10 ST) | 10 | 19.795 | 47056.8656 | 0 | 290420.4143 | 21 | 56.391
3133075 | 2019-10-07 11:34 | 27.1006 | SABD0000000003 (OXY-10 ST) | 10 | 19.799 | 47049.5972 | 0 | 290398.1721 | 21 | 56.391
3133085 | 2019-10-07 11:34 | 27.1507 | SABD0000000003 (OXY-10 ST) | 10 | 19.799 | 47048.5534 | 0 | 290397.4486 | 21 | 56.391
3133095 | 2019-10-07 11:34 | 27.2009 | SABD0000000003 (OXY-10 ST) | 10 | 19.792 | 47042.0305 | 0 | 290412.873 | 21 | 56.391
3133105 | 2019-10-07 11:34 | 27.251 | SABD0000000003 (OXY-10 ST) | 10 | 19.791 | 47041.9615 | 0 | 290407.9913 | 21 | 56.391
3133115 | 2019-10-07 11:34 | 27.301 | SABD0000000003 (OXY-10 ST) | 10 | 19.794 | 47029.9878 | 0 | 290406.4417 | 21 | 56.391
3133125 | 2019-10-07 11:34 | 27.3511 | SABD0000000003 (OXY-10 ST) | 10 | 19.793 | 47034.5101 | 0 | 290407.3988 | 21 | 56.391
3133135 | 2019-10-07 11:34 | 27.4012 | SABD0000000003 (OXY-10 ST) | 10 | 19.79 | 47034.7805 | 0 | 290410.4462 | 21 | 56.391
3133145 | 2019-10-07 11:35 | 27.4512 | SABD0000000003 (OXY-10 ST) | 10 | 19.781 | 47029.2498 | 0 | 290395.4954 | 21 | 56.391
3133155 | 2019-10-07 11:35 | 27.5012 | SABD0000000003 (OXY-10 ST) | 10 | 19.786 | 47030.2531 | 0 | 290422.9693 | 21 | 56.391
3133165 | 2019-10-07 11:35 | 27.5513 | SABD0000000003 (OXY-10 ST) | 10 | 19.786 | 47026.0361 | 0 | 290407.1453 | 21 | 56.391
3133175 | 2019-10-07 11:35 | 27.6012 | SABD0000000003 (OXY-10 ST) | 10 | 19.787 | 47023.4338 | 0 | 290408.4687 | 21 | 56.391
3133185 | 2019-10-07 11:35 | 27.6512 | SABD0000000003 (OXY-10 ST) | 10 | 19.778 | 47010.4135 | 0 | 290406.3085 | 21 | 56.391
3133195 | 2019-10-07 11:35 | 27.7012 | SABD0000000003 (OXY-10 ST) | 10 | 19.785 | 47012.9419 | 0 | 290396.3449 | 21 | 56.391
3133205 | 2019-10-07 11:35 | 27.7513 | SABD0000000003 (OXY-10 ST) | 10 | 19.777 | 47005.2166 | 0 | 290407.3767 | 21 | 56.391
3133215 | 2019-10-07 11:35 | 27.8012 | SABD0000000003 (OXY-10 ST) | 10 | 19.773 | 47000.8146 | 0 | 290399.2352 | 21 | 56.391
3133225 | 2019-10-07 11:35 | 27.8511 | SABD0000000003 (OXY-10 ST) | 10 | 19.775 | 46995.7966 | 0 | 290406.1404 | 21 | 56.391
3133235 | 2019-10-07 11:35 | 27.901 | SABD0000000003 (OXY-10 ST) | 10 | 19.769 | 46992.9836 | 0 | 290397.3709 | 21 | 56.391
3133245 | 2019-10-07 11:35 | 27.9511 | SABD0000000003 (OXY-10 ST) | 10 | 19.77 | 46986.2468 | 0 | 290409.323 | 21 | 56.391
3133255 | 2019-10-07 11:35 | 28.001 | SABD0000000003 (OXY-10 ST) | 10 | 19.775 | 46986.8133 | 0 | 290409.1609 | 21 | 56.391
3133265 | 2019-10-07 11:35 | 28.0509 | SABD0000000003 (OXY-10 ST) | 10 | 19.772 | 46980.6606 | 0 | 290406.7691 | 21 | 56.391
3133275 | 2019-10-07 11:35 | 28.1008 | SABD0000000003 (OXY-10 ST) | 10 | 19.767 | 46981.4196 | 0 | 290404.9811 | 21 | 56.391
3133285 | 2019-10-07 11:35 | 28.1509 | SABD0000000003 (OXY-10 ST) | 10 | 19.766 | 46978.3655 | 0 | 290399.6416 | 21 | 56.391
3133295 | 2019-10-07 11:35 | 28.2008 | SABD0000000003 (OXY-10 ST) | 10 | 19.765 | 46969.1465 | 0 | 290406.1649 | 21 | 56.391
3133305 | 2019-10-07 11:35 | 28.2507 | SABD0000000003 (OXY-10 ST) | 10 | 19.767 | 46971.8134 | 0 | 290411.0976 | 21 | 56.391
3133315 | 2019-10-07 11:35 | 28.3007 | SABD0000000003 (OXY-10 ST) | 10 | 19.761 | 46974.1219 | 0 | 290425.2411 | 21 | 56.391
3133325 | 2019-10-07 11:35 | 28.3506 | SABD0000000003 (OXY-10 ST) | 10 | 19.767 | 46969.1005 | 0 | 290416.9161 | 21 | 56.391
3133335 | 2019-10-07 11:35 | 28.4014 | SABD0000000003 (OXY-10 ST) | 10 | 19.76 | 46963.5037 | 0 | 290401.2983 | 21 | 56.391
3133345 | 2019-10-07 11:36 | 28.4512 | SABD0000000003 (OXY-10 ST) | 10 | 19.761 | 46955.3996 | 0 | 290402.468 | 21 | 56.391
3133355 | 2019-10-07 11:36 | 28.5009 | SABD0000000003 (OXY-10 ST) | 10 | 19.758 | 46955.2608 | 0 | 290410.517 | 21 | 56.391
3133365 | 2019-10-07 11:36 | 28.5509 | SABD0000000003 (OXY-10 ST) | 10 | 19.761 | 46943.5231 | 0 | 290414.866 | 21 | 56.391
3133375 | 2019-10-07 11:36 | 28.6009 | SABD0000000003 (OXY-10 ST) | 10 | 19.744 | 46943.4404 | 0 | 290389.5791 | 21 | 56.391
3133385 | 2019-10-07 11:36 | 28.6507 | SABD0000000003 (OXY-10 ST) | 10 | 19.757 | 46939.735 | 0 | 290405.1076 | 21 | 56.391
3133395 | 2019-10-07 11:36 | 28.7007 | SABD0000000003 (OXY-10 ST) | 10 | 19.744 | 46936.4055 | 0 | 290396.7923 | 21 | 56.391
3133405 | 2019-10-07 11:36 | 28.7513 | SABD0000000003 (OXY-10 ST) | 10 | 19.752 | 46930.5312 | 0 | 290400.1369 | 21 | 56.391
3133415 | 2019-10-07 11:36 | 28.8011 | SABD0000000003 (OXY-10 ST) | 10 | 19.752 | 46927.4038 | 0 | 290393.2036 | 21 | 56.391
3133425 | 2019-10-07 11:36 | 28.8511 | SABD0000000003 (OXY-10 ST) | 10 | 19.744 | 46923.0052 | 0 | 290407.3617 | 21 | 56.391
3133435 | 2019-10-07 11:36 | 28.901 | SABD0000000003 (OXY-10 ST) | 10 | 19.746 | 46921.22 | 0 | 290396.8024 | 21 | 56.391
3133445 | 2019-10-07 11:36 | 28.9509 | SABD0000000003 (OXY-10 ST) | 10 | 19.745 | 46921.6048 | 0 | 290401.8905 | 21 | 56.391
3133455 | 2019-10-07 11:36 | 29.0007 | SABD0000000003 (OXY-10 ST) | 10 | 19.74 | 46914.4959 | 0 | 290408.8549 | 21 | 56.391
3133465 | 2019-10-07 11:36 | 29.0507 | SABD0000000003 (OXY-10 ST) | 10 | 19.736 | 46913.3204 | 0 | 290405.1765 | 21 | 56.391
3133475 | 2019-10-07 11:36 | 29.1006 | SABD0000000003 (OXY-10 ST) | 10 | 19.735 | 46906.5362 | 0 | 290404.7101 | 21 | 56.391
3133485 | 2019-10-07 11:36 | 29.1506 | SABD0000000003 (OXY-10 ST) | 10 | 19.741 | 46903.8266 | 0 | 290410.6056 | 21 | 56.391
3133495 | 2019-10-07 11:36 | 29.2014 | SABD0000000003 (OXY-10 ST) | 10 | 19.743 | 46899.1772 | 0 | 290405.102 | 21 | 56.391
3133505 | 2019-10-07 11:36 | 29.2513 | SABD0000000003 (OXY-10 ST) | 10 | 19.739 | 46898.2159 | 0 | 290419.4576 | 21 | 56.391
3133515 | 2019-10-07 11:36 | 29.3012 | SABD0000000003 (OXY-10 ST) | 10 | 19.739 | 46901.2394 | 0 | 290418.8009 | 21 | 56.391
3133525 | 2019-10-07 11:36 | 29.351 | SABD0000000003 (OXY-10 ST) | 10 | 19.734 | 46885.0248 | 0 | 290407.4213 | 21 | 56.391
3133535 | 2019-10-07 11:36 | 29.4011 | SABD0000000003 (OXY-10 ST) | 10 | 19.728 | 46889.9587 | 0 | 290409.4172 | 21 | 56.391
3133545 | 2019-10-07 11:37 | 29.451 | SABD0000000003 (OXY-10 ST) | 10 | 19.732 | 46882.1659 | 0 | 290401.4781 | 21 | 56.391
3133555 | 2019-10-07 11:37 | 29.5009 | SABD0000000003 (OXY-10 ST) | 10 | 19.732 | 46881.6424 | 0 | 290409.9243 | 21 | 56.391
3133565 | 2019-10-07 11:37 | 29.5507 | SABD0000000003 (OXY-10 ST) | 10 | 19.722 | 46866.3403 | 0 | 290419.3206 | 21 | 56.391
3133575 | 2019-10-07 11:37 | 29.6007 | SABD0000000003 (OXY-10 ST) | 10 | 19.727 | 46866.8725 | 0 | 290412.8281 | 21 | 56.391
3133585 | 2019-10-07 11:37 | 29.6506 | SABD0000000003 (OXY-10 ST) | 10 | 19.726 | 46859.8382 | 0 | 290414.3989 | 21 | 56.391
3133595 | 2019-10-07 11:37 | 29.701 | SABD0000000003 (OXY-10 ST) | 10 | 19.714 | 46859.2163 | 0 | 290400.7435 | 21 | 56.391
3133605 | 2019-10-07 11:37 | 29.7507 | SABD0000000003 (OXY-10 ST) | 10 | 19.722 | 46854.9752 | 0 | 290394.7002 | 21 | 56.391
3133615 | 2019-10-07 11:37 | 29.8007 | SABD0000000003 (OXY-10 ST) | 10 | 19.716 | 46847.7753 | 0 | 290392.866 | 21 | 56.391
3133625 | 2019-10-07 11:37 | 29.8507 | SABD0000000003 (OXY-10 ST) | 10 | 19.714 | 46838.5809 | 0 | 290403.3442 | 21 | 56.391
3133635 | 2019-10-07 11:37 | 29.9007 | SABD0000000003 (OXY-10 ST) | 10 | 19.714 | 46841.1595 | 0 | 290395.9075 | 21 | 56.391
3133645 | 2019-10-07 11:37 | 29.9507 | SABD0000000003 (OXY-10 ST) | 10 | 19.713 | 46825.828 | 0 | 290397.1695 | 21 | 56.391
3133655 | 2019-10-07 11:37 | 30.0006 | SABD0000000003 (OXY-10 ST) | 10 | 19.705 | 46830.2558 | 0 | 290409.0272 | 21 | 56.391
3133665 | 2019-10-07 11:37 | 30.0506 | SABD0000000003 (OXY-10 ST) | 10 | 19.704 | 46816.5518 | 0 | 290400.7403 | 21 | 56.391
3133675 | 2019-10-07 11:37 | 30.1007 | SABD0000000003 (OXY-10 ST) | 10 | 19.703 | 46818.2775 | 0 | 290401.0149 | 21 | 56.391
3133685 | 2019-10-07 11:37 | 30.1511 | SABD0000000003 (OXY-10 ST) | 10 | 19.706 | 46813.8264 | 0 | 290408.9027 | 21 | 56.391
3133695 | 2019-10-07 11:37 | 30.2011 | SABD0000000003 (OXY-10 ST) | 10 | 19.705 | 46806.9732 | 0 | 290401.2117 | 21 | 56.391
3133705 | 2019-10-07 11:37 | 30.251 | SABD0000000003 (OXY-10 ST) | 10 | 19.704 | 46802.5038 | 0 | 290409.3507 | 21 | 56.391
3133715 | 2019-10-07 11:37 | 30.301 | SABD0000000003 (OXY-10 ST) | 10 | 19.702 | 46802.832 | 0 | 290402.6541 | 21 | 56.391
3133725 | 2019-10-07 11:37 | 30.3509 | SABD0000000003 (OXY-10 ST) | 10 | 19.699 | 46791.9107 | 0 | 290416.995 | 21 | 56.391
3133735 | 2019-10-07 11:37 | 30.4008 | SABD0000000003 (OXY-10 ST) | 10 | 19.695 | 46792.5018 | 0 | 290398.8869 | 21 | 56.391
3133745 | 2019-10-07 11:38 | 30.4507 | SABD0000000003 (OXY-10 ST) | 10 | 19.701 | 46784.9333 | 0 | 290402.7139 | 21 | 56.391
3133755 | 2019-10-07 11:38 | 30.5006 | SABD0000000003 (OXY-10 ST) | 10 | 19.696 | 46783.58 | 0 | 290403.61 | 21 | 56.391
3133765 | 2019-10-07 11:38 | 30.5514 | SABD0000000003 (OXY-10 ST) | 10 | 19.69 | 46780.1643 | 0 | 290417.4144 | 21 | 56.391
3133775 | 2019-10-07 11:38 | 30.6014 | SABD0000000003 (OXY-10 ST) | 10 | 19.697 | 46779.447 | 0 | 290406.4507 | 21 | 56.391
3133785 | 2019-10-07 11:38 | 30.6513 | SABD0000000003 (OXY-10 ST) | 10 | 19.682 | 46776.1189 | 0 | 290422.813 | 21 | 56.391
3133795 | 2019-10-07 11:38 | 30.7011 | SABD0000000003 (OXY-10 ST) | 10 | 19.691 | 46768.7022 | 0 | 290399.5145 | 21 | 56.391
3133805 | 2019-10-07 11:38 | 30.7511 | SABD0000000003 (OXY-10 ST) | 10 | 19.685 | 46763.6149 | 0 | 290414.1408 | 21 | 56.391
3133815 | 2019-10-07 11:38 | 30.8011 | SABD0000000003 (OXY-10 ST) | 10 | 19.679 | 46758.1237 | 0 | 290413.3342 | 21 | 56.391
3133825 | 2019-10-07 11:38 | 30.8511 | SABD0000000003 (OXY-10 ST) | 10 | 19.683 | 46756.5672 | 0 | 290393.2415 | 21 | 56.391
3133835 | 2019-10-07 11:38 | 30.9012 | SABD0000000003 (OXY-10 ST) | 10 | 19.682 | 46750.3934 | 0 | 290409.4435 | 21 | 56.391
3133845 | 2019-10-07 11:38 | 30.9511 | SABD0000000003 (OXY-10 ST) | 10 | 19.675 | 46744.1838 | 0 | 290395.688 | 21 | 56.391
3133855 | 2019-10-07 11:38 | 31.0011 | SABD0000000003 (OXY-10 ST) | 10 | 19.673 | 46738.8728 | 0 | 290402.2572 | 21 | 56.391
3133865 | 2019-10-07 11:38 | 31.051 | SABD0000000003 (OXY-10 ST) | 10 | 19.672 | 46734.8024 | 0 | 290393.6226 | 21 | 56.391
3133875 | 2019-10-07 11:38 | 31.1009 | SABD0000000003 (OXY-10 ST) | 10 | 19.669 | 46732.0733 | 0 | 290391.6643 | 21 | 56.391
3133885 | 2019-10-07 11:38 | 31.1508 | SABD0000000003 (OXY-10 ST) | 10 | 19.672 | 46729.9892 | 0 | 290398.5386 | 21 | 56.391
3133895 | 2019-10-07 11:38 | 31.2009 | SABD0000000003 (OXY-10 ST) | 10 | 19.665 | 46721.3322 | 0 | 290394.7129 | 21 | 56.391
3133905 | 2019-10-07 11:38 | 31.2508 | SABD0000000003 (OXY-10 ST) | 10 | 19.669 | 46718.4711 | 0 | 290398.4971 | 21 | 56.391
3133915 | 2019-10-07 11:38 | 31.3007 | SABD0000000003 (OXY-10 ST) | 10 | 19.667 | 46716.3852 | 0 | 290391.4556 | 21 | 56.391
3133925 | 2019-10-07 11:38 | 31.3506 | SABD0000000003 (OXY-10 ST) | 10 | 19.664 | 46706.2597 | 0 | 290379.7177 | 21 | 56.391
3133935 | 2019-10-07 11:38 | 31.4013 | SABD0000000003 (OXY-10 ST) | 10 | 19.667 | 46701.0369 | 0 | 290397.1686 | 21 | 56.391
3133945 | 2019-10-07 11:39 | 31.4506 | SABD0000000003 (OXY-10 ST) | 10 | 19.667 | 46699.2547 | 0 | 290394.4352 | 21 | 56.391
3133955 | 2019-10-07 11:39 | 31.5014 | SABD0000000003 (OXY-10 ST) | 10 | 19.66 | 46696.8704 | 0 | 290393.6262 | 21 | 56.391
3133965 | 2019-10-07 11:39 | 31.5513 | SABD0000000003 (OXY-10 ST) | 10 | 19.664 | 46694.1151 | 0 | 290405.9928 | 21 | 56.391
3133975 | 2019-10-07 11:39 | 31.6012 | SABD0000000003 (OXY-10 ST) | 10 | 19.663 | 46689.7869 | 0 | 290399.7293 | 21 | 56.391
3133985 | 2019-10-07 11:39 | 31.6513 | SABD0000000003 (OXY-10 ST) | 10 | 19.66 | 46675.8995 | 0 | 290390.9961 | 21 | 56.391
3133995 | 2019-10-07 11:39 | 31.7012 | SABD0000000003 (OXY-10 ST) | 10 | 19.66 | 46681.3981 | 0 | 290390.9198 | 21 | 56.391
3134005 | 2019-10-07 11:39 | 31.7511 | SABD0000000003 (OXY-10 ST) | 10 | 19.654 | 46672.9222 | 0 | 290390.1291 | 21 | 56.391
3134015 | 2019-10-07 11:39 | 31.801 | SABD0000000003 (OXY-10 ST) | 10 | 19.66 | 46670.3446 | 0 | 290389.8879 | 21 | 56.391
3134025 | 2019-10-07 11:39 | 31.8506 | SABD0000000003 (OXY-10 ST) | 10 | 19.646 | 46664.1814 | 0 | 290384.6534 | 21 | 56.391
3134035 | 2019-10-07 11:39 | 31.9008 | SABD0000000003 (OXY-10 ST) | 10 | 19.648 | 46664.3828 | 0 | 290384.8036 | 21 | 56.391
3134045 | 2019-10-07 11:39 | 31.9506 | SABD0000000003 (OXY-10 ST) | 10 | 19.642 | 46657.097 | 0 | 290387.3688 | 21 | 56.391
3134055 | 2019-10-07 11:39 | 32.0007 | SABD0000000003 (OXY-10 ST) | 10 | 19.645 | 46648.8979 | 0 | 290387.019 | 21 | 56.391
3134065 | 2019-10-07 11:39 | 32.0505 | SABD0000000003 (OXY-10 ST) | 10 | 19.647 | 46643.9406 | 0 | 290381.5546 | 21 | 56.391
3134075 | 2019-10-07 11:39 | 32.1013 | SABD0000000003 (OXY-10 ST) | 10 | 19.643 | 46638.002 | 0 | 290385.5449 | 21 | 56.391
3134085 | 2019-10-07 11:39 | 32.1515 | SABD0000000003 (OXY-10 ST) | 10 | 19.631 | 46628.4221 | 0 | 290380.3493 | 21 | 56.391
3134095 | 2019-10-07 11:39 | 32.2012 | SABD0000000003 (OXY-10 ST) | 10 | 19.636 | 46625.6911 | 0 | 290386.196 | 21 | 56.391
3134105 | 2019-10-07 11:39 | 32.2512 | SABD0000000003 (OXY-10 ST) | 10 | 19.638 | 46623.7892 | 0 | 290377.661 | 21 | 56.391
3134115 | 2019-10-07 11:39 | 32.3011 | SABD0000000003 (OXY-10 ST) | 10 | 19.638 | 46612.1256 | 0 | 290388.1437 | 21 | 56.391
3134125 | 2019-10-07 11:39 | 32.351 | SABD0000000003 (OXY-10 ST) | 10 | 19.633 | 46609.7755 | 0 | 290375.956 | 21 | 56.391
3134135 | 2019-10-07 11:39 | 32.4009 | SABD0000000003 (OXY-10 ST) | 10 | 19.628 | 46614.9671 | 0 | 290389.0948 | 21 | 56.391
3134145 | 2019-10-07 11:40 | 32.4507 | SABD0000000003 (OXY-10 ST) | 10 | 19.636 | 46605.9701 | 0 | 290376.9292 | 21 | 56.391
3134155 | 2019-10-07 11:40 | 32.5008 | SABD0000000003 (OXY-10 ST) | 10 | 19.624 | 46599.166 | 0 | 290369.8822 | 21 | 56.391
3134165 | 2019-10-07 11:40 | 32.5508 | SABD0000000003 (OXY-10 ST) | 10 | 19.628 | 46597.7596 | 0 | 290377.8817 | 21 | 56.391
3134175 | 2019-10-07 11:40 | 32.6007 | SABD0000000003 (OXY-10 ST) | 10 | 19.628 | 46603.8375 | 0 | 290381.4112 | 21 | 56.391
3134185 | 2019-10-07 11:40 | 32.6511 | SABD0000000003 (OXY-10 ST) | 10 | 19.625 | 46590.6676 | 0 | 290387.1265 | 21 | 56.391
3134195 | 2019-10-07 11:40 | 32.7015 | SABD0000000003 (OXY-10 ST) | 10 | 19.627 | 46586.3533 | 0 | 290390.4318 | 21 | 56.391
3134205 | 2019-10-07 11:40 | 32.7544 | SABD0000000003 (OXY-10 ST) | 10 | 19.618 | 46585.9946 | 0 | 290378.4611 | 21 | 56.391
3134215 | 2019-10-07 11:40 | 32.8013 | SABD0000000003 (OXY-10 ST) | 10 | 19.614 | 46582.2256 | 0 | 290375.8007 | 21 | 56.391
3134225 | 2019-10-07 11:40 | 32.8513 | SABD0000000003 (OXY-10 ST) | 10 | 19.618 | 46578.2763 | 0 | 290366.1999 | 21 | 56.391
3134235 | 2019-10-07 11:40 | 32.9014 | SABD0000000003 (OXY-10 ST) | 10 | 19.612 | 46575.4615 | 0 | 290373.2454 | 21 | 56.391
3134245 | 2019-10-07 11:40 | 32.9514 | SABD0000000003 (OXY-10 ST) | 10 | 19.613 | 46569.2669 | 0 | 290380.3419 | 21 | 56.391
3134255 | 2019-10-07 11:40 | 33.0013 | SABD0000000003 (OXY-10 ST) | 10 | 19.619 | 46571.5198 | 0 | 290371.1595 | 21 | 56.391
3134265 | 2019-10-07 11:40 | 33.0513 | SABD0000000003 (OXY-10 ST) | 10 | 19.609 | 46566.5239 | 0 | 290355.52 | 21 | 56.391
3134275 | 2019-10-07 11:40 | 33.1007 | SABD0000000003 (OXY-10 ST) | 10 | 19.605 | 46558.6324 | 0 | 290369.3441 | 21 | 56.391
3134285 | 2019-10-07 11:40 | 33.1506 | SABD0000000003 (OXY-10 ST) | 10 | 19.603 | 46552.3358 | 0 | 290358.0577 | 21 | 56.391
3134295 | 2019-10-07 11:40 | 33.2011 | SABD0000000003 (OXY-10 ST) | 10 | 19.608 | 46543.4403 | 0 | 290365.5598 | 21 | 56.391
3134305 | 2019-10-07 11:40 | 33.2509 | SABD0000000003 (OXY-10 ST) | 10 | 19.602 | 46542.7915 | 0 | 290370.9075 | 21 | 56.391
3134315 | 2019-10-07 11:40 | 33.3006 | SABD0000000003 (OXY-10 ST) | 10 | 19.601 | 46541.1396 | 0 | 290368.1017 | 21 | 56.391
3134325 | 2019-10-07 11:40 | 33.3513 | SABD0000000003 (OXY-10 ST) | 10 | 19.604 | 46526.4858 | 0 | 290369.8202 | 21 | 56.391
3134335 | 2019-10-07 11:40 | 33.4011 | SABD0000000003 (OXY-10 ST) | 10 | 19.601 | 46527.4817 | 0 | 290379.8676 | 21 | 56.391
3134345 | 2019-10-07 11:41 | 33.4511 | SABD0000000003 (OXY-10 ST) | 10 | 19.597 | 46522.178 | 0 | 290380.4245 | 21 | 56.391
3134355 | 2019-10-07 11:41 | 33.5006 | SABD0000000003 (OXY-10 ST) | 10 | 19.594 | 46514.9208 | 0 | 290376.3954 | 21 | 56.391
3134365 | 2019-10-07 11:41 | 33.5511 | SABD0000000003 (OXY-10 ST) | 10 | 19.588 | 46513.1966 | 0 | 290367.5537 | 21 | 56.391
3134375 | 2019-10-07 11:41 | 33.6009 | SABD0000000003 (OXY-10 ST) | 10 | 19.598 | 46516.0077 | 0 | 290384.9707 | 21 | 56.391
3134385 | 2019-10-07 11:41 | 33.6507 | SABD0000000003 (OXY-10 ST) | 10 | 19.59 | 46504.0533 | 0 | 290372.9819 | 21 | 56.391
3134395 | 2019-10-07 11:41 | 33.7006 | SABD0000000003 (OXY-10 ST) | 10 | 19.587 | 46498.7648 | 0 | 290372.3726 | 21 | 56.391
3134405 | 2019-10-07 11:41 | 33.7512 | SABD0000000003 (OXY-10 ST) | 10 | 19.586 | 46491.461 | 0 | 290382.7438 | 21 | 56.391
3134415 | 2019-10-07 11:41 | 33.8011 | SABD0000000003 (OXY-10 ST) | 10 | 19.586 | 46491.0662 | 0 | 290370.415 | 21 | 56.391
3134425 | 2019-10-07 11:41 | 33.8508 | SABD0000000003 (OXY-10 ST) | 10 | 19.577 | 46482.4527 | 0 | 290354.2768 | 21 | 56.391
3134435 | 2019-10-07 11:41 | 33.9006 | SABD0000000003 (OXY-10 ST) | 10 | 19.587 | 46478.8176 | 0 | 290364.8287 | 21 | 56.391
3134445 | 2019-10-07 11:41 | 33.9512 | SABD0000000003 (OXY-10 ST) | 10 | 19.582 | 46473.7869 | 0 | 290353.3115 | 21 | 56.391
3134455 | 2019-10-07 11:41 | 34.0011 | SABD0000000003 (OXY-10 ST) | 10 | 19.577 | 46467.7127 | 0 | 290361.7282 | 21 | 56.391
3134465 | 2019-10-07 11:41 | 34.0508 | SABD0000000003 (OXY-10 ST) | 10 | 19.58 | 46468.4162 | 0 | 290365.9943 | 21 | 56.391
3134475 | 2019-10-07 11:41 | 34.1014 | SABD0000000003 (OXY-10 ST) | 10 | 19.581 | 46458.6707 | 0 | 290359.0787 | 21 | 56.391
3134485 | 2019-10-07 11:41 | 34.1511 | SABD0000000003 (OXY-10 ST) | 10 | 19.57 | 46454.8483 | 0 | 290370.6952 | 21 | 56.391
3134495 | 2019-10-07 11:41 | 34.201 | SABD0000000003 (OXY-10 ST) | 10 | 19.576 | 46444.9558 | 0 | 290361.8776 | 21 | 56.391
3134505 | 2019-10-07 11:41 | 34.2508 | SABD0000000003 (OXY-10 ST) | 10 | 19.571 | 46439.0456 | 0 | 290373.4776 | 21 | 56.391
3134515 | 2019-10-07 11:41 | 34.3006 | SABD0000000003 (OXY-10 ST) | 10 | 19.566 | 46439.9452 | 0 | 290363.7519 | 21 | 56.391
3134525 | 2019-10-07 11:41 | 34.3513 | SABD0000000003 (OXY-10 ST) | 10 | 19.565 | 46425.8936 | 0 | 290362.1337 | 21 | 56.391
3134535 | 2019-10-07 11:41 | 34.4012 | SABD0000000003 (OXY-10 ST) | 10 | 19.564 | 46425.9195 | 0 | 290343.2957 | 21 | 56.391
3134545 | 2019-10-07 11:42 | 34.4509 | SABD0000000003 (OXY-10 ST) | 10 | 19.564 | 46422.1537 | 0 | 290351.2343 | 21 | 56.391
3134555 | 2019-10-07 11:42 | 34.5009 | SABD0000000003 (OXY-10 ST) | 10 | 19.561 | 46412.3256 | 0 | 290362.7375 | 21 | 56.391
3134565 | 2019-10-07 11:42 | 34.5508 | SABD0000000003 (OXY-10 ST) | 10 | 19.551 | 46405.9097 | 0 | 290366.767 | 21 | 56.391
3134575 | 2019-10-07 11:42 | 34.6014 | SABD0000000003 (OXY-10 ST) | 10 | 19.558 | 46403.2479 | 0 | 290366.1675 | 21 | 56.391
3134585 | 2019-10-07 11:42 | 34.6512 | SABD0000000003 (OXY-10 ST) | 10 | 19.557 | 46402.6698 | 0 | 290361.3125 | 21 | 56.391
3134595 | 2019-10-07 11:42 | 34.7016 | SABD0000000003 (OXY-10 ST) | 10 | 19.551 | 46401.1665 | 0 | 290367.3228 | 21 | 56.391
3134605 | 2019-10-07 11:42 | 34.7514 | SABD0000000003 (OXY-10 ST) | 10 | 19.553 | 46388.1081 | 0 | 290360.5664 | 21 | 56.391
3134615 | 2019-10-07 11:42 | 34.8013 | SABD0000000003 (OXY-10 ST) | 10 | 19.55 | 46387.8508 | 0 | 290355.2583 | 21 | 56.391
3134625 | 2019-10-07 11:42 | 34.8511 | SABD0000000003 (OXY-10 ST) | 10 | 19.55 | 46382.2432 | 0 | 290349.5843 | 21 | 56.391
3134635 | 2019-10-07 11:42 | 34.9012 | SABD0000000003 (OXY-10 ST) | 10 | 19.546 | 46378.8115 | 0 | 290354.8729 | 21 | 56.391
3134645 | 2019-10-07 11:42 | 34.9511 | SABD0000000003 (OXY-10 ST) | 10 | 19.544 | 46370.3998 | 0 | 290352.7669 | 21 | 56.391
3134655 | 2019-10-07 11:42 | 35.0008 | SABD0000000003 (OXY-10 ST) | 10 | 19.543 | 46375.2495 | 0 | 290336.6376 | 21 | 56.391
3134665 | 2019-10-07 11:42 | 35.0507 | SABD0000000003 (OXY-10 ST) | 10 | 19.542 | 46363.0762 | 0 | 290348.7277 | 21 | 56.391
3134675 | 2019-10-07 11:42 | 35.1011 | SABD0000000003 (OXY-10 ST) | 10 | 19.541 | 46356.2181 | 0 | 290344.5024 | 21 | 56.391
3134685 | 2019-10-07 11:42 | 35.1511 | SABD0000000003 (OXY-10 ST) | 10 | 19.538 | 46356.1551 | 0 | 290343.6112 | 21 | 56.391
3134695 | 2019-10-07 11:42 | 35.2012 | SABD0000000003 (OXY-10 ST) | 10 | 19.539 | 46352.8224 | 0 | 290346.5948 | 21 | 56.391
3134705 | 2019-10-07 11:42 | 35.2511 | SABD0000000003 (OXY-10 ST) | 10 | 19.534 | 46347.5765 | 0 | 290335.4689 | 21 | 56.391
3134715 | 2019-10-07 11:42 | 35.3009 | SABD0000000003 (OXY-10 ST) | 10 | 19.54 | 46334.0475 | 0 | 290330.5389 | 21 | 56.391
3134725 | 2019-10-07 11:42 | 35.3507 | SABD0000000003 (OXY-10 ST) | 10 | 19.537 | 46333.6632 | 0 | 290333.7288 | 21 | 56.391
3134735 | 2019-10-07 11:42 | 35.4007 | SABD0000000003 (OXY-10 ST) | 10 | 19.53 | 46338.1782 | 0 | 290332.2649 | 21 | 56.391
3134745 | 2019-10-07 11:43 | 35.4514 | SABD0000000003 (OXY-10 ST) | 10 | 19.521 | 46325.2929 | 0 | 290332.8919 | 21 | 56.391
3134755 | 2019-10-07 11:43 | 35.5014 | SABD0000000003 (OXY-10 ST) | 10 | 19.521 | 46321.0104 | 0 | 290339.8227 | 21 | 56.391
3134765 | 2019-10-07 11:43 | 35.5512 | SABD0000000003 (OXY-10 ST) | 10 | 19.521 | 46313.6489 | 0 | 290334.2594 | 21 | 56.391
3134775 | 2019-10-07 11:43 | 35.601 | SABD0000000003 (OXY-10 ST) | 10 | 19.517 | 46311.2885 | 0 | 290332.4739 | 21 | 56.391
3134785 | 2019-10-07 11:43 | 35.6507 | SABD0000000003 (OXY-10 ST) | 10 | 19.522 | 46299.6913 | 0 | 290334.0842 | 21 | 56.391
3134795 | 2019-10-07 11:43 | 35.7012 | SABD0000000003 (OXY-10 ST) | 10 | 19.514 | 46296.0811 | 0 | 290329.3091 | 21 | 56.391
3134805 | 2019-10-07 11:43 | 35.7512 | SABD0000000003 (OXY-10 ST) | 10 | 19.516 | 46293.2441 | 0 | 290331.3512 | 21 | 56.391
3134815 | 2019-10-07 11:43 | 35.8009 | SABD0000000003 (OXY-10 ST) | 10 | 19.508 | 46283.2929 | 0 | 290330.7222 | 21 | 56.391
3134825 | 2019-10-07 11:43 | 35.8512 | SABD0000000003 (OXY-10 ST) | 10 | 19.513 | 46276.8027 | 0 | 290325.1787 | 21 | 56.391
3134835 | 2019-10-07 11:43 | 35.9012 | SABD0000000003 (OXY-10 ST) | 10 | 19.516 | 46270.071 | 0 | 290328.8385 | 21 | 56.391
3134845 | 2019-10-07 11:43 | 35.951 | SABD0000000003 (OXY-10 ST) | 10 | 19.506 | 46262.4219 | 0 | 290328.2002 | 21 | 56.391
3134855 | 2019-10-07 11:43 | 36.0007 | SABD0000000003 (OXY-10 ST) | 10 | 19.502 | 46260.1674 | 0 | 290333.7152 | 21 | 56.391
3134865 | 2019-10-07 11:43 | 36.0513 | SABD0000000003 (OXY-10 ST) | 10 | 19.508 | 46237.9377 | 0 | 290330.6802 | 21 | 56.391
3134875 | 2019-10-07 11:43 | 36.101 | SABD0000000003 (OXY-10 ST) | 10 | 19.499 | 46242.9692 | 0 | 290330.8335 | 21 | 56.391
3134885 | 2019-10-07 11:43 | 36.1508 | SABD0000000003 (OXY-10 ST) | 10 | 19.487 | 46237.2627 | 0 | 290323.7946 | 21 | 56.391
3134895 | 2019-10-07 11:43 | 36.2006 | SABD0000000003 (OXY-10 ST) | 10 | 19.496 | 46226.493 | 0 | 290318.9762 | 21 | 56.391
3134905 | 2019-10-07 11:43 | 36.2512 | SABD0000000003 (OXY-10 ST) | 10 | 19.489 | 46227.6107 | 0 | 290304.5527 | 21 | 56.391
3134915 | 2019-10-07 11:43 | 36.3011 | SABD0000000003 (OXY-10 ST) | 10 | 19.492 | 46216.037 | 0 | 290326.5722 | 21 | 56.391
3134925 | 2019-10-07 11:43 | 36.3509 | SABD0000000003 (OXY-10 ST) | 10 | 19.487 | 46220.5665 | 0 | 290344.369 | 21 | 56.391
3134935 | 2019-10-07 11:43 | 36.4009 | SABD0000000003 (OXY-10 ST) | 10 | 19.487 | 46212.6751 | 0 | 290319.9441 | 21 | 56.391
3134945 | 2019-10-07 11:44 | 36.4507 | SABD0000000003 (OXY-10 ST) | 10 | 19.482 | 46205.2203 | 0 | 290314.8154 | 21 | 56.391
3134955 | 2019-10-07 11:44 | 36.5005 | SABD0000000003 (OXY-10 ST) | 10 | 19.48 | 46204.4067 | 0 | 290315.9513 | 21 | 56.391
3134965 | 2019-10-07 11:44 | 36.5513 | SABD0000000003 (OXY-10 ST) | 10 | 19.484 | 46194.7278 | 0 | 290304.9924 | 21 | 56.391
3134975 | 2019-10-07 11:44 | 36.6011 | SABD0000000003 (OXY-10 ST) | 10 | 19.484 | 46189.9353 | 0 | 290304.6859 | 21 | 56.391
3134985 | 2019-10-07 11:44 | 36.6511 | SABD0000000003 (OXY-10 ST) | 10 | 19.482 | 46180.2739 | 0 | 290312.6462 | 21 | 56.391
3134995 | 2019-10-07 11:44 | 36.7009 | SABD0000000003 (OXY-10 ST) | 10 | 19.471 | 46178.7435 | 0 | 290309.3073 | 21 | 56.391
3135005 | 2019-10-07 11:44 | 36.7508 | SABD0000000003 (OXY-10 ST) | 10 | 19.473 | 46175.7947 | 0 | 290303.7675 | 21 | 56.391
3135015 | 2019-10-07 11:44 | 36.8006 | SABD0000000003 (OXY-10 ST) | 10 | 19.471 | 46163.9354 | 0 | 290304.4014 | 21 | 56.391
3135025 | 2019-10-07 11:44 | 36.8507 | SABD0000000003 (OXY-10 ST) | 10 | 19.468 | 46165.8326 | 0 | 290315.5554 | 21 | 56.391
3135035 | 2019-10-07 11:44 | 36.9013 | SABD0000000003 (OXY-10 ST) | 10 | 19.464 | 46163.1263 | 0 | 290310.7116 | 21 | 56.391
3135045 | 2019-10-07 11:44 | 36.951 | SABD0000000003 (OXY-10 ST) | 10 | 19.467 | 46153.398 | 0 | 290310.518 | 21 | 56.391
3135055 | 2019-10-07 11:44 | 37.001 | SABD0000000003 (OXY-10 ST) | 10 | 19.46 | 46149.6245 | 0 | 290304.6139 | 21 | 56.391
3135065 | 2019-10-07 11:44 | 37.0508 | SABD0000000003 (OXY-10 ST) | 10 | 19.466 | 46142.5302 | 0 | 290295.2691 | 21 | 56.391
3135075 | 2019-10-07 11:44 | 37.1013 | SABD0000000003 (OXY-10 ST) | 10 | 19.465 | 46133.7574 | 0 | 290306.6659 | 21 | 56.391
3135085 | 2019-10-07 11:44 | 37.151 | SABD0000000003 (OXY-10 ST) | 10 | 19.46 | 46142.4515 | 0 | 290301.1946 | 21 | 56.391
3135095 | 2019-10-07 11:44 | 37.2009 | SABD0000000003 (OXY-10 ST) | 10 | 19.448 | 46127.9604 | 0 | 290303.16 | 21 | 56.391
3135105 | 2019-10-07 11:44 | 37.2508 | SABD0000000003 (OXY-10 ST) | 10 | 19.455 | 46133.4886 | 0 | 290303.1958 | 21 | 56.391
3135115 | 2019-10-07 11:44 | 37.3007 | SABD0000000003 (OXY-10 ST) | 10 | 19.451 | 46125.4225 | 0 | 290296.9712 | 21 | 56.391
3135125 | 2019-10-07 11:44 | 37.3506 | SABD0000000003 (OXY-10 ST) | 10 | 19.45 | 46122.9583 | 0 | 290295.4552 | 21 | 56.391
3135135 | 2019-10-07 11:44 | 37.4014 | SABD0000000003 (OXY-10 ST) | 10 | 19.459 | 46112.6043 | 0 | 290302.4539 | 21 | 56.391
3135145 | 2019-10-07 11:45 | 37.4512 | SABD0000000003 (OXY-10 ST) | 10 | 19.455 | 46112.1282 | 0 | 290298.103 | 21 | 56.391
3135155 | 2019-10-07 11:45 | 37.5013 | SABD0000000003 (OXY-10 ST) | 10 | 19.45 | 46099.5174 | 0 | 290296.9107 | 21 | 56.391
3135165 | 2019-10-07 11:45 | 37.5512 | SABD0000000003 (OXY-10 ST) | 10 | 19.453 | 46102.5606 | 0 | 290301.1638 | 21 | 56.391
3135175 | 2019-10-07 11:45 | 37.6013 | SABD0000000003 (OXY-10 ST) | 10 | 19.442 | 46096.811 | 0 | 290314.7006 | 21 | 56.391
3135185 | 2019-10-07 11:45 | 37.6511 | SABD0000000003 (OXY-10 ST) | 10 | 19.447 | 46088.5242 | 0 | 290285.5848 | 21 | 56.391
3135195 | 2019-10-07 11:45 | 37.7011 | SABD0000000003 (OXY-10 ST) | 10 | 19.445 | 46084.8345 | 0 | 290293.6115 | 21 | 56.391
3135205 | 2019-10-07 11:45 | 37.7512 | SABD0000000003 (OXY-10 ST) | 10 | 19.442 | 46078.1479 | 0 | 290305.4507 | 21 | 56.391
3135215 | 2019-10-07 11:45 | 37.8013 | SABD0000000003 (OXY-10 ST) | 10 | 19.432 | 46072.4766 | 0 | 290284.2809 | 21 | 56.391
3135225 | 2019-10-07 11:45 | 37.8513 | SABD0000000003 (OXY-10 ST) | 10 | 19.438 | 46065.2226 | 0 | 290276.4834 | 21 | 56.391
3135235 | 2019-10-07 11:45 | 37.9015 | SABD0000000003 (OXY-10 ST) | 10 | 19.433 | 46059.5851 | 0 | 290286.6081 | 21 | 56.391
3135245 | 2019-10-07 11:45 | 37.9512 | SABD0000000003 (OXY-10 ST) | 10 | 19.435 | 46056.4717 | 0 | 290273.3225 | 21 | 56.391
3135255 | 2019-10-07 11:45 | 38.0012 | SABD0000000003 (OXY-10 ST) | 10 | 19.435 | 46042.1907 | 0 | 290281.1166 | 21 | 56.391
3135265 | 2019-10-07 11:45 | 38.0511 | SABD0000000003 (OXY-10 ST) | 10 | 19.435 | 46045.2166 | 0 | 290277.3871 | 21 | 56.391
3135275 | 2019-10-07 11:45 | 38.101 | SABD0000000003 (OXY-10 ST) | 10 | 19.427 | 46043.4432 | 0 | 290263.1537 | 21 | 56.391
3135285 | 2019-10-07 11:45 | 38.151 | SABD0000000003 (OXY-10 ST) | 10 | 19.424 | 46034.4543 | 0 | 290264.1385 | 21 | 56.391
3135295 | 2019-10-07 11:45 | 38.2011 | SABD0000000003 (OXY-10 ST) | 10 | 19.424 | 46033.2717 | 0 | 290265.4252 | 21 | 56.391
3135305 | 2019-10-07 11:45 | 38.251 | SABD0000000003 (OXY-10 ST) | 10 | 19.426 | 46024.3261 | 0 | 290257.3255 | 21 | 56.391
3135315 | 2019-10-07 11:45 | 38.3009 | SABD0000000003 (OXY-10 ST) | 10 | 19.421 | 46021.4263 | 0 | 290270.6673 | 21 | 56.391
3135325 | 2019-10-07 11:45 | 38.3509 | SABD0000000003 (OXY-10 ST) | 10 | 19.418 | 46015.2789 | 0 | 290280.2723 | 21 | 56.391
3135335 | 2019-10-07 11:45 | 38.4009 | SABD0000000003 (OXY-10 ST) | 10 | 19.414 | 46003.1468 | 0 | 290265.5369 | 21 | 56.391
3135345 | 2019-10-07 11:46 | 38.4507 | SABD0000000003 (OXY-10 ST) | 10 | 19.417 | 46001.4865 | 0 | 290264.3512 | 21 | 56.391
3135355 | 2019-10-07 11:46 | 38.5012 | SABD0000000003 (OXY-10 ST) | 10 | 19.412 | 45997.8298 | 0 | 290272.1556 | 21 | 56.391
3135365 | 2019-10-07 11:46 | 38.5513 | SABD0000000003 (OXY-10 ST) | 10 | 19.407 | 45991.3857 | 0 | 290276.3078 | 21 | 56.391
3135375 | 2019-10-07 11:46 | 38.6012 | SABD0000000003 (OXY-10 ST) | 10 | 19.4 | 45986.5125 | 0 | 290268.093 | 21 | 56.391
3135385 | 2019-10-07 11:46 | 38.6511 | SABD0000000003 (OXY-10 ST) | 10 | 19.405 | 45975.3166 | 0 | 290258.8786 | 21 | 56.391
3135395 | 2019-10-07 11:46 | 38.7011 | SABD0000000003 (OXY-10 ST) | 10 | 19.407 | 45971.5842 | 0 | 290269.3191 | 21 | 56.391
3135405 | 2019-10-07 11:46 | 38.7511 | SABD0000000003 (OXY-10 ST) | 10 | 19.406 | 45964.4511 | 0 | 290259.1718 | 21 | 56.391
3135415 | 2019-10-07 11:46 | 38.801 | SABD0000000003 (OXY-10 ST) | 10 | 19.398 | 45962.1639 | 0 | 290254.9938 | 21 | 56.391
3135425 | 2019-10-07 11:46 | 38.8509 | SABD0000000003 (OXY-10 ST) | 10 | 19.395 | 45958.4414 | 0 | 290263.94 | 21 | 56.391
3135435 | 2019-10-07 11:46 | 38.9008 | SABD0000000003 (OXY-10 ST) | 10 | 19.402 | 45954.5175 | 0 | 290249.3455 | 21 | 56.391
3135445 | 2019-10-07 11:46 | 38.9508 | SABD0000000003 (OXY-10 ST) | 10 | 19.398 | 45942.992 | 0 | 290255.2839 | 21 | 56.391
3135455 | 2019-10-07 11:46 | 39.0007 | SABD0000000003 (OXY-10 ST) | 10 | 19.395 | 45939.6475 | 0 | 290243.6292 | 21 | 56.391
3135465 | 2019-10-07 11:46 | 39.0507 | SABD0000000003 (OXY-10 ST) | 10 | 19.396 | 45934.2082 | 0 | 290239.3555 | 21 | 56.391
3135475 | 2019-10-07 11:46 | 39.1007 | SABD0000000003 (OXY-10 ST) | 10 | 19.385 | 45929.2967 | 0 | 290240.3345 | 21 | 56.391
3135485 | 2019-10-07 11:46 | 39.1507 | SABD0000000003 (OXY-10 ST) | 10 | 19.387 | 45923.7344 | 0 | 290255.9025 | 21 | 56.391
3135495 | 2019-10-07 11:46 | 39.2006 | SABD0000000003 (OXY-10 ST) | 10 | 19.383 | 45917.0332 | 0 | 290249.1262 | 21 | 56.391
3135505 | 2019-10-07 11:46 | 39.2514 | SABD0000000003 (OXY-10 ST) | 10 | 19.389 | 45914.1504 | 0 | 290245.083 | 21 | 56.391
3135515 | 2019-10-07 11:46 | 39.3013 | SABD0000000003 (OXY-10 ST) | 10 | 19.389 | 45910.6209 | 0 | 290252.2201 | 21 | 56.391
3135525 | 2019-10-07 11:46 | 39.3512 | SABD0000000003 (OXY-10 ST) | 10 | 19.379 | 45905.2765 | 0 | 290249.8969 | 21 | 56.391
3135535 | 2019-10-07 11:46 | 39.4011 | SABD0000000003 (OXY-10 ST) | 10 | 19.38 | 45896.4866 | 0 | 290245.7208 | 21 | 56.391
3135545 | 2019-10-07 11:47 | 39.451 | SABD0000000003 (OXY-10 ST) | 10 | 19.378 | 45897.9905 | 0 | 290238.9649 | 21 | 56.391
3135555 | 2019-10-07 11:47 | 39.5009 | SABD0000000003 (OXY-10 ST) | 10 | 19.376 | 45887.9874 | 0 | 290256.9955 | 21 | 56.391
3135565 | 2019-10-07 11:47 | 39.5509 | SABD0000000003 (OXY-10 ST) | 10 | 19.371 | 45882.9359 | 0 | 290251.8224 | 21 | 56.391
3135575 | 2019-10-07 11:47 | 39.6008 | SABD0000000003 (OXY-10 ST) | 10 | 19.378 | 45880.9503 | 0 | 290229.2817 | 21 | 56.391
3135585 | 2019-10-07 11:47 | 39.6507 | SABD0000000003 (OXY-10 ST) | 10 | 19.371 | 45876.8616 | 0 | 290239.7355 | 21 | 56.391
3135595 | 2019-10-07 11:47 | 39.7007 | SABD0000000003 (OXY-10 ST) | 10 | 19.37 | 45880.306 | 0 | 290228.2185 | 21 | 56.391
3135605 | 2019-10-07 11:47 | 39.7506 | SABD0000000003 (OXY-10 ST) | 10 | 19.371 | 45869.8982 | 0 | 290232.4944 | 21 | 56.391
3135615 | 2019-10-07 11:47 | 39.8014 | SABD0000000003 (OXY-10 ST) | 10 | 19.369 | 45868.6079 | 0 | 290234.0305 | 21 | 56.391
3135625 | 2019-10-07 11:47 | 39.8512 | SABD0000000003 (OXY-10 ST) | 10 | 19.369 | 45863.2876 | 0 | 290221.6413 | 21 | 56.391
3135635 | 2019-10-07 11:47 | 39.9011 | SABD0000000003 (OXY-10 ST) | 10 | 19.365 | 45855.5915 | 0 | 290218.02 | 21 | 56.391
3135645 | 2019-10-07 11:47 | 39.951 | SABD0000000003 (OXY-10 ST) | 10 | 19.363 | 45850.9025 | 0 | 290228.9441 | 21 | 56.391
3135655 | 2019-10-07 11:47 | 40.0009 | SABD0000000003 (OXY-10 ST) | 10 | 19.361 | 45844.0328 | 0 | 290223.173 | 21 | 56.391
3135665 | 2019-10-07 11:47 | 40.0509 | SABD0000000003 (OXY-10 ST) | 10 | 19.354 | 45840.8857 | 0 | 290219.2879 | 21 | 56.391
3135675 | 2019-10-07 11:47 | 40.101 | SABD0000000003 (OXY-10 ST) | 10 | 19.357 | 45831.1115 | 0 | 290226.0417 | 21 | 56.391
3135685 | 2019-10-07 11:47 | 40.151 | SABD0000000003 (OXY-10 ST) | 10 | 19.355 | 45832.0169 | 0 | 290221.1766 | 21 | 56.391
3135695 | 2019-10-07 11:47 | 40.2006 | SABD0000000003 (OXY-10 ST) | 10 | 19.356 | 45819.2259 | 0 | 290219.6093 | 21 | 56.391
3135705 | 2019-10-07 11:47 | 40.2514 | SABD0000000003 (OXY-10 ST) | 10 | 19.353 | 45818.8536 | 0 | 290217.311 | 21 | 56.391
3135715 | 2019-10-07 11:47 | 40.3013 | SABD0000000003 (OXY-10 ST) | 10 | 19.347 | 45808.4972 | 0 | 290208.243 | 21 | 56.391
3135725 | 2019-10-07 11:47 | 40.3513 | SABD0000000003 (OXY-10 ST) | 10 | 19.346 | 45807.6882 | 0 | 290219.5515 | 21 | 56.391
3135735 | 2019-10-07 11:47 | 40.4013 | SABD0000000003 (OXY-10 ST) | 10 | 19.347 | 45802.2731 | 0 | 290214.2181 | 21 | 56.391
3135745 | 2019-10-07 11:48 | 40.4513 | SABD0000000003 (OXY-10 ST) | 10 | 19.334 | 45796.6686 | 0 | 290219.2624 | 21 | 56.391
3135755 | 2019-10-07 11:48 | 40.5014 | SABD0000000003 (OXY-10 ST) | 10 | 19.343 | 45786.3714 | 0 | 290199.2886 | 21 | 56.391
3135765 | 2019-10-07 11:48 | 40.5514 | SABD0000000003 (OXY-10 ST) | 10 | 19.334 | 45771.063 | 0 | 290210.6843 | 21 | 56.391
3135775 | 2019-10-07 11:48 | 40.6014 | SABD0000000003 (OXY-10 ST) | 10 | 19.327 | 45770.391 | 0 | 290221.9624 | 21 | 56.391
3135785 | 2019-10-07 11:48 | 40.6514 | SABD0000000003 (OXY-10 ST) | 10 | 19.337 | 45765.2256 | 0 | 290190.5014 | 21 | 56.391
3135795 | 2019-10-07 11:48 | 40.7006 | SABD0000000003 (OXY-10 ST) | 10 | 19.33 | 45754.9635 | 0 | 290206.6549 | 21 | 56.391
3135805 | 2019-10-07 11:48 | 40.7507 | SABD0000000003 (OXY-10 ST) | 10 | 19.327 | 45751.0797 | 0 | 290207.6014 | 21 | 56.391
3135815 | 2019-10-07 11:48 | 40.8009 | SABD0000000003 (OXY-10 ST) | 10 | 19.323 | 45746.1145 | 0 | 290208.7509 | 21 | 56.391
3135825 | 2019-10-07 11:48 | 40.8509 | SABD0000000003 (OXY-10 ST) | 10 | 19.326 | 45738.053 | 0 | 290203.1239 | 21 | 56.391
3135835 | 2019-10-07 11:48 | 40.9009 | SABD0000000003 (OXY-10 ST) | 10 | 19.327 | 45737.6779 | 0 | 290196.6775 | 21 | 56.391
3135845 | 2019-10-07 11:48 | 40.9509 | SABD0000000003 (OXY-10 ST) | 10 | 19.312 | 45726.247 | 0 | 290195.1365 | 21 | 56.391
3135855 | 2019-10-07 11:48 | 41.0011 | SABD0000000003 (OXY-10 ST) | 10 | 19.316 | 45728.2677 | 0 | 290195.6297 | 21 | 56.391
3135865 | 2019-10-07 11:48 | 41.0511 | SABD0000000003 (OXY-10 ST) | 10 | 19.314 | 45715.5016 | 0 | 290193.5589 | 21 | 56.391
3135875 | 2019-10-07 11:48 | 41.1011 | SABD0000000003 (OXY-10 ST) | 10 | 19.312 | 45710.8761 | 0 | 290192.3164 | 21 | 56.391
3135885 | 2019-10-07 11:48 | 41.1511 | SABD0000000003 (OXY-10 ST) | 10 | 19.314 | 45713.675 | 0 | 290185.0399 | 21 | 56.391
3135895 | 2019-10-07 11:48 | 41.2011 | SABD0000000003 (OXY-10 ST) | 10 | 19.312 | 45704.3309 | 0 | 290180.5751 | 21 | 56.391
3135905 | 2019-10-07 11:48 | 41.2512 | SABD0000000003 (OXY-10 ST) | 10 | 19.311 | 45700.6958 | 0 | 290184.3342 | 21 | 56.391
3135915 | 2019-10-07 11:48 | 41.3012 | SABD0000000003 (OXY-10 ST) | 10 | 19.303 | 45694.1275 | 0 | 290178.9265 | 21 | 56.391
3135925 | 2019-10-07 11:48 | 41.351 | SABD0000000003 (OXY-10 ST) | 10 | 19.302 | 45689.5919 | 0 | 290176.9559 | 21 | 56.391
3135935 | 2019-10-07 11:48 | 41.401 | SABD0000000003 (OXY-10 ST) | 10 | 19.306 | 45678.8503 | 0 | 290190.7115 | 21 | 56.391
3135945 | 2019-10-07 11:49 | 41.4509 | SABD0000000003 (OXY-10 ST) | 10 | 19.297 | 45672.3291 | 0 | 290181.223 | 21 | 56.391
3135955 | 2019-10-07 11:49 | 41.5012 | SABD0000000003 (OXY-10 ST) | 10 | 19.302 | 45663.6179 | 0 | 290176.495 | 21 | 56.391
3135965 | 2019-10-07 11:49 | 41.5507 | SABD0000000003 (OXY-10 ST) | 10 | 19.304 | 45661.333 | 0 | 290172.977 | 21 | 56.391
3135975 | 2019-10-07 11:49 | 41.6006 | SABD0000000003 (OXY-10 ST) | 10 | 19.297 | 45661.865 | 0 | 290171.807 | 21 | 56.391
3135985 | 2019-10-07 11:49 | 41.6513 | SABD0000000003 (OXY-10 ST) | 10 | 19.293 | 45652.6731 | 0 | 290161.2721 | 21 | 56.391
3135995 | 2019-10-07 11:49 | 41.7012 | SABD0000000003 (OXY-10 ST) | 10 | 19.292 | 45647.0959 | 0 | 290162.4328 | 21 | 56.391
3136005 | 2019-10-07 11:49 | 41.7511 | SABD0000000003 (OXY-10 ST) | 10 | 19.297 | 45637.1412 | 0 | 290159.1924 | 21 | 56.391
3136015 | 2019-10-07 11:49 | 41.801 | SABD0000000003 (OXY-10 ST) | 10 | 19.294 | 45634.7159 | 0 | 290153.539 | 21 | 56.391
3136025 | 2019-10-07 11:49 | 41.8509 | SABD0000000003 (OXY-10 ST) | 10 | 19.286 | 45635.9983 | 0 | 290169.4993 | 21 | 56.391
3136035 | 2019-10-07 11:49 | 41.9009 | SABD0000000003 (OXY-10 ST) | 10 | 19.286 | 45632.3967 | 0 | 290160.8763 | 21 | 56.391
3136045 | 2019-10-07 11:49 | 41.951 | SABD0000000003 (OXY-10 ST) | 10 | 19.281 | 45624.9667 | 0 | 290163.3613 | 21 | 56.391
3136055 | 2019-10-07 11:49 | 42.001 | SABD0000000003 (OXY-10 ST) | 10 | 19.286 | 45621.7084 | 0 | 290151.3736 | 21 | 56.391
3136065 | 2019-10-07 11:49 | 42.0509 | SABD0000000003 (OXY-10 ST) | 10 | 19.28 | 45611.8257 | 0 | 290148.4078 | 21 | 56.391
3136075 | 2019-10-07 11:49 | 42.1009 | SABD0000000003 (OXY-10 ST) | 10 | 19.276 | 45610.8304 | 0 | 290138.9065 | 21 | 56.391
3136085 | 2019-10-07 11:49 | 42.1511 | SABD0000000003 (OXY-10 ST) | 10 | 19.283 | 45599.4096 | 0 | 290135.098 | 21 | 56.391
3136095 | 2019-10-07 11:49 | 42.201 | SABD0000000003 (OXY-10 ST) | 10 | 19.272 | 45598.1225 | 0 | 290133.604 | 21 | 56.391
3136105 | 2019-10-07 11:49 | 42.251 | SABD0000000003 (OXY-10 ST) | 10 | 19.27 | 45592.4001 | 0 | 290143.269 | 21 | 56.391
3136115 | 2019-10-07 11:49 | 42.3008 | SABD0000000003 (OXY-10 ST) | 10 | 19.262 | 45581.8615 | 0 | 290136.6217 | 21 | 56.391
3136125 | 2019-10-07 11:49 | 42.3506 | SABD0000000003 (OXY-10 ST) | 10 | 19.269 | 45572.7286 | 0 | 290148.4251 | 21 | 56.391
3136135 | 2019-10-07 11:49 | 42.4006 | SABD0000000003 (OXY-10 ST) | 10 | 19.265 | 45564.8205 | 0 | 290127.3603 | 21 | 56.391
3136145 | 2019-10-07 11:50 | 42.4514 | SABD0000000003 (OXY-10 ST) | 10 | 19.267 | 45560.6535 | 0 | 290124.3402 | 21 | 56.391
3136155 | 2019-10-07 11:50 | 42.5014 | SABD0000000003 (OXY-10 ST) | 10 | 19.26 | 45557.5705 | 0 | 290131.4423 | 21 | 56.391
3136165 | 2019-10-07 11:50 | 42.5513 | SABD0000000003 (OXY-10 ST) | 10 | 19.258 | 45553.0212 | 0 | 290128.9731 | 21 | 56.391
3136175 | 2019-10-07 11:50 | 42.6012 | SABD0000000003 (OXY-10 ST) | 10 | 19.257 | 45551.4128 | 0 | 290115.0415 | 21 | 56.391
3136185 | 2019-10-07 11:50 | 42.6512 | SABD0000000003 (OXY-10 ST) | 10 | 19.254 | 45540.919 | 0 | 290127.1088 | 21 | 56.391
3136195 | 2019-10-07 11:50 | 42.701 | SABD0000000003 (OXY-10 ST) | 10 | 19.249 | 45534.059 | 0 | 290124.0559 | 21 | 56.391
3136205 | 2019-10-07 11:50 | 42.751 | SABD0000000003 (OXY-10 ST) | 10 | 19.256 | 45528.7865 | 0 | 290120.7815 | 21 | 56.391
3136215 | 2019-10-07 11:50 | 42.8008 | SABD0000000003 (OXY-10 ST) | 10 | 19.249 | 45528.6417 | 0 | 290135.529 | 21 | 56.391
3136225 | 2019-10-07 11:50 | 42.8508 | SABD0000000003 (OXY-10 ST) | 10 | 19.251 | 45520.7474 | 0 | 290121.669 | 21 | 56.391
3136235 | 2019-10-07 11:50 | 42.9007 | SABD0000000003 (OXY-10 ST) | 10 | 19.247 | 45512.3331 | 0 | 290128.0401 | 21 | 56.391
3136245 | 2019-10-07 11:50 | 42.9514 | SABD0000000003 (OXY-10 ST) | 10 | 19.244 | 45509.0889 | 0 | 290111.5896 | 21 | 56.391
3136255 | 2019-10-07 11:50 | 43.0014 | SABD0000000003 (OXY-10 ST) | 10 | 19.248 | 45507.1996 | 0 | 290114.1214 | 21 | 56.391
3136265 | 2019-10-07 11:50 | 43.0508 | SABD0000000003 (OXY-10 ST) | 10 | 19.248 | 45494.4818 | 0 | 290111.8172 | 21 | 56.391
3136275 | 2019-10-07 11:50 | 43.101 | SABD0000000003 (OXY-10 ST) | 10 | 19.243 | 45488.4177 | 0 | 290116.6196 | 21 | 56.391
3136285 | 2019-10-07 11:50 | 43.1514 | SABD0000000003 (OXY-10 ST) | 10 | 19.239 | 45481.6101 | 0 | 290113.9105 | 21 | 56.391
3136295 | 2019-10-07 11:50 | 43.2009 | SABD0000000003 (OXY-10 ST) | 10 | 19.238 | 45476.2751 | 0 | 290113.5898 | 21 | 56.391
3136305 | 2019-10-07 11:50 | 43.2508 | SABD0000000003 (OXY-10 ST) | 10 | 19.233 | 45472.0251 | 0 | 290117.1547 | 21 | 56.391
3136315 | 2019-10-07 11:50 | 43.3007 | SABD0000000003 (OXY-10 ST) | 10 | 19.229 | 45468.0216 | 0 | 290113.6905 | 21 | 56.391
3136325 | 2019-10-07 11:50 | 43.3506 | SABD0000000003 (OXY-10 ST) | 10 | 19.227 | 45457.6967 | 0 | 290114.8974 | 21 | 56.391
3136335 | 2019-10-07 11:50 | 43.4012 | SABD0000000003 (OXY-10 ST) | 10 | 19.217 | 45443.3816 | 0 | 290103.9343 | 21 | 56.391
3136345 | 2019-10-07 11:51 | 43.4511 | SABD0000000003 (OXY-10 ST) | 10 | 19.212 | 45447.7241 | 0 | 290106.9718 | 21 | 56.391
3136355 | 2019-10-07 11:51 | 43.5009 | SABD0000000003 (OXY-10 ST) | 10 | 19.217 | 45438.6901 | 0 | 290113.6701 | 21 | 56.391
3136365 | 2019-10-07 11:51 | 43.551 | SABD0000000003 (OXY-10 ST) | 10 | 19.218 | 45434.1055 | 0 | 290124.1153 | 21 | 56.391
3136375 | 2019-10-07 11:51 | 43.6009 | SABD0000000003 (OXY-10 ST) | 10 | 19.215 | 45423.7457 | 0 | 290111.2791 | 21 | 56.391
3136385 | 2019-10-07 11:51 | 43.6513 | SABD0000000003 (OXY-10 ST) | 10 | 19.211 | 45417.0385 | 0 | 290105.5255 | 21 | 56.391
3136395 | 2019-10-07 11:51 | 43.7013 | SABD0000000003 (OXY-10 ST) | 10 | 19.214 | 45406.6537 | 0 | 290104.8965 | 21 | 56.391
3136405 | 2019-10-07 11:51 | 43.7511 | SABD0000000003 (OXY-10 ST) | 10 | 19.211 | 45410.1736 | 0 | 290107.87 | 21 | 56.391
3136415 | 2019-10-07 11:51 | 43.8012 | SABD0000000003 (OXY-10 ST) | 10 | 19.211 | 45401.2494 | 0 | 290088.3019 | 21 | 56.391
3136425 | 2019-10-07 11:51 | 43.8511 | SABD0000000003 (OXY-10 ST) | 10 | 19.207 | 45395.0287 | 0 | 290101.1864 | 21 | 56.391
3136435 | 2019-10-07 11:51 | 43.901 | SABD0000000003 (OXY-10 ST) | 10 | 19.201 | 45388.6679 | 0 | 290090.7274 | 21 | 56.391
3136445 | 2019-10-07 11:51 | 43.9508 | SABD0000000003 (OXY-10 ST) | 10 | 19.199 | 45382.7285 | 0 | 290098.5396 | 21 | 56.391
3136455 | 2019-10-07 11:51 | 44.0014 | SABD0000000003 (OXY-10 ST) | 10 | 19.203 | 45374.5802 | 0 | 290091.3465 | 21 | 56.391
3136465 | 2019-10-07 11:51 | 44.0512 | SABD0000000003 (OXY-10 ST) | 10 | 19.197 | 45368.0553 | 0 | 290081.7845 | 21 | 56.391
3136475 | 2019-10-07 11:51 | 44.101 | SABD0000000003 (OXY-10 ST) | 10 | 19.204 | 45360.1605 | 0 | 290085.9465 | 21 | 56.391
3136485 | 2019-10-07 11:51 | 44.1509 | SABD0000000003 (OXY-10 ST) | 10 | 19.196 | 45357.8457 | 0 | 290095.7213 | 21 | 56.391
3136495 | 2019-10-07 11:51 | 44.2007 | SABD0000000003 (OXY-10 ST) | 10 | 19.189 | 45345.9991 | 0 | 290085.639 | 21 | 56.391
3136505 | 2019-10-07 11:51 | 44.2506 | SABD0000000003 (OXY-10 ST) | 10 | 19.184 | 45342.9745 | 0 | 290091.7038 | 21 | 56.391
3136515 | 2019-10-07 11:51 | 44.3013 | SABD0000000003 (OXY-10 ST) | 10 | 19.193 | 45338.5103 | 0 | 290083.689 | 21 | 56.391
3136525 | 2019-10-07 11:51 | 44.3511 | SABD0000000003 (OXY-10 ST) | 10 | 19.182 | 45333.5735 | 0 | 290074.3278 | 21 | 56.391
3136535 | 2019-10-07 11:51 | 44.4009 | SABD0000000003 (OXY-10 ST) | 10 | 19.185 | 45328.7101 | 0 | 290078.9698 | 21 | 56.391
3136545 | 2019-10-07 11:52 | 44.451 | SABD0000000003 (OXY-10 ST) | 10 | 19.179 | 45321.1005 | 0 | 290080.2302 | 21 | 56.391
3136555 | 2019-10-07 11:52 | 44.5008 | SABD0000000003 (OXY-10 ST) | 10 | 19.182 | 45319.1008 | 0 | 290086.2214 | 21 | 56.391
3136565 | 2019-10-07 11:52 | 44.5508 | SABD0000000003 (OXY-10 ST) | 10 | 19.172 | 45308.5463 | 0 | 290080.0269 | 21 | 56.391
3136575 | 2019-10-07 11:52 | 44.6008 | SABD0000000003 (OXY-10 ST) | 10 | 19.181 | 45301.8 | 0 | 290072.4074 | 21 | 56.391
3136585 | 2019-10-07 11:52 | 44.6507 | SABD0000000003 (OXY-10 ST) | 10 | 19.165 | 45293.9955 | 0 | 290080.5836 | 21 | 56.391
3136595 | 2019-10-07 11:52 | 44.7013 | SABD0000000003 (OXY-10 ST) | 10 | 19.172 | 45284.0672 | 0 | 290073.3186 | 21 | 56.391
3136605 | 2019-10-07 11:52 | 44.7506 | SABD0000000003 (OXY-10 ST) | 10 | 19.17 | 45282.8711 | 0 | 290089.5891 | 21 | 56.391
3136615 | 2019-10-07 11:52 | 44.8013 | SABD0000000003 (OXY-10 ST) | 10 | 19.166 | 45280.001 | 0 | 290067.5379 | 21 | 56.391
3136625 | 2019-10-07 11:52 | 44.8512 | SABD0000000003 (OXY-10 ST) | 10 | 19.167 | 45275.6434 | 0 | 290076.646 | 21 | 56.391
3136635 | 2019-10-07 11:52 | 44.9012 | SABD0000000003 (OXY-10 ST) | 10 | 19.167 | 45264.8747 | 0 | 290064.4571 | 21 | 56.391
3136645 | 2019-10-07 11:52 | 44.9511 | SABD0000000003 (OXY-10 ST) | 10 | 19.165 | 45264.3954 | 0 | 290071.1015 | 21 | 56.391
3136655 | 2019-10-07 11:52 | 45.001 | SABD0000000003 (OXY-10 ST) | 10 | 19.162 | 45266.0808 | 0 | 290071.0726 | 21 | 56.391
3136665 | 2019-10-07 11:52 | 45.051 | SABD0000000003 (OXY-10 ST) | 10 | 19.161 | 45257.0973 | 0 | 290072.1405 | 21 | 56.391
3136675 | 2019-10-07 11:52 | 45.101 | SABD0000000003 (OXY-10 ST) | 10 | 19.163 | 45253.0629 | 0 | 290070.7251 | 21 | 56.391
3136685 | 2019-10-07 11:52 | 45.1509 | SABD0000000003 (OXY-10 ST) | 10 | 19.158 | 45246.6218 | 0 | 290069.4933 | 21 | 56.391
3136695 | 2019-10-07 11:52 | 45.2013 | SABD0000000003 (OXY-10 ST) | 10 | 19.158 | 45237.6774 | 0 | 290057.1287 | 21 | 56.391
3136705 | 2019-10-07 11:52 | 45.251 | SABD0000000003 (OXY-10 ST) | 10 | 19.155 | 45233.3492 | 0 | 290059.1563 | 21 | 56.391
3136715 | 2019-10-07 11:52 | 45.3009 | SABD0000000003 (OXY-10 ST) | 10 | 19.148 | 45232.3972 | 0 | 290068.3441 | 21 | 56.391
3136725 | 2019-10-07 11:52 | 45.3507 | SABD0000000003 (OXY-10 ST) | 10 | 19.155 | 45221.738 | 0 | 290062.7028 | 21 | 56.391
3136735 | 2019-10-07 11:52 | 45.4013 | SABD0000000003 (OXY-10 ST) | 10 | 19.148 | 45220.4928 | 0 | 290061.8823 | 21 | 56.391
3136745 | 2019-10-07 11:53 | 45.4514 | SABD0000000003 (OXY-10 ST) | 10 | 19.147 | 45217.107 | 0 | 290049.596 | 21 | 56.391
3136755 | 2019-10-07 11:53 | 45.5011 | SABD0000000003 (OXY-10 ST) | 10 | 19.146 | 45204.8449 | 0 | 290053.6286 | 21 | 56.391
3136765 | 2019-10-07 11:53 | 45.551 | SABD0000000003 (OXY-10 ST) | 10 | 19.154 | 45207.0212 | 0 | 290048.6031 | 21 | 56.391
3136775 | 2019-10-07 11:53 | 45.6008 | SABD0000000003 (OXY-10 ST) | 10 | 19.14 | 45198.6666 | 0 | 290042.2633 | 21 | 56.391
3136785 | 2019-10-07 11:53 | 45.6506 | SABD0000000003 (OXY-10 ST) | 10 | 19.143 | 45192.6908 | 0 | 290041.8871 | 21 | 56.391
3136795 | 2019-10-07 11:53 | 45.7011 | SABD0000000003 (OXY-10 ST) | 10 | 19.142 | 45185.49 | 0 | 290042.5892 | 21 | 56.391
3136805 | 2019-10-07 11:53 | 45.751 | SABD0000000003 (OXY-10 ST) | 10 | 19.137 | 45182.9627 | 0 | 290047.5705 | 21 | 56.391
3136815 | 2019-10-07 11:53 | 45.8008 | SABD0000000003 (OXY-10 ST) | 10 | 19.132 | 45175.0153 | 0 | 290037.4086 | 21 | 56.391
3136825 | 2019-10-07 11:53 | 45.8513 | SABD0000000003 (OXY-10 ST) | 10 | 19.136 | 45171.9111 | 0 | 290047.0912 | 21 | 56.391
3136835 | 2019-10-07 11:53 | 45.901 | SABD0000000003 (OXY-10 ST) | 10 | 19.13 | 45166.5674 | 0 | 290046.2581 | 21 | 56.391
3136845 | 2019-10-07 11:53 | 45.9508 | SABD0000000003 (OXY-10 ST) | 10 | 19.124 | 45163.2533 | 0 | 290056.7634 | 21 | 56.391
3136855 | 2019-10-07 11:53 | 46.0006 | SABD0000000003 (OXY-10 ST) | 10 | 19.125 | 45150.3466 | 0 | 290049.1918 | 21 | 56.391
3136865 | 2019-10-07 11:53 | 46.0513 | SABD0000000003 (OXY-10 ST) | 10 | 19.118 | 45138.9873 | 0 | 290046.125 | 21 | 56.391
3136875 | 2019-10-07 11:53 | 46.1011 | SABD0000000003 (OXY-10 ST) | 10 | 19.115 | 45135.5625 | 0 | 290042.1425 | 21 | 56.391
3136885 | 2019-10-07 11:53 | 46.151 | SABD0000000003 (OXY-10 ST) | 10 | 19.122 | 45137.2363 | 0 | 290058.5156 | 21 | 56.391
3136895 | 2019-10-07 11:53 | 46.2008 | SABD0000000003 (OXY-10 ST) | 10 | 19.116 | 45124.3775 | 0 | 290046.7938 | 21 | 56.391
3136905 | 2019-10-07 11:53 | 46.2506 | SABD0000000003 (OXY-10 ST) | 10 | 19.115 | 45118.1539 | 0 | 290046.0263 | 21 | 56.391
3136915 | 2019-10-07 11:53 | 46.3011 | SABD0000000003 (OXY-10 ST) | 10 | 19.11 | 45101.8638 | 0 | 290034.4953 | 21 | 56.391
3136925 | 2019-10-07 11:53 | 46.3509 | SABD0000000003 (OXY-10 ST) | 10 | 19.107 | 45106.2296 | 0 | 290047.3476 | 21 | 56.391
3136935 | 2019-10-07 11:53 | 46.4007 | SABD0000000003 (OXY-10 ST) | 10 | 19.106 | 45093.9314 | 0 | 290031.8559 | 21 | 56.391
3136945 | 2019-10-07 11:54 | 46.4512 | SABD0000000003 (OXY-10 ST) | 10 | 19.109 | 45095.3266 | 0 | 290034.6011 | 21 | 56.391
3136955 | 2019-10-07 11:54 | 46.5009 | SABD0000000003 (OXY-10 ST) | 10 | 19.099 | 45082.6998 | 0 | 290042.4131 | 21 | 56.391
3136965 | 2019-10-07 11:54 | 46.5506 | SABD0000000003 (OXY-10 ST) | 10 | 19.1 | 45073.5494 | 0 | 290031.0839 | 21 | 56.391
3136975 | 2019-10-07 11:54 | 46.6013 | SABD0000000003 (OXY-10 ST) | 10 | 19.099 | 45065.6629 | 0 | 290034.1012 | 21 | 56.391
3136985 | 2019-10-07 11:54 | 46.6511 | SABD0000000003 (OXY-10 ST) | 10 | 19.094 | 45053.0218 | 0 | 290024.4565 | 21 | 56.391
3136995 | 2019-10-07 11:54 | 46.7011 | SABD0000000003 (OXY-10 ST) | 10 | 19.089 | 45049.8159 | 0 | 290043.9813 | 21 | 56.391
3137005 | 2019-10-07 11:54 | 46.7509 | SABD0000000003 (OXY-10 ST) | 10 | 19.096 | 45044.2638 | 0 | 290027.4142 | 21 | 56.391
3137015 | 2019-10-07 11:54 | 46.8011 | SABD0000000003 (OXY-10 ST) | 10 | 19.094 | 45042.7746 | 0 | 290029.049 | 21 | 56.391
3137025 | 2019-10-07 11:54 | 46.8506 | SABD0000000003 (OXY-10 ST) | 10 | 19.093 | 45034.5126 | 0 | 290027.1096 | 21 | 56.391
3137035 | 2019-10-07 11:54 | 46.9006 | SABD0000000003 (OXY-10 ST) | 10 | 19.08 | 45031.0942 | 0 | 290023.5168 | 21 | 56.391
3137045 | 2019-10-07 11:54 | 46.9512 | SABD0000000003 (OXY-10 ST) | 10 | 19.08 | 45027.5797 | 0 | 290017.5226 | 21 | 56.391
3137055 | 2019-10-07 11:54 | 47.0011 | SABD0000000003 (OXY-10 ST) | 10 | 19.077 | 45014.8056 | 0 | 290020.9833 | 21 | 56.391
3137065 | 2019-10-07 11:54 | 47.051 | SABD0000000003 (OXY-10 ST) | 10 | 19.084 | 45009.4083 | 0 | 290025.5033 | 21 | 56.391
3137075 | 2019-10-07 11:54 | 47.1011 | SABD0000000003 (OXY-10 ST) | 10 | 19.076 | 45011.2933 | 0 | 290026.9312 | 21 | 56.391
3137085 | 2019-10-07 11:54 | 47.1512 | SABD0000000003 (OXY-10 ST) | 10 | 19.075 | 45002.242 | 0 | 290015.4614 | 21 | 56.391
3137095 | 2019-10-07 11:54 | 47.2009 | SABD0000000003 (OXY-10 ST) | 10 | 19.072 | 44991.1297 | 0 | 290033.0592 | 21 | 56.391
3137105 | 2019-10-07 11:54 | 47.2505 | SABD0000000003 (OXY-10 ST) | 10 | 19.072 | 44989.2829 | 0 | 290028.7118 | 21 | 56.391
3137115 | 2019-10-07 11:54 | 47.3011 | SABD0000000003 (OXY-10 ST) | 10 | 19.07 | 44992.9548 | 0 | 290032.2208 | 21 | 56.391
3137125 | 2019-10-07 11:54 | 47.351 | SABD0000000003 (OXY-10 ST) | 10 | 19.067 | 44982.0377 | 0 | 290025.6963 | 21 | 56.391
3137135 | 2019-10-07 11:54 | 47.4008 | SABD0000000003 (OXY-10 ST) | 10 | 19.065 | 44974.7225 | 0 | 290035.621 | 21 | 56.391
3137145 | 2019-10-07 11:55 | 47.4507 | SABD0000000003 (OXY-10 ST) | 10 | 19.062 | 44970.3942 | 0 | 290025.9162 | 21 | 56.391
3137155 | 2019-10-07 11:55 | 47.5006 | SABD0000000003 (OXY-10 ST) | 10 | 19.06 | 44964.1183 | 0 | 290030.4254 | 21 | 56.391
3137165 | 2019-10-07 11:55 | 47.5515 | SABD0000000003 (OXY-10 ST) | 10 | 19.058 | 44955.6421 | 0 | 290032.6159 | 21 | 56.391
3137175 | 2019-10-07 11:55 | 47.6012 | SABD0000000003 (OXY-10 ST) | 10 | 19.056 | 44949.5062 | 0 | 290028.0935 | 21 | 56.391
3137185 | 2019-10-07 11:55 | 47.6509 | SABD0000000003 (OXY-10 ST) | 10 | 19.057 | 44946.9819 | 0 | 290027.6055 | 21 | 56.391
3137195 | 2019-10-07 11:55 | 47.7006 | SABD0000000003 (OXY-10 ST) | 10 | 19.049 | 44932.8649 | 0 | 290035.9016 | 21 | 56.391
3137205 | 2019-10-07 11:55 | 47.7506 | SABD0000000003 (OXY-10 ST) | 10 | 19.046 | 44929.1198 | 0 | 290037.7689 | 21 | 56.391
3137215 | 2019-10-07 11:55 | 47.8014 | SABD0000000003 (OXY-10 ST) | 10 | 19.05 | 44923.2211 | 0 | 290029.5793 | 21 | 56.391
3137225 | 2019-10-07 11:55 | 47.8514 | SABD0000000003 (OXY-10 ST) | 10 | 19.047 | 44917.7472 | 0 | 290027.8053 | 21 | 56.391
3137235 | 2019-10-07 11:55 | 47.9014 | SABD0000000003 (OXY-10 ST) | 10 | 19.049 | 44905.1214 | 0 | 290025.5306 | 21 | 56.391
3137245 | 2019-10-07 11:55 | 47.9506 | SABD0000000003 (OXY-10 ST) | 10 | 19.035 | 44898.4586 | 0 | 290037.9999 | 21 | 56.391
3137255 | 2019-10-07 11:55 | 48.0013 | SABD0000000003 (OXY-10 ST) | 10 | 19.034 | 44896.1935 | 0 | 290030.9586 | 21 | 56.391
3137265 | 2019-10-07 11:55 | 48.0506 | SABD0000000003 (OXY-10 ST) | 10 | 19.035 | 44886.2317 | 0 | 290030.5372 | 21 | 56.391
3137275 | 2019-10-07 11:55 | 48.1012 | SABD0000000003 (OXY-10 ST) | 10 | 19.029 | 44880.7089 | 0 | 290017.0953 | 21 | 56.391
3137285 | 2019-10-07 11:55 | 48.1511 | SABD0000000003 (OXY-10 ST) | 10 | 19.023 | 44871.4715 | 0 | 290016.5235 | 21 | 56.391
3137295 | 2019-10-07 11:55 | 48.2011 | SABD0000000003 (OXY-10 ST) | 10 | 19.035 | 44867.0474 | 0 | 290021.9271 | 21 | 56.391
3137305 | 2019-10-07 11:55 | 48.251 | SABD0000000003 (OXY-10 ST) | 10 | 19.02 | 44865.4354 | 0 | 290035.666 | 21 | 56.391
3137315 | 2019-10-07 11:55 | 48.3009 | SABD0000000003 (OXY-10 ST) | 10 | 19.023 | 44858.6718 | 0 | 290025.7039 | 21 | 56.391
3137325 | 2019-10-07 11:55 | 48.3507 | SABD0000000003 (OXY-10 ST) | 10 | 19.02 | 44847.2483 | 0 | 290022.1778 | 21 | 56.391
3137335 | 2019-10-07 11:55 | 48.4006 | SABD0000000003 (OXY-10 ST) | 10 | 19.019 | 44846.8458 | 0 | 290029.2106 | 21 | 56.391
3137345 | 2019-10-07 11:56 | 48.4513 | SABD0000000003 (OXY-10 ST) | 10 | 19.016 | 44836.4646 | 0 | 290025.2955 | 21 | 56.391
3137355 | 2019-10-07 11:56 | 48.5012 | SABD0000000003 (OXY-10 ST) | 10 | 19.014 | 44830.1507 | 0 | 290022.8818 | 21 | 56.391
3137365 | 2019-10-07 11:56 | 48.5512 | SABD0000000003 (OXY-10 ST) | 10 | 19.015 | 44829.929 | 0 | 290034.443 | 21 | 56.391
3137375 | 2019-10-07 11:56 | 48.6011 | SABD0000000003 (OXY-10 ST) | 10 | 19.009 | 44828.1773 | 0 | 290032.6615 | 21 | 56.391
3137385 | 2019-10-07 11:56 | 48.6511 | SABD0000000003 (OXY-10 ST) | 10 | 19.016 | 44824.4595 | 0 | 290035.9097 | 21 | 56.391
3137395 | 2019-10-07 11:56 | 48.701 | SABD0000000003 (OXY-10 ST) | 10 | 19.009 | 44813.2515 | 0 | 290041.5499 | 21 | 56.391
3137405 | 2019-10-07 11:56 | 48.7511 | SABD0000000003 (OXY-10 ST) | 10 | 19.013 | 44805.9822 | 0 | 290030.1845 | 21 | 56.391
3137415 | 2019-10-07 11:56 | 48.801 | SABD0000000003 (OXY-10 ST) | 10 | 18.997 | 44807.3143 | 0 | 290044.551 | 21 | 56.391
3137425 | 2019-10-07 11:56 | 48.851 | SABD0000000003 (OXY-10 ST) | 10 | 19.006 | 44796.2145 | 0 | 290041.609 | 21 | 56.391
3137435 | 2019-10-07 11:56 | 48.9009 | SABD0000000003 (OXY-10 ST) | 10 | 19.001 | 44790.2884 | 0 | 290032.8775 | 21 | 56.391
3137445 | 2019-10-07 11:56 | 48.9508 | SABD0000000003 (OXY-10 ST) | 10 | 19.001 | 44789.662 | 0 | 290044.4609 | 21 | 56.391
3137455 | 2019-10-07 11:56 | 49.0007 | SABD0000000003 (OXY-10 ST) | 10 | 18.989 | 44785.2768 | 0 | 290037.8655 | 21 | 56.391
3137465 | 2019-10-07 11:56 | 49.0506 | SABD0000000003 (OXY-10 ST) | 10 | 18.991 | 44773.4281 | 0 | 290034.4306 | 21 | 56.391
3137475 | 2019-10-07 11:56 | 49.1006 | SABD0000000003 (OXY-10 ST) | 10 | 18.989 | 44764.264 | 0 | 290048.039 | 21 | 56.391
3137485 | 2019-10-07 11:56 | 49.1513 | SABD0000000003 (OXY-10 ST) | 10 | 18.984 | 44760.9442 | 0 | 290047.4938 | 21 | 56.391
3137495 | 2019-10-07 11:56 | 49.2012 | SABD0000000003 (OXY-10 ST) | 10 | 18.984 | 44750.534 | 0 | 290038.72 | 21 | 56.391
3137505 | 2019-10-07 11:56 | 49.2511 | SABD0000000003 (OXY-10 ST) | 10 | 18.988 | 44745.5869 | 0 | 290035.5339 | 21 | 56.391
3137515 | 2019-10-07 11:56 | 49.3012 | SABD0000000003 (OXY-10 ST) | 10 | 18.98 | 44741.3416 | 0 | 290026.5321 | 21 | 56.391
3137525 | 2019-10-07 11:56 | 49.3511 | SABD0000000003 (OXY-10 ST) | 10 | 18.983 | 44738.5757 | 0 | 290034.3918 | 21 | 56.391
3137535 | 2019-10-07 11:56 | 49.401 | SABD0000000003 (OXY-10 ST) | 10 | 18.973 | 44732.1181 | 0 | 290049.5559 | 21 | 56.391
3137545 | 2019-10-07 11:57 | 49.4508 | SABD0000000003 (OXY-10 ST) | 10 | 18.968 | 44728.5065 | 0 | 290034.7753 | 21 | 56.391
3137555 | 2019-10-07 11:57 | 49.5007 | SABD0000000003 (OXY-10 ST) | 10 | 18.974 | 44727.3277 | 0 | 290040.523 | 21 | 56.391
3137565 | 2019-10-07 11:57 | 49.5506 | SABD0000000003 (OXY-10 ST) | 10 | 18.966 | 44716.3296 | 0 | 290035.6164 | 21 | 56.391
3137575 | 2019-10-07 11:57 | 49.6013 | SABD0000000003 (OXY-10 ST) | 10 | 18.967 | 44711.3489 | 0 | 290039.8254 | 21 | 56.391
3137585 | 2019-10-07 11:57 | 49.6515 | SABD0000000003 (OXY-10 ST) | 10 | 18.969 | 44703.2699 | 0 | 290048.8709 | 21 | 56.391
3137595 | 2019-10-07 11:57 | 49.7012 | SABD0000000003 (OXY-10 ST) | 10 | 18.962 | 44699.8082 | 0 | 290042.5363 | 21 | 56.391
3137605 | 2019-10-07 11:57 | 49.7511 | SABD0000000003 (OXY-10 ST) | 10 | 18.96 | 44690.1037 | 0 | 290032.5297 | 21 | 56.391
3137615 | 2019-10-07 11:57 | 49.8009 | SABD0000000003 (OXY-10 ST) | 10 | 18.959 | 44685.9403 | 0 | 290038.1437 | 21 | 56.391
3137625 | 2019-10-07 11:57 | 49.8508 | SABD0000000003 (OXY-10 ST) | 10 | 18.958 | 44682.7914 | 0 | 290039.8114 | 21 | 56.391
3137635 | 2019-10-07 11:57 | 49.9006 | SABD0000000003 (OXY-10 ST) | 10 | 18.954 | 44670.1925 | 0 | 290035.6284 | 21 | 56.391
3137645 | 2019-10-07 11:57 | 49.9514 | SABD0000000003 (OXY-10 ST) | 10 | 18.95 | 44676.8616 | 0 | 290032.0989 | 21 | 56.391
3137655 | 2019-10-07 11:57 | 50.0012 | SABD0000000003 (OXY-10 ST) | 10 | 18.955 | 44664.2924 | 0 | 290046.2466 | 21 | 56.391
3137665 | 2019-10-07 11:57 | 50.0511 | SABD0000000003 (OXY-10 ST) | 10 | 18.943 | 44664.4661 | 0 | 290039.0778 | 21 | 56.391
3137675 | 2019-10-07 11:57 | 50.1011 | SABD0000000003 (OXY-10 ST) | 10 | 18.945 | 44662.0474 | 0 | 290027.3922 | 21 | 56.391
3137685 | 2019-10-07 11:57 | 50.1511 | SABD0000000003 (OXY-10 ST) | 10 | 18.94 | 44654.6279 | 0 | 290033.7546 | 21 | 56.391
3137695 | 2019-10-07 11:57 | 50.201 | SABD0000000003 (OXY-10 ST) | 10 | 18.947 | 44656.0108 | 0 | 290042.8475 | 21 | 56.391
3137705 | 2019-10-07 11:57 | 50.251 | SABD0000000003 (OXY-10 ST) | 10 | 18.941 | 44648.582 | 0 | 290024.1898 | 21 | 56.391
3137715 | 2019-10-07 11:57 | 50.301 | SABD0000000003 (OXY-10 ST) | 10 | 18.947 | 44646.7612 | 0 | 290043.5095 | 21 | 56.391
3137725 | 2019-10-07 11:57 | 50.351 | SABD0000000003 (OXY-10 ST) | 10 | 18.933 | 44633.6589 | 0 | 290037.0005 | 21 | 56.391
3137735 | 2019-10-07 11:57 | 50.401 | SABD0000000003 (OXY-10 ST) | 10 | 18.939 | 44637.7676 | 0 | 290038.8292 | 21 | 56.391
3137745 | 2019-10-07 11:58 | 50.451 | SABD0000000003 (OXY-10 ST) | 10 | 18.935 | 44642.4611 | 0 | 290041.3015 | 21 | 56.391
3137755 | 2019-10-07 11:58 | 50.5011 | SABD0000000003 (OXY-10 ST) | 10 | 18.935 | 44624.4058 | 0 | 290042.1061 | 21 | 56.391
3137765 | 2019-10-07 11:58 | 50.551 | SABD0000000003 (OXY-10 ST) | 10 | 18.934 | 44623.5772 | 0 | 290032.6221 | 21 | 56.391
3137775 | 2019-10-07 11:58 | 50.601 | SABD0000000003 (OXY-10 ST) | 10 | 18.928 | 44621.9678 | 0 | 290041.7912 | 21 | 56.391
3137785 | 2019-10-07 11:58 | 50.651 | SABD0000000003 (OXY-10 ST) | 10 | 18.927 | 44608.3534 | 0 | 290042.636 | 21 | 56.391
3137795 | 2019-10-07 11:58 | 50.7008 | SABD0000000003 (OXY-10 ST) | 10 | 18.93 | 44604.9338 | 0 | 290039.4008 | 21 | 56.391
3137805 | 2019-10-07 11:58 | 50.7509 | SABD0000000003 (OXY-10 ST) | 10 | 18.925 | 44597.9423 | 0 | 290046.9278 | 21 | 56.391
3137815 | 2019-10-07 11:58 | 50.8009 | SABD0000000003 (OXY-10 ST) | 10 | 18.919 | 44596.9832 | 0 | 290042.834 | 21 | 56.391
3137825 | 2019-10-07 11:58 | 50.851 | SABD0000000003 (OXY-10 ST) | 10 | 18.922 | 44592.7801 | 0 | 290040.075 | 21 | 56.391
3137835 | 2019-10-07 11:58 | 50.9009 | SABD0000000003 (OXY-10 ST) | 10 | 18.915 | 44589.7793 | 0 | 290028.9984 | 21 | 56.391
3137845 | 2019-10-07 11:58 | 50.9509 | SABD0000000003 (OXY-10 ST) | 10 | 18.915 | 44587.3042 | 0 | 290034.5402 | 21 | 56.391
3137855 | 2019-10-07 11:58 | 51.001 | SABD0000000003 (OXY-10 ST) | 10 | 18.917 | 44584.3526 | 0 | 290038.5667 | 21 | 56.391
3137865 | 2019-10-07 11:58 | 51.0509 | SABD0000000003 (OXY-10 ST) | 10 | 18.917 | 44578.1638 | 0 | 290033.9683 | 21 | 56.391
3137875 | 2019-10-07 11:58 | 51.1009 | SABD0000000003 (OXY-10 ST) | 10 | 18.919 | 44574.836 | 0 | 290038.7228 | 21 | 56.391
3137885 | 2019-10-07 11:58 | 51.1508 | SABD0000000003 (OXY-10 ST) | 10 | 18.914 | 44571.5421 | 0 | 290034.2335 | 21 | 56.391
3137895 | 2019-10-07 11:58 | 51.2008 | SABD0000000003 (OXY-10 ST) | 10 | 18.905 | 44564.8105 | 0 | 290039.71 | 21 | 56.391
3137905 | 2019-10-07 11:58 | 51.2508 | SABD0000000003 (OXY-10 ST) | 10 | 18.905 | 44554.8372 | 0 | 290041.0151 | 21 | 56.391
3137915 | 2019-10-07 11:58 | 51.3008 | SABD0000000003 (OXY-10 ST) | 10 | 18.904 | 44550.1192 | 0 | 290034.6778 | 21 | 56.391
3137925 | 2019-10-07 11:58 | 51.3509 | SABD0000000003 (OXY-10 ST) | 10 | 18.899 | 44542.5594 | 0 | 290041.9643 | 21 | 56.391
3137935 | 2019-10-07 11:58 | 51.4009 | SABD0000000003 (OXY-10 ST) | 10 | 18.908 | 44543.2466 | 0 | 290041.6125 | 21 | 56.391
3137945 | 2019-10-07 11:59 | 51.451 | SABD0000000003 (OXY-10 ST) | 10 | 18.893 | 44540.1168 | 0 | 290040.0851 | 21 | 56.391
3137955 | 2019-10-07 11:59 | 51.5011 | SABD0000000003 (OXY-10 ST) | 10 | 18.895 | 44530.5688 | 0 | 290032.3431 | 21 | 56.391
3137965 | 2019-10-07 11:59 | 51.5512 | SABD0000000003 (OXY-10 ST) | 10 | 18.903 | 44526.9737 | 0 | 290037.8921 | 21 | 56.391
3137975 | 2019-10-07 11:59 | 51.6012 | SABD0000000003 (OXY-10 ST) | 10 | 18.89 | 44521.6306 | 0 | 290033.2102 | 21 | 56.391
3137985 | 2019-10-07 11:59 | 51.6512 | SABD0000000003 (OXY-10 ST) | 10 | 18.893 | 44514.0114 | 0 | 290043.1748 | 21 | 56.391
3137995 | 2019-10-07 11:59 | 51.7012 | SABD0000000003 (OXY-10 ST) | 10 | 18.889 | 44508.9193 | 0 | 290037.7536 | 21 | 56.391
3138005 | 2019-10-07 11:59 | 51.7511 | SABD0000000003 (OXY-10 ST) | 10 | 18.885 | 44516.7048 | 0 | 290035.8302 | 21 | 56.391
3138015 | 2019-10-07 11:59 | 51.801 | SABD0000000003 (OXY-10 ST) | 10 | 18.89 | 44505.8381 | 0 | 290050.9315 | 21 | 56.391
3138025 | 2019-10-07 11:59 | 51.8514 | SABD0000000003 (OXY-10 ST) | 10 | 18.893 | 44492.4954 | 0 | 290047.2043 | 21 | 56.391
3138035 | 2019-10-07 11:59 | 51.9006 | SABD0000000003 (OXY-10 ST) | 10 | 18.882 | 44499.3727 | 0 | 290049.5194 | 21 | 56.391
3138045 | 2019-10-07 11:59 | 51.9514 | SABD0000000003 (OXY-10 ST) | 10 | 18.878 | 44490.5661 | 0 | 290056.4686 | 21 | 56.391
3138055 | 2019-10-07 11:59 | 52.0014 | SABD0000000003 (OXY-10 ST) | 10 | 18.873 | 44477.9384 | 0 | 290042.0948 | 21 | 56.391
3138065 | 2019-10-07 11:59 | 52.0514 | SABD0000000003 (OXY-10 ST) | 10 | 18.873 | 44475.6929 | 0 | 290043.4738 | 21 | 56.391
3138075 | 2019-10-07 11:59 | 52.1012 | SABD0000000003 (OXY-10 ST) | 10 | 18.877 | 44471.0025 | 0 | 290042.8945 | 21 | 56.391
3138085 | 2019-10-07 11:59 | 52.1511 | SABD0000000003 (OXY-10 ST) | 10 | 18.878 | 44462.1883 | 0 | 290044.4797 | 21 | 56.391
3138095 | 2019-10-07 11:59 | 52.2011 | SABD0000000003 (OXY-10 ST) | 10 | 18.872 | 44466.6073 | 0 | 290058.3724 | 21 | 56.391
3138105 | 2019-10-07 11:59 | 52.2509 | SABD0000000003 (OXY-10 ST) | 10 | 18.863 | 44461.4365 | 0 | 290052.473 | 21 | 56.391
3138115 | 2019-10-07 11:59 | 52.3008 | SABD0000000003 (OXY-10 ST) | 10 | 18.876 | 44452.6635 | 0 | 290051.1125 | 21 | 56.391
3138125 | 2019-10-07 11:59 | 52.3509 | SABD0000000003 (OXY-10 ST) | 10 | 18.865 | 44444.9078 | 0 | 290051.3819 | 21 | 56.391
3138135 | 2019-10-07 11:59 | 52.4007 | SABD0000000003 (OXY-10 ST) | 10 | 18.866 | 44443.5218 | 0 | 290046.6978 | 21 | 56.391
3138145 | 2019-10-07 12:00 | 52.4508 | SABD0000000003 (OXY-10 ST) | 10 | 18.864 | 44438.02 | 0 | 290051.2297 | 21 | 56.391
3138155 | 2019-10-07 12:00 | 52.5006 | SABD0000000003 (OXY-10 ST) | 10 | 18.856 | 44428.7364 | 0 | 290046.8262 | 21 | 56.391
3138165 | 2019-10-07 12:00 | 52.5513 | SABD0000000003 (OXY-10 ST) | 10 | 18.855 | 44420.1106 | 0 | 290041.7494 | 21 | 56.391
3138175 | 2019-10-07 12:00 | 52.6013 | SABD0000000003 (OXY-10 ST) | 10 | 18.857 | 44420.9745 | 0 | 290044.8062 | 21 | 56.391
3138185 | 2019-10-07 12:00 | 52.6512 | SABD0000000003 (OXY-10 ST) | 10 | 18.853 | 44413.5645 | 0 | 290041.6798 | 21 | 56.391
3138195 | 2019-10-07 12:00 | 52.7012 | SABD0000000003 (OXY-10 ST) | 10 | 18.854 | 44402.1582 | 0 | 290040.5529 | 21 | 56.391
3138205 | 2019-10-07 12:00 | 52.7512 | SABD0000000003 (OXY-10 ST) | 10 | 18.844 | 44399.4158 | 0 | 290043.8331 | 21 | 56.391
3138215 | 2019-10-07 12:00 | 52.8011 | SABD0000000003 (OXY-10 ST) | 10 | 18.848 | 44393.5077 | 0 | 290043.716 | 21 | 56.391
3138225 | 2019-10-07 12:00 | 52.8509 | SABD0000000003 (OXY-10 ST) | 10 | 18.846 | 44386.362 | 0 | 290040.8052 | 21 | 56.391
3138235 | 2019-10-07 12:00 | 52.9009 | SABD0000000003 (OXY-10 ST) | 10 | 18.84 | 44382.6278 | 0 | 290039.2282 | 21 | 56.391
3138245 | 2019-10-07 12:00 | 52.9507 | SABD0000000003 (OXY-10 ST) | 10 | 18.842 | 44384.4609 | 0 | 290041.9746 | 21 | 56.391
3138255 | 2019-10-07 12:00 | 53.0006 | SABD0000000003 (OXY-10 ST) | 10 | 18.847 | 44372.4489 | 0 | 290030.2174 | 21 | 56.391
3138265 | 2019-10-07 12:00 | 53.0513 | SABD0000000003 (OXY-10 ST) | 10 | 18.842 | 44366.3667 | 0 | 290045.0178 | 21 | 56.391
3138275 | 2019-10-07 12:00 | 53.1013 | SABD0000000003 (OXY-10 ST) | 10 | 18.837 | 44364.2119 | 0 | 290032.6457 | 21 | 56.391
3138285 | 2019-10-07 12:00 | 53.1512 | SABD0000000003 (OXY-10 ST) | 10 | 18.829 | 44362.6718 | 0 | 290043.4118 | 21 | 56.391
3138295 | 2019-10-07 12:00 | 53.2012 | SABD0000000003 (OXY-10 ST) | 10 | 18.827 | 44349.2044 | 0 | 290029.9939 | 21 | 56.391
3138305 | 2019-10-07 12:00 | 53.2513 | SABD0000000003 (OXY-10 ST) | 10 | 18.823 | 44340.9153 | 0 | 290041.3807 | 21 | 56.391
3138315 | 2019-10-07 12:00 | 53.3011 | SABD0000000003 (OXY-10 ST) | 10 | 18.833 | 44334.3523 | 0 | 290034.8304 | 21 | 56.391
3138325 | 2019-10-07 12:00 | 53.3513 | SABD0000000003 (OXY-10 ST) | 10 | 18.823 | 44330.9663 | 0 | 290027.0571 | 21 | 56.391
3138335 | 2019-10-07 12:00 | 53.4011 | SABD0000000003 (OXY-10 ST) | 10 | 18.812 | 44322.0754 | 0 | 290034.094 | 21 | 56.391
3138345 | 2019-10-07 12:01 | 53.451 | SABD0000000003 (OXY-10 ST) | 10 | 18.811 | 44312.0327 | 0 | 290030.1357 | 21 | 56.391
3138355 | 2019-10-07 12:01 | 53.501 | SABD0000000003 (OXY-10 ST) | 10 | 18.817 | 44310.1204 | 0 | 290025.0395 | 21 | 56.391
3138365 | 2019-10-07 12:01 | 53.5513 | SABD0000000003 (OXY-10 ST) | 10 | 18.817 | 44304.7823 | 0 | 290039.7452 | 21 | 56.391
3138375 | 2019-10-07 12:01 | 53.6013 | SABD0000000003 (OXY-10 ST) | 10 | 18.807 | 44297.3018 | 0 | 290037.3429 | 21 | 56.391
3138385 | 2019-10-07 12:01 | 53.6512 | SABD0000000003 (OXY-10 ST) | 10 | 18.811 | 44296.8258 | 0 | 290017.245 | 21 | 56.391
3138395 | 2019-10-07 12:01 | 53.7013 | SABD0000000003 (OXY-10 ST) | 10 | 18.813 | 44293.4799 | 0 | 290040.2755 | 21 | 56.391
3138405 | 2019-10-07 12:01 | 53.7507 | SABD0000000003 (OXY-10 ST) | 10 | 18.812 | 44279.2212 | 0 | 290042.7205 | 21 | 56.391
3138415 | 2019-10-07 12:01 | 53.8007 | SABD0000000003 (OXY-10 ST) | 10 | 18.804 | 44275.6448 | 0 | 290031.5846 | 21 | 56.391
3138425 | 2019-10-07 12:01 | 53.8506 | SABD0000000003 (OXY-10 ST) | 10 | 18.796 | 44276.2482 | 0 | 290027.7366 | 21 | 56.391
3138435 | 2019-10-07 12:01 | 53.9014 | SABD0000000003 (OXY-10 ST) | 10 | 18.807 | 44273.4908 | 0 | 290016.2796 | 21 | 56.391
3138445 | 2019-10-07 12:01 | 53.9513 | SABD0000000003 (OXY-10 ST) | 10 | 18.798 | 44265.1519 | 0 | 290025.0461 | 21 | 56.391
3138455 | 2019-10-07 12:01 | 54.0015 | SABD0000000003 (OXY-10 ST) | 10 | 18.795 | 44257.2463 | 0 | 290020.4001 | 21 | 56.391
3138465 | 2019-10-07 12:01 | 54.0513 | SABD0000000003 (OXY-10 ST) | 10 | 18.793 | 44253.5275 | 0 | 290019.9431 | 21 | 56.391
3138475 | 2019-10-07 12:01 | 54.1014 | SABD0000000003 (OXY-10 ST) | 10 | 18.794 | 44242.1199 | 0 | 290026.1299 | 21 | 56.391
3138485 | 2019-10-07 12:01 | 54.1513 | SABD0000000003 (OXY-10 ST) | 10 | 18.789 | 44240.2449 | 0 | 290028.0176 | 21 | 56.391
3138495 | 2019-10-07 12:01 | 54.2012 | SABD0000000003 (OXY-10 ST) | 10 | 18.781 | 44234.7431 | 0 | 290008.2605 | 21 | 56.391
3138505 | 2019-10-07 12:01 | 54.2506 | SABD0000000003 (OXY-10 ST) | 10 | 18.787 | 44234.9143 | 0 | 290015.2462 | 21 | 56.391
3138515 | 2019-10-07 12:01 | 54.3007 | SABD0000000003 (OXY-10 ST) | 10 | 18.785 | 44223.5295 | 0 | 290011.7519 | 21 | 56.391
3138525 | 2019-10-07 12:01 | 54.3506 | SABD0000000003 (OXY-10 ST) | 10 | 18.785 | 44221.383 | 0 | 290023.9264 | 21 | 56.391
3138535 | 2019-10-07 12:01 | 54.4009 | SABD0000000003 (OXY-10 ST) | 10 | 18.783 | 44215.0268 | 0 | 290022.3374 | 21 | 56.391
3138545 | 2019-10-07 12:02 | 54.4507 | SABD0000000003 (OXY-10 ST) | 10 | 18.779 | 44208.9713 | 0 | 290025.4852 | 21 | 56.391
3138555 | 2019-10-07 12:02 | 54.5007 | SABD0000000003 (OXY-10 ST) | 10 | 18.775 | 44203.3361 | 0 | 290023.6489 | 21 | 56.391
3138565 | 2019-10-07 12:02 | 54.5507 | SABD0000000003 (OXY-10 ST) | 10 | 18.775 | 44200.3302 | 0 | 290015.9614 | 21 | 56.391
3138575 | 2019-10-07 12:02 | 54.6006 | SABD0000000003 (OXY-10 ST) | 10 | 18.77 | 44190.0822 | 0 | 290018.0487 | 21 | 56.391
3138585 | 2019-10-07 12:02 | 54.6506 | SABD0000000003 (OXY-10 ST) | 10 | 18.766 | 44181.7776 | 0 | 290024.412 | 21 | 56.391
3138595 | 2019-10-07 12:02 | 54.7006 | SABD0000000003 (OXY-10 ST) | 10 | 18.764 | 44177.9371 | 0 | 290024.3616 | 21 | 56.391
3138605 | 2019-10-07 12:02 | 54.7513 | SABD0000000003 (OXY-10 ST) | 10 | 18.764 | 44172.2503 | 0 | 290017.1117 | 21 | 56.391
3138615 | 2019-10-07 12:02 | 54.8012 | SABD0000000003 (OXY-10 ST) | 10 | 18.775 | 44167.9891 | 0 | 290023.885 | 21 | 56.391
3138625 | 2019-10-07 12:02 | 54.851 | SABD0000000003 (OXY-10 ST) | 10 | 18.76 | 44154.0469 | 0 | 290012.1957 | 21 | 56.391
3138635 | 2019-10-07 12:02 | 54.901 | SABD0000000003 (OXY-10 ST) | 10 | 18.76 | 44156.4285 | 0 | 290016.8082 | 21 | 56.391
3138645 | 2019-10-07 12:02 | 54.9511 | SABD0000000003 (OXY-10 ST) | 10 | 18.758 | 44148.0115 | 0 | 290025.1131 | 21 | 56.391
3138655 | 2019-10-07 12:02 | 55.0012 | SABD0000000003 (OXY-10 ST) | 10 | 18.761 | 44132.0533 | 0 | 290030.3198 | 21 | 56.391
3138665 | 2019-10-07 12:02 | 55.0513 | SABD0000000003 (OXY-10 ST) | 10 | 18.753 | 44140.1994 | 0 | 290013.851 | 21 | 56.391
3138675 | 2019-10-07 12:02 | 55.1013 | SABD0000000003 (OXY-10 ST) | 10 | 18.747 | 44127.2043 | 0 | 290019.7029 | 21 | 56.391
3138685 | 2019-10-07 12:02 | 55.1507 | SABD0000000003 (OXY-10 ST) | 10 | 18.75 | 44121.6032 | 0 | 290014.8101 | 21 | 56.391
3138695 | 2019-10-07 12:02 | 55.2007 | SABD0000000003 (OXY-10 ST) | 10 | 18.74 | 44112.5994 | 0 | 290018.7185 | 21 | 56.391
3138705 | 2019-10-07 12:02 | 55.251 | SABD0000000003 (OXY-10 ST) | 10 | 18.745 | 44116.4866 | 0 | 290020.2711 | 21 | 56.391
3138715 | 2019-10-07 12:02 | 55.3009 | SABD0000000003 (OXY-10 ST) | 10 | 18.741 | 44103.9413 | 0 | 290026.3611 | 21 | 56.391
3138725 | 2019-10-07 12:02 | 55.3507 | SABD0000000003 (OXY-10 ST) | 10 | 18.744 | 44100.2531 | 0 | 290006.9639 | 21 | 56.391
3138735 | 2019-10-07 12:02 | 55.4007 | SABD0000000003 (OXY-10 ST) | 10 | 18.739 | 44095.0585 | 0 | 290019.5523 | 21 | 56.391
3138745 | 2019-10-07 12:03 | 55.4513 | SABD0000000003 (OXY-10 ST) | 10 | 18.739 | 44091.9251 | 0 | 290017.9645 | 21 | 56.391
3138755 | 2019-10-07 12:03 | 55.501 | SABD0000000003 (OXY-10 ST) | 10 | 18.731 | 44085.8465 | 0 | 290015.8143 | 21 | 56.391
3138765 | 2019-10-07 12:03 | 55.5509 | SABD0000000003 (OXY-10 ST) | 10 | 18.734 | 44078.3992 | 0 | 290009.627 | 21 | 56.391
3138775 | 2019-10-07 12:03 | 55.6007 | SABD0000000003 (OXY-10 ST) | 10 | 18.725 | 44077.9946 | 0 | 290018.2882 | 21 | 56.391
3138785 | 2019-10-07 12:03 | 55.6506 | SABD0000000003 (OXY-10 ST) | 10 | 18.717 | 44072.6238 | 0 | 290015.5732 | 21 | 56.391
3138795 | 2019-10-07 12:03 | 55.7013 | SABD0000000003 (OXY-10 ST) | 10 | 18.725 | 44062.4437 | 0 | 290010.5291 | 21 | 56.391
3138805 | 2019-10-07 12:03 | 55.7513 | SABD0000000003 (OXY-10 ST) | 10 | 18.717 | 44056.1957 | 0 | 290011.0036 | 21 | 56.391
3138815 | 2019-10-07 12:03 | 55.8012 | SABD0000000003 (OXY-10 ST) | 10 | 18.729 | 44058.0289 | 0 | 290008.5962 | 21 | 56.391
3138825 | 2019-10-07 12:03 | 55.851 | SABD0000000003 (OXY-10 ST) | 10 | 18.725 | 44042.6 | 0 | 290013.0634 | 21 | 56.391
3138835 | 2019-10-07 12:03 | 55.9007 | SABD0000000003 (OXY-10 ST) | 10 | 18.712 | 44039.7376 | 0 | 290018.5293 | 21 | 56.391
3138845 | 2019-10-07 12:03 | 55.9508 | SABD0000000003 (OXY-10 ST) | 10 | 18.713 | 44027.0277 | 0 | 290012.3166 | 21 | 56.391
3138855 | 2019-10-07 12:03 | 56.0014 | SABD0000000003 (OXY-10 ST) | 10 | 18.716 | 44020.9766 | 0 | 290004.7016 | 21 | 56.391
3138865 | 2019-10-07 12:03 | 56.0512 | SABD0000000003 (OXY-10 ST) | 10 | 18.708 | 44017.3745 | 0 | 289991.1462 | 21 | 56.391
3138875 | 2019-10-07 12:03 | 56.1009 | SABD0000000003 (OXY-10 ST) | 10 | 18.704 | 44009.2689 | 0 | 289998.4363 | 21 | 56.391
3138885 | 2019-10-07 12:03 | 56.1509 | SABD0000000003 (OXY-10 ST) | 10 | 18.699 | 44006.2154 | 0 | 289991.1578 | 21 | 56.391
3138895 | 2019-10-07 12:03 | 56.2007 | SABD0000000003 (OXY-10 ST) | 10 | 18.697 | 44002.201 | 0 | 289992.5383 | 21 | 56.391
3138905 | 2019-10-07 12:03 | 56.2506 | SABD0000000003 (OXY-10 ST) | 10 | 18.697 | 43988.0637 | 0 | 289988.7047 | 21 | 56.391
3138915 | 2019-10-07 12:03 | 56.3012 | SABD0000000003 (OXY-10 ST) | 10 | 18.694 | 43990.4416 | 0 | 289988.3204 | 21 | 56.391
3138925 | 2019-10-07 12:03 | 56.351 | SABD0000000003 (OXY-10 ST) | 10 | 18.695 | 43979.817 | 0 | 289996.1535 | 21 | 56.391
3138935 | 2019-10-07 12:03 | 56.4008 | SABD0000000003 (OXY-10 ST) | 10 | 18.685 | 43977.2898 | 0 | 290001.5962 | 21 | 56.391
3138945 | 2019-10-07 12:04 | 56.4514 | SABD0000000003 (OXY-10 ST) | 10 | 18.699 | 43963.2877 | 0 | 289996.9346 | 21 | 56.391
3138955 | 2019-10-07 12:04 | 56.5012 | SABD0000000003 (OXY-10 ST) | 10 | 18.694 | 43963.1862 | 0 | 289994.7129 | 21 | 56.391
3138965 | 2019-10-07 12:04 | 56.551 | SABD0000000003 (OXY-10 ST) | 10 | 18.685 | 43957.5839 | 0 | 289984.4341 | 21 | 56.391
3138975 | 2019-10-07 12:04 | 56.6007 | SABD0000000003 (OXY-10 ST) | 10 | 18.681 | 43946.6591 | 0 | 289983.2532 | 21 | 56.391
3138985 | 2019-10-07 12:04 | 56.6507 | SABD0000000003 (OXY-10 ST) | 10 | 18.678 | 43941.6103 | 0 | 289980.8009 | 21 | 56.391
3138995 | 2019-10-07 12:04 | 56.7012 | SABD0000000003 (OXY-10 ST) | 10 | 18.685 | 43937.2637 | 0 | 289982.194 | 21 | 56.391
3139005 | 2019-10-07 12:04 | 56.751 | SABD0000000003 (OXY-10 ST) | 10 | 18.677 | 43924.3661 | 0 | 289976.5698 | 21 | 56.391
3139015 | 2019-10-07 12:04 | 56.8009 | SABD0000000003 (OXY-10 ST) | 10 | 18.675 | 43916.6181 | 0 | 289975.564 | 21 | 56.391
3139025 | 2019-10-07 12:04 | 56.8507 | SABD0000000003 (OXY-10 ST) | 10 | 18.671 | 43912.3378 | 0 | 289971.7615 | 21 | 56.391
3139035 | 2019-10-07 12:04 | 56.9005 | SABD0000000003 (OXY-10 ST) | 10 | 18.667 | 43907.5439 | 0 | 289979.2777 | 21 | 56.391
3139045 | 2019-10-07 12:04 | 56.9513 | SABD0000000003 (OXY-10 ST) | 10 | 18.671 | 43904.5422 | 0 | 289970.041 | 21 | 56.391
3139055 | 2019-10-07 12:04 | 57.0013 | SABD0000000003 (OXY-10 ST) | 10 | 18.661 | 43894.4075 | 0 | 289974.7652 | 21 | 56.391
3139065 | 2019-10-07 12:04 | 57.0513 | SABD0000000003 (OXY-10 ST) | 10 | 18.663 | 43888.5505 | 0 | 289973.0016 | 21 | 56.391
3139075 | 2019-10-07 12:04 | 57.1011 | SABD0000000003 (OXY-10 ST) | 10 | 18.661 | 43880.3218 | 0 | 289974.3206 | 21 | 56.391
3139085 | 2019-10-07 12:04 | 57.1509 | SABD0000000003 (OXY-10 ST) | 10 | 18.657 | 43872.4806 | 0 | 289963.3301 | 21 | 56.391
3139095 | 2019-10-07 12:04 | 57.2008 | SABD0000000003 (OXY-10 ST) | 10 | 18.656 | 43864.8041 | 0 | 289971.975 | 21 | 56.391
3139105 | 2019-10-07 12:04 | 57.2506 | SABD0000000003 (OXY-10 ST) | 10 | 18.658 | 43869.7283 | 0 | 289962.7851 | 21 | 56.391
3139115 | 2019-10-07 12:04 | 57.3015 | SABD0000000003 (OXY-10 ST) | 10 | 18.652 | 43856.7916 | 0 | 289969.1288 | 21 | 56.391
3139125 | 2019-10-07 12:04 | 57.3513 | SABD0000000003 (OXY-10 ST) | 10 | 18.647 | 43856.7633 | 0 | 289955.9606 | 21 | 56.391
3139135 | 2019-10-07 12:04 | 57.401 | SABD0000000003 (OXY-10 ST) | 10 | 18.651 | 43847.0238 | 0 | 289961.6208 | 21 | 56.391
3139145 | 2019-10-07 12:05 | 57.4508 | SABD0000000003 (OXY-10 ST) | 10 | 18.644 | 43848.9944 | 0 | 289961.299 | 21 | 56.391
3139155 | 2019-10-07 12:05 | 57.5006 | SABD0000000003 (OXY-10 ST) | 10 | 18.648 | 43833.8024 | 0 | 289968.0108 | 21 | 56.391
3139165 | 2019-10-07 12:05 | 57.5506 | SABD0000000003 (OXY-10 ST) | 10 | 18.644 | 43833.1585 | 0 | 289960.5703 | 21 | 56.391
3139175 | 2019-10-07 12:05 | 57.6012 | SABD0000000003 (OXY-10 ST) | 10 | 18.636 | 43822.8003 | 0 | 289957.5688 | 21 | 56.391
3139185 | 2019-10-07 12:05 | 57.6511 | SABD0000000003 (OXY-10 ST) | 10 | 18.64 | 43814.9582 | 0 | 289956.6647 | 21 | 56.391
3139195 | 2019-10-07 12:05 | 57.701 | SABD0000000003 (OXY-10 ST) | 10 | 18.635 | 43810.2845 | 0 | 289952.7169 | 21 | 56.391
3139205 | 2019-10-07 12:05 | 57.7507 | SABD0000000003 (OXY-10 ST) | 10 | 18.636 | 43810.4249 | 0 | 289959.4463 | 21 | 56.391
3139215 | 2019-10-07 12:05 | 57.8006 | SABD0000000003 (OXY-10 ST) | 10 | 18.627 | 43806.0797 | 0 | 289953.2728 | 21 | 56.391
3139225 | 2019-10-07 12:05 | 57.8511 | SABD0000000003 (OXY-10 ST) | 10 | 18.632 | 43794.1025 | 0 | 289945.0187 | 21 | 56.391
3139235 | 2019-10-07 12:05 | 57.9009 | SABD0000000003 (OXY-10 ST) | 10 | 18.628 | 43793.8016 | 0 | 289953.0006 | 21 | 56.391
3139245 | 2019-10-07 12:05 | 57.9507 | SABD0000000003 (OXY-10 ST) | 10 | 18.627 | 43788.6436 | 0 | 289944.9869 | 21 | 56.391
3139255 | 2019-10-07 12:05 | 58.0014 | SABD0000000003 (OXY-10 ST) | 10 | 18.615 | 43779.0932 | 0 | 289946.169 | 21 | 56.391
3139265 | 2019-10-07 12:05 | 58.0511 | SABD0000000003 (OXY-10 ST) | 10 | 18.618 | 43769.5944 | 0 | 289939.7667 | 21 | 56.391
3139275 | 2019-10-07 12:05 | 58.101 | SABD0000000003 (OXY-10 ST) | 10 | 18.621 | 43760.1767 | 0 | 289934.8593 | 21 | 56.391
3139285 | 2019-10-07 12:05 | 58.1506 | SABD0000000003 (OXY-10 ST) | 10 | 18.63 | 43763.2031 | 0 | 289950.8035 | 21 | 56.391
3139295 | 2019-10-07 12:05 | 58.2013 | SABD0000000003 (OXY-10 ST) | 10 | 18.617 | 43753.9107 | 0 | 289939.8661 | 21 | 56.391
3139305 | 2019-10-07 12:05 | 58.251 | SABD0000000003 (OXY-10 ST) | 10 | 18.614 | 43749.4583 | 0 | 289934.8418 | 21 | 56.391
3139315 | 2019-10-07 12:05 | 58.3009 | SABD0000000003 (OXY-10 ST) | 10 | 18.607 | 43746.7738 | 0 | 289935.4771 | 21 | 56.391
3139325 | 2019-10-07 12:05 | 58.3508 | SABD0000000003 (OXY-10 ST) | 10 | 18.605 | 43738.6181 | 0 | 289936.6682 | 21 | 56.391
3139335 | 2019-10-07 12:05 | 58.4006 | SABD0000000003 (OXY-10 ST) | 10 | 18.612 | 43734.4959 | 0 | 289943.2623 | 21 | 56.391
3139345 | 2019-10-07 12:06 | 58.4506 | SABD0000000003 (OXY-10 ST) | 10 | 18.607 | 43727.1009 | 0 | 289946.1432 | 21 | 56.391
3139355 | 2019-10-07 12:06 | 58.5006 | SABD0000000003 (OXY-10 ST) | 10 | 18.595 | 43718.3391 | 0 | 289939.1778 | 21 | 56.391
3139365 | 2019-10-07 12:06 | 58.5506 | SABD0000000003 (OXY-10 ST) | 10 | 18.606 | 43708.4117 | 0 | 289941.555 | 21 | 56.391
3139375 | 2019-10-07 12:06 | 58.6012 | SABD0000000003 (OXY-10 ST) | 10 | 18.607 | 43702.452 | 0 | 289933.3083 | 21 | 56.391
3139385 | 2019-10-07 12:06 | 58.6512 | SABD0000000003 (OXY-10 ST) | 10 | 18.595 | 43695.5284 | 0 | 289925.1815 | 21 | 56.391
3139395 | 2019-10-07 12:06 | 58.701 | SABD0000000003 (OXY-10 ST) | 10 | 18.589 | 43688.0363 | 0 | 289930.104 | 21 | 56.391
3139405 | 2019-10-07 12:06 | 58.7507 | SABD0000000003 (OXY-10 ST) | 10 | 18.588 | 43682.4878 | 0 | 289940.4831 | 21 | 56.391
3139415 | 2019-10-07 12:06 | 58.8014 | SABD0000000003 (OXY-10 ST) | 10 | 18.593 | 43673.6902 | 0 | 289940.9645 | 21 | 56.391
3139425 | 2019-10-07 12:06 | 58.8512 | SABD0000000003 (OXY-10 ST) | 10 | 18.579 | 43668.1342 | 0 | 289941.1737 | 21 | 56.391
3139435 | 2019-10-07 12:06 | 58.9009 | SABD0000000003 (OXY-10 ST) | 10 | 18.581 | 43657.3899 | 0 | 289926.2371 | 21 | 56.391
3139445 | 2019-10-07 12:06 | 58.9508 | SABD0000000003 (OXY-10 ST) | 10 | 18.583 | 43653.6673 | 0 | 289925.4492 | 21 | 56.391
3139455 | 2019-10-07 12:06 | 59.0006 | SABD0000000003 (OXY-10 ST) | 10 | 18.574 | 43643.3493 | 0 | 289914.0509 | 21 | 56.391
3139465 | 2019-10-07 12:06 | 59.0513 | SABD0000000003 (OXY-10 ST) | 10 | 18.577 | 43638.9865 | 0 | 289900.0469 | 21 | 56.391
3139475 | 2019-10-07 12:06 | 59.1011 | SABD0000000003 (OXY-10 ST) | 10 | 18.572 | 43629.2336 | 0 | 289911.481 | 21 | 56.391
3139485 | 2019-10-07 12:06 | 59.1508 | SABD0000000003 (OXY-10 ST) | 10 | 18.571 | 43634.6498 | 0 | 289900.7126 | 21 | 56.391
3139495 | 2019-10-07 12:06 | 59.2007 | SABD0000000003 (OXY-10 ST) | 10 | 18.569 | 43622.3582 | 0 | 289912.3601 | 21 | 56.391
3139505 | 2019-10-07 12:06 | 59.2507 | SABD0000000003 (OXY-10 ST) | 10 | 18.579 | 43614.7214 | 0 | 289909.2577 | 21 | 56.391
3139515 | 2019-10-07 12:06 | 59.3006 | SABD0000000003 (OXY-10 ST) | 10 | 18.567 | 43606.8962 | 0 | 289907.7715 | 21 | 56.391
3139525 | 2019-10-07 12:06 | 59.3506 | SABD0000000003 (OXY-10 ST) | 10 | 18.564 | 43605.5441 | 0 | 289918.7253 | 21 | 56.391
3139535 | 2019-10-07 12:06 | 59.4014 | SABD0000000003 (OXY-10 ST) | 10 | 18.563 | 43594.3479 | 0 | 289902.392 | 21 | 56.391
3139545 | 2019-10-07 12:07 | 59.4512 | SABD0000000003 (OXY-10 ST) | 10 | 18.551 | 43586.8843 | 0 | 289913.2608 | 21 | 56.391
3139555 | 2019-10-07 12:07 | 59.5011 | SABD0000000003 (OXY-10 ST) | 10 | 18.561 | 43584.4516 | 0 | 289896.8949 | 21 | 56.391
3139565 | 2019-10-07 12:07 | 59.5511 | SABD0000000003 (OXY-10 ST) | 10 | 18.55 | 43576.7768 | 0 | 289887.1672 | 21 | 56.391
3139575 | 2019-10-07 12:07 | 59.6009 | SABD0000000003 (OXY-10 ST) | 10 | 18.556 | 43571.0239 | 0 | 289901.1726 | 21 | 56.391
3139585 | 2019-10-07 12:07 | 59.6509 | SABD0000000003 (OXY-10 ST) | 10 | 18.55 | 43563.909 | 0 | 289909.7433 | 21 | 56.391
3139595 | 2019-10-07 12:07 | 59.7008 | SABD0000000003 (OXY-10 ST) | 10 | 18.554 | 43559.0912 | 0 | 289904.0185 | 21 | 56.391
3139605 | 2019-10-07 12:07 | 59.7508 | SABD0000000003 (OXY-10 ST) | 10 | 18.542 | 43551.0247 | 0 | 289906.1541 | 21 | 56.391
3139615 | 2019-10-07 12:07 | 59.8007 | SABD0000000003 (OXY-10 ST) | 10 | 18.548 | 43544.3393 | 0 | 289907.8873 | 21 | 56.391
3139625 | 2019-10-07 12:07 | 59.8506 | SABD0000000003 (OXY-10 ST) | 10 | 18.534 | 43544.5722 | 0 | 289910.5194 | 21 | 56.391
3139635 | 2019-10-07 12:07 | 59.9013 | SABD0000000003 (OXY-10 ST) | 10 | 18.544 | 43539.6771 | 0 | 289892.1849 | 21 | 56.391
3139645 | 2019-10-07 12:07 | 59.9513 | SABD0000000003 (OXY-10 ST) | 10 | 18.541 | 43528.9937 | 0 | 289894.3559 | 21 | 56.391
3139655 | 2019-10-07 12:07 | 60.0012 | SABD0000000003 (OXY-10 ST) | 10 | 18.535 | 43528.7273 | 0 | 289898.2077 | 21 | 56.391
3139665 | 2019-10-07 12:07 | 60.0513 | SABD0000000003 (OXY-10 ST) | 10 | 18.528 | 43515.4558 | 0 | 289897.6373 | 21 | 56.391
3139675 | 2019-10-07 12:07 | 60.1013 | SABD0000000003 (OXY-10 ST) | 10 | 18.527 | 43514.5851 | 0 | 289899.4042 | 21 | 56.391
3139685 | 2019-10-07 12:07 | 60.1512 | SABD0000000003 (OXY-10 ST) | 10 | 18.532 | 43510.4137 | 0 | 289881.5096 | 21 | 56.391
3139695 | 2019-10-07 12:07 | 60.202 | SABD0000000003 (OXY-10 ST) | 10 | 18.534 | 43497.1417 | 0 | 289900.8406 | 21 | 56.391
3139705 | 2019-10-07 12:07 | 60.2512 | SABD0000000003 (OXY-10 ST) | 10 | 18.524 | 43497.9856 | 0 | 289895.5551 | 21 | 56.391
3139715 | 2019-10-07 12:07 | 60.3006 | SABD0000000003 (OXY-10 ST) | 10 | 18.521 | 43492.0504 | 0 | 289890.5697 | 21 | 56.391
3139725 | 2019-10-07 12:07 | 60.3514 | SABD0000000003 (OXY-10 ST) | 10 | 18.524 | 43484.6476 | 0 | 289890.7898 | 21 | 56.391
3139735 | 2019-10-07 12:07 | 60.4014 | SABD0000000003 (OXY-10 ST) | 10 | 18.522 | 43474.1413 | 0 | 289878.4024 | 21 | 56.391
3139745 | 2019-10-07 12:08 | 60.4515 | SABD0000000003 (OXY-10 ST) | 10 | 18.521 | 43474.7892 | 0 | 289883.4693 | 21 | 56.391
3139755 | 2019-10-07 12:08 | 60.5012 | SABD0000000003 (OXY-10 ST) | 10 | 18.519 | 43460.3066 | 0 | 289876.9623 | 21 | 56.391
3139765 | 2019-10-07 12:08 | 60.5513 | SABD0000000003 (OXY-10 ST) | 10 | 18.51 | 43455.4602 | 0 | 289879.9095 | 21 | 56.391
3139775 | 2019-10-07 12:08 | 60.6012 | SABD0000000003 (OXY-10 ST) | 10 | 18.512 | 43452.6951 | 0 | 289878.9895 | 21 | 56.391
3139785 | 2019-10-07 12:08 | 60.6513 | SABD0000000003 (OXY-10 ST) | 10 | 18.509 | 43446.9968 | 0 | 289873.3137 | 21 | 56.391
3139795 | 2019-10-07 12:08 | 60.7012 | SABD0000000003 (OXY-10 ST) | 10 | 18.496 | 43437.9217 | 0 | 289875.1357 | 21 | 56.391
3139805 | 2019-10-07 12:08 | 60.7511 | SABD0000000003 (OXY-10 ST) | 10 | 18.507 | 43429.6741 | 0 | 289868.5463 | 21 | 56.391
3139815 | 2019-10-07 12:08 | 60.8012 | SABD0000000003 (OXY-10 ST) | 10 | 18.5 | 43422.6808 | 0 | 289868.0912 | 21 | 56.391
3139825 | 2019-10-07 12:08 | 60.851 | SABD0000000003 (OXY-10 ST) | 10 | 18.495 | 43422.3723 | 0 | 289868.8585 | 21 | 56.391
3139835 | 2019-10-07 12:08 | 60.9009 | SABD0000000003 (OXY-10 ST) | 10 | 18.499 | 43424.5125 | 0 | 289877.437 | 21 | 56.391
3139845 | 2019-10-07 12:08 | 60.951 | SABD0000000003 (OXY-10 ST) | 10 | 18.489 | 43415.9407 | 0 | 289871.8786 | 21 | 56.391
3139855 | 2019-10-07 12:08 | 61.0009 | SABD0000000003 (OXY-10 ST) | 10 | 18.493 | 43407.7289 | 0 | 289864.192 | 21 | 56.391
3139865 | 2019-10-07 12:08 | 61.0509 | SABD0000000003 (OXY-10 ST) | 10 | 18.49 | 43402.1944 | 0 | 289871.5664 | 21 | 56.391
3139875 | 2019-10-07 12:08 | 61.1007 | SABD0000000003 (OXY-10 ST) | 10 | 18.485 | 43394.001 | 0 | 289855.4842 | 21 | 56.391
3139885 | 2019-10-07 12:08 | 61.1513 | SABD0000000003 (OXY-10 ST) | 10 | 18.489 | 43391.7474 | 0 | 289854.5002 | 21 | 56.391
3139895 | 2019-10-07 12:08 | 61.2011 | SABD0000000003 (OXY-10 ST) | 10 | 18.49 | 43378.1821 | 0 | 289857.7609 | 21 | 56.391
3139905 | 2019-10-07 12:08 | 61.251 | SABD0000000003 (OXY-10 ST) | 10 | 18.476 | 43375.8572 | 0 | 289841.8611 | 21 | 56.391
3139915 | 2019-10-07 12:08 | 61.3009 | SABD0000000003 (OXY-10 ST) | 10 | 18.477 | 43371.9749 | 0 | 289856.3362 | 21 | 56.391
3139925 | 2019-10-07 12:08 | 61.3508 | SABD0000000003 (OXY-10 ST) | 10 | 18.477 | 43358.0814 | 0 | 289860.3525 | 21 | 56.391
3139935 | 2019-10-07 12:08 | 61.4009 | SABD0000000003 (OXY-10 ST) | 10 | 18.487 | 43360.3523 | 0 | 289835.966 | 21 | 56.391
3139945 | 2019-10-07 12:09 | 61.4507 | SABD0000000003 (OXY-10 ST) | 10 | 18.471 | 43349.4533 | 0 | 289838.5113 | 21 | 56.391
3139955 | 2019-10-07 12:09 | 61.5007 | SABD0000000003 (OXY-10 ST) | 10 | 18.467 | 43345.8609 | 0 | 289838.3963 | 21 | 56.391
3139965 | 2019-10-07 12:09 | 61.5507 | SABD0000000003 (OXY-10 ST) | 10 | 18.461 | 43346.487 | 0 | 289843.013 | 21 | 56.391
3139975 | 2019-10-07 12:09 | 61.6009 | SABD0000000003 (OXY-10 ST) | 10 | 18.468 | 43332.6314 | 0 | 289840.1859 | 21 | 56.391
3139985 | 2019-10-07 12:09 | 61.6508 | SABD0000000003 (OXY-10 ST) | 10 | 18.464 | 43329.7589 | 0 | 289840.004 | 21 | 56.391
3139995 | 2019-10-07 12:09 | 61.7007 | SABD0000000003 (OXY-10 ST) | 10 | 18.454 | 43316.0002 | 0 | 289830.2524 | 21 | 56.391
3140005 | 2019-10-07 12:09 | 61.7507 | SABD0000000003 (OXY-10 ST) | 10 | 18.462 | 43309.4908 | 0 | 289838.4647 | 21 | 56.391
3140015 | 2019-10-07 12:09 | 61.8014 | SABD0000000003 (OXY-10 ST) | 10 | 18.452 | 43304.4577 | 0 | 289841.0812 | 21 | 56.391
3140025 | 2019-10-07 12:09 | 61.8514 | SABD0000000003 (OXY-10 ST) | 10 | 18.456 | 43301.6042 | 0 | 289828.1269 | 21 | 56.391
3140035 | 2019-10-07 12:09 | 61.9012 | SABD0000000003 (OXY-10 ST) | 10 | 18.45 | 43294.1796 | 0 | 289835.0545 | 21 | 56.391
3140045 | 2019-10-07 12:09 | 61.9512 | SABD0000000003 (OXY-10 ST) | 10 | 18.441 | 43282.0288 | 0 | 289837.5529 | 21 | 56.391
3140055 | 2019-10-07 12:09 | 62.0012 | SABD0000000003 (OXY-10 ST) | 10 | 18.446 | 43285.1885 | 0 | 289842.3978 | 21 | 56.391
3140065 | 2019-10-07 12:09 | 62.0516 | SABD0000000003 (OXY-10 ST) | 10 | 18.447 | 43281.7464 | 0 | 289837.9092 | 21 | 56.391
3140075 | 2019-10-07 12:09 | 62.1013 | SABD0000000003 (OXY-10 ST) | 10 | 18.449 | 43268.9967 | 0 | 289822.4663 | 21 | 56.391
3140085 | 2019-10-07 12:09 | 62.1514 | SABD0000000003 (OXY-10 ST) | 10 | 18.45 | 43264.3138 | 0 | 289827.0599 | 21 | 56.391
3140095 | 2019-10-07 12:09 | 62.2012 | SABD0000000003 (OXY-10 ST) | 10 | 18.442 | 43264.0625 | 0 | 289819.6444 | 21 | 56.391
3140105 | 2019-10-07 12:09 | 62.2513 | SABD0000000003 (OXY-10 ST) | 10 | 18.442 | 43251.2841 | 0 | 289834.1862 | 21 | 56.391
3140115 | 2019-10-07 12:09 | 62.3012 | SABD0000000003 (OXY-10 ST) | 10 | 18.441 | 43247.7825 | 0 | 289823.9978 | 21 | 56.391
3140125 | 2019-10-07 12:09 | 62.3512 | SABD0000000003 (OXY-10 ST) | 10 | 18.435 | 43243.6263 | 0 | 289819.6823 | 21 | 56.391
3140135 | 2019-10-07 12:09 | 62.4012 | SABD0000000003 (OXY-10 ST) | 10 | 18.437 | 43233.2219 | 0 | 289815.9287 | 21 | 56.391
3140145 | 2019-10-07 12:10 | 62.4511 | SABD0000000003 (OXY-10 ST) | 10 | 18.43 | 43227.8608 | 0 | 289820.6786 | 21 | 56.391
3140155 | 2019-10-07 12:10 | 62.5011 | SABD0000000003 (OXY-10 ST) | 10 | 18.423 | 43224.4656 | 0 | 289812.2063 | 21 | 56.391
3140165 | 2019-10-07 12:10 | 62.551 | SABD0000000003 (OXY-10 ST) | 10 | 18.429 | 43217.0963 | 0 | 289810.8728 | 21 | 56.391
3140175 | 2019-10-07 12:10 | 62.6012 | SABD0000000003 (OXY-10 ST) | 10 | 18.426 | 43205.6994 | 0 | 289800.1316 | 21 | 56.391
3140185 | 2019-10-07 12:10 | 62.6512 | SABD0000000003 (OXY-10 ST) | 10 | 18.423 | 43199.5111 | 0 | 289802.5174 | 21 | 56.391
3140195 | 2019-10-07 12:10 | 62.7011 | SABD0000000003 (OXY-10 ST) | 10 | 18.414 | 43200.9849 | 0 | 289792.4928 | 21 | 56.391
3140205 | 2019-10-07 12:10 | 62.7512 | SABD0000000003 (OXY-10 ST) | 10 | 18.419 | 43188.3969 | 0 | 289791.6224 | 21 | 56.391
3140215 | 2019-10-07 12:10 | 62.8012 | SABD0000000003 (OXY-10 ST) | 10 | 18.411 | 43184.7465 | 0 | 289794.2672 | 21 | 56.391
3140225 | 2019-10-07 12:10 | 62.8512 | SABD0000000003 (OXY-10 ST) | 10 | 18.415 | 43177.4654 | 0 | 289788.7459 | 21 | 56.391
3140235 | 2019-10-07 12:10 | 62.9012 | SABD0000000003 (OXY-10 ST) | 10 | 18.408 | 43179.0579 | 0 | 289785.1944 | 21 | 56.391
3140245 | 2019-10-07 12:10 | 62.9513 | SABD0000000003 (OXY-10 ST) | 10 | 18.418 | 43172.3579 | 0 | 289788.6358 | 21 | 56.391
3140255 | 2019-10-07 12:10 | 63.0013 | SABD0000000003 (OXY-10 ST) | 10 | 18.411 | 43165.5618 | 0 | 289789.2 | 21 | 56.391
3140265 | 2019-10-07 12:10 | 63.0506 | SABD0000000003 (OXY-10 ST) | 10 | 18.41 | 43157.8994 | 0 | 289790.9256 | 21 | 56.391
3140275 | 2019-10-07 12:10 | 63.1007 | SABD0000000003 (OXY-10 ST) | 10 | 18.401 | 43158.5952 | 0 | 289782.5031 | 21 | 56.391
3140285 | 2019-10-07 12:10 | 63.1507 | SABD0000000003 (OXY-10 ST) | 10 | 18.4 | 43143.1555 | 0 | 289780.9168 | 21 | 56.391
3140295 | 2019-10-07 12:10 | 63.2008 | SABD0000000003 (OXY-10 ST) | 10 | 18.399 | 43139.0739 | 0 | 289769.7441 | 21 | 56.391
3140305 | 2019-10-07 12:10 | 63.251 | SABD0000000003 (OXY-10 ST) | 10 | 18.4 | 43128.7948 | 0 | 289770.8629 | 21 | 56.391
3140315 | 2019-10-07 12:10 | 63.301 | SABD0000000003 (OXY-10 ST) | 10 | 18.391 | 43131.7359 | 0 | 289763.5418 | 21 | 56.391
3140325 | 2019-10-07 12:10 | 63.3511 | SABD0000000003 (OXY-10 ST) | 10 | 18.4 | 43121.8767 | 0 | 289773.2446 | 21 | 56.391
3140335 | 2019-10-07 12:10 | 63.401 | SABD0000000003 (OXY-10 ST) | 10 | 18.391 | 43122.9262 | 0 | 289772.7783 | 21 | 56.391
3140345 | 2019-10-07 12:11 | 63.4509 | SABD0000000003 (OXY-10 ST) | 10 | 18.389 | 43118.1582 | 0 | 289763.4312 | 21 | 56.391
3140355 | 2019-10-07 12:11 | 63.5009 | SABD0000000003 (OXY-10 ST) | 10 | 18.403 | 43106.1076 | 0 | 289754.8181 | 21 | 56.391
3140365 | 2019-10-07 12:11 | 63.5508 | SABD0000000003 (OXY-10 ST) | 10 | 18.389 | 43100.0192 | 0 | 289764.2561 | 21 | 56.391
3140375 | 2019-10-07 12:11 | 63.6008 | SABD0000000003 (OXY-10 ST) | 10 | 18.384 | 43099.7759 | 0 | 289759.0811 | 21 | 56.391
3140385 | 2019-10-07 12:11 | 63.6508 | SABD0000000003 (OXY-10 ST) | 10 | 18.382 | 43087.5645 | 0 | 289754.5282 | 21 | 56.391
3140395 | 2019-10-07 12:11 | 63.7006 | SABD0000000003 (OXY-10 ST) | 10 | 18.379 | 43085.684 | 0 | 289761.9754 | 21 | 56.391
3140405 | 2019-10-07 12:11 | 63.7514 | SABD0000000003 (OXY-10 ST) | 10 | 18.383 | 43079.8674 | 0 | 289756.8179 | 21 | 56.391
3140415 | 2019-10-07 12:11 | 63.8013 | SABD0000000003 (OXY-10 ST) | 10 | 18.382 | 43077.6184 | 0 | 289760.7363 | 21 | 56.391
3140425 | 2019-10-07 12:11 | 63.8511 | SABD0000000003 (OXY-10 ST) | 10 | 18.372 | 43065.0788 | 0 | 289764.5367 | 21 | 56.391
3140435 | 2019-10-07 12:11 | 63.9012 | SABD0000000003 (OXY-10 ST) | 10 | 18.38 | 43062.9043 | 0 | 289765.6072 | 21 | 56.391
3140445 | 2019-10-07 12:11 | 63.9511 | SABD0000000003 (OXY-10 ST) | 10 | 18.367 | 43056.733 | 0 | 289767.7628 | 21 | 56.391
3140455 | 2019-10-07 12:11 | 64.0009 | SABD0000000003 (OXY-10 ST) | 10 | 18.359 | 43044.5648 | 0 | 289757.7719 | 21 | 56.391
3140465 | 2019-10-07 12:11 | 64.0507 | SABD0000000003 (OXY-10 ST) | 10 | 18.366 | 43036.0634 | 0 | 289751.346 | 21 | 56.391
3140475 | 2019-10-07 12:11 | 64.1008 | SABD0000000003 (OXY-10 ST) | 10 | 18.369 | 43035.5833 | 0 | 289755.4481 | 21 | 56.391
3140485 | 2019-10-07 12:11 | 64.1507 | SABD0000000003 (OXY-10 ST) | 10 | 18.36 | 43027.4057 | 0 | 289747.3841 | 21 | 56.391
3140495 | 2019-10-07 12:11 | 64.2006 | SABD0000000003 (OXY-10 ST) | 10 | 18.355 | 43021.5979 | 0 | 289748.2835 | 21 | 56.391
3140505 | 2019-10-07 12:11 | 64.2506 | SABD0000000003 (OXY-10 ST) | 10 | 18.362 | 43017.5765 | 0 | 289742.1321 | 21 | 56.391
3140515 | 2019-10-07 12:11 | 64.3013 | SABD0000000003 (OXY-10 ST) | 10 | 18.356 | 43010.8887 | 0 | 289742.0214 | 21 | 56.391
3140525 | 2019-10-07 12:11 | 64.3514 | SABD0000000003 (OXY-10 ST) | 10 | 18.351 | 42999.334 | 0 | 289743.6088 | 21 | 56.391
3140535 | 2019-10-07 12:11 | 64.4006 | SABD0000000003 (OXY-10 ST) | 10 | 18.344 | 42995.2212 | 0 | 289745.9677 | 21 | 56.391
3140545 | 2019-10-07 12:12 | 64.4506 | SABD0000000003 (OXY-10 ST) | 10 | 18.343 | 42985.6353 | 0 | 289738.698 | 21 | 56.391
3140555 | 2019-10-07 12:12 | 64.5016 | SABD0000000003 (OXY-10 ST) | 10 | 18.341 | 42983.5021 | 0 | 289732.8585 | 21 | 56.391
3140565 | 2019-10-07 12:12 | 64.5505 | SABD0000000003 (OXY-10 ST) | 10 | 18.339 | 42980.6209 | 0 | 289748.3837 | 21 | 56.391
3140575 | 2019-10-07 12:12 | 64.6006 | SABD0000000003 (OXY-10 ST) | 10 | 18.341 | 42961.6878 | 0 | 289733.7205 | 21 | 56.391
3140585 | 2019-10-07 12:12 | 64.6507 | SABD0000000003 (OXY-10 ST) | 10 | 18.339 | 42962.4829 | 0 | 289727.5308 | 21 | 56.391
3140595 | 2019-10-07 12:12 | 64.7008 | SABD0000000003 (OXY-10 ST) | 10 | 18.341 | 42960.4262 | 0 | 289732.1733 | 21 | 56.391
3140605 | 2019-10-07 12:12 | 64.7508 | SABD0000000003 (OXY-10 ST) | 10 | 18.331 | 42946.8261 | 0 | 289715.4379 | 21 | 56.391
3140615 | 2019-10-07 12:12 | 64.8008 | SABD0000000003 (OXY-10 ST) | 10 | 18.338 | 42939.328 | 0 | 289720.4196 | 21 | 56.391
3140625 | 2019-10-07 12:12 | 64.8507 | SABD0000000003 (OXY-10 ST) | 10 | 18.332 | 42940.7017 | 0 | 289724.7304 | 21 | 56.391
3140635 | 2019-10-07 12:12 | 64.9006 | SABD0000000003 (OXY-10 ST) | 10 | 18.33 | 42926.5625 | 0 | 289724.1122 | 21 | 56.391
3140645 | 2019-10-07 12:12 | 64.9506 | SABD0000000003 (OXY-10 ST) | 10 | 18.324 | 42924.9422 | 0 | 289719.2087 | 21 | 56.391
3140655 | 2019-10-07 12:12 | 65.0013 | SABD0000000003 (OXY-10 ST) | 10 | 18.327 | 42917.1967 | 0 | 289721.0421 | 21 | 56.391
3140665 | 2019-10-07 12:12 | 65.0513 | SABD0000000003 (OXY-10 ST) | 10 | 18.32 | 42910.0173 | 0 | 289728.3567 | 21 | 56.391
3140675 | 2019-10-07 12:12 | 65.1012 | SABD0000000003 (OXY-10 ST) | 10 | 18.329 | 42910.5983 | 0 | 289709.4861 | 21 | 56.391
3140685 | 2019-10-07 12:12 | 65.1512 | SABD0000000003 (OXY-10 ST) | 10 | 18.317 | 42901.1508 | 0 | 289704.8713 | 21 | 56.391
3140695 | 2019-10-07 12:12 | 65.2011 | SABD0000000003 (OXY-10 ST) | 10 | 18.317 | 42894.8789 | 0 | 289703.1121 | 21 | 56.391
3140705 | 2019-10-07 12:12 | 65.2508 | SABD0000000003 (OXY-10 ST) | 10 | 18.316 | 42888.2019 | 0 | 289718.4511 | 21 | 56.391
3140715 | 2019-10-07 12:12 | 65.3008 | SABD0000000003 (OXY-10 ST) | 10 | 18.314 | 42880.7585 | 0 | 289707.2663 | 21 | 56.391
3140725 | 2019-10-07 12:12 | 65.3506 | SABD0000000003 (OXY-10 ST) | 10 | 18.317 | 42875.2453 | 0 | 289702.4656 | 21 | 56.391
3140735 | 2019-10-07 12:12 | 65.4014 | SABD0000000003 (OXY-10 ST) | 10 | 18.304 | 42866.998 | 0 | 289718.0225 | 21 | 56.391
3140745 | 2019-10-07 12:13 | 65.4513 | SABD0000000003 (OXY-10 ST) | 10 | 18.31 | 42866.3705 | 0 | 289705.6755 | 21 | 56.391
3140755 | 2019-10-07 12:13 | 65.5012 | SABD0000000003 (OXY-10 ST) | 10 | 18.31 | 42862.6367 | 0 | 289700.7054 | 21 | 56.391
3140765 | 2019-10-07 12:13 | 65.5512 | SABD0000000003 (OXY-10 ST) | 10 | 18.307 | 42850.8369 | 0 | 289705.862 | 21 | 56.391
3140775 | 2019-10-07 12:13 | 65.6011 | SABD0000000003 (OXY-10 ST) | 10 | 18.303 | 42847.2547 | 0 | 289703.1215 | 21 | 56.391
3140785 | 2019-10-07 12:13 | 65.6512 | SABD0000000003 (OXY-10 ST) | 10 | 18.295 | 42837.2201 | 0 | 289703.5229 | 21 | 56.391
3140795 | 2019-10-07 12:13 | 65.701 | SABD0000000003 (OXY-10 ST) | 10 | 18.3 | 42831.2258 | 0 | 289694.4088 | 21 | 56.391
3140805 | 2019-10-07 12:13 | 65.751 | SABD0000000003 (OXY-10 ST) | 10 | 18.297 | 42828.7209 | 0 | 289706.2035 | 21 | 56.391
3140815 | 2019-10-07 12:13 | 65.8008 | SABD0000000003 (OXY-10 ST) | 10 | 18.3 | 42823.1049 | 0 | 289701.0438 | 21 | 56.391
3140825 | 2019-10-07 12:13 | 65.8507 | SABD0000000003 (OXY-10 ST) | 10 | 18.297 | 42817.842 | 0 | 289697.1257 | 21 | 56.391
3140835 | 2019-10-07 12:13 | 65.9007 | SABD0000000003 (OXY-10 ST) | 10 | 18.283 | 42811.6709 | 0 | 289690.1995 | 21 | 56.391
3140845 | 2019-10-07 12:13 | 65.9506 | SABD0000000003 (OXY-10 ST) | 10 | 18.293 | 42797.5726 | 0 | 289688.7263 | 21 | 56.391
3140855 | 2019-10-07 12:13 | 66.0013 | SABD0000000003 (OXY-10 ST) | 10 | 18.288 | 42803.7313 | 0 | 289698.3199 | 21 | 56.391
3140865 | 2019-10-07 12:13 | 66.0512 | SABD0000000003 (OXY-10 ST) | 10 | 18.285 | 42791.7997 | 0 | 289693.8789 | 21 | 56.391
3140875 | 2019-10-07 12:13 | 66.1012 | SABD0000000003 (OXY-10 ST) | 10 | 18.278 | 42785.7031 | 0 | 289695.4557 | 21 | 56.391
3140885 | 2019-10-07 12:13 | 66.1511 | SABD0000000003 (OXY-10 ST) | 10 | 18.279 | 42776.3717 | 0 | 289685.272 | 21 | 56.391
3140895 | 2019-10-07 12:13 | 66.201 | SABD0000000003 (OXY-10 ST) | 10 | 18.275 | 42776.1128 | 0 | 289678.7245 | 21 | 56.391
3140905 | 2019-10-07 12:13 | 66.251 | SABD0000000003 (OXY-10 ST) | 10 | 18.278 | 42762.0974 | 0 | 289679.9572 | 21 | 56.391
3140915 | 2019-10-07 12:13 | 66.3008 | SABD0000000003 (OXY-10 ST) | 10 | 18.27 | 42766.8036 | 0 | 289678.7372 | 21 | 56.391
3140925 | 2019-10-07 12:13 | 66.3505 | SABD0000000003 (OXY-10 ST) | 10 | 18.27 | 42758.6758 | 0 | 289681.1754 | 21 | 56.391
3140935 | 2019-10-07 12:13 | 66.4014 | SABD0000000003 (OXY-10 ST) | 10 | 18.276 | 42763.331 | 0 | 289685.5137 | 21 | 56.391
3140945 | 2019-10-07 12:14 | 66.4512 | SABD0000000003 (OXY-10 ST) | 10 | 18.27 | 42750.4741 | 0 | 289680.7288 | 21 | 56.391
3140955 | 2019-10-07 12:14 | 66.5012 | SABD0000000003 (OXY-10 ST) | 10 | 18.267 | 42737.2896 | 0 | 289677.5634 | 21 | 56.391
3140965 | 2019-10-07 12:14 | 66.5514 | SABD0000000003 (OXY-10 ST) | 10 | 18.266 | 42731.5172 | 0 | 289674.961 | 21 | 56.391
3140975 | 2019-10-07 12:14 | 66.6006 | SABD0000000003 (OXY-10 ST) | 10 | 18.27 | 42721.2865 | 0 | 289663.163 | 21 | 56.391
3140985 | 2019-10-07 12:14 | 66.6507 | SABD0000000003 (OXY-10 ST) | 10 | 18.259 | 42710.859 | 0 | 289674.0719 | 21 | 56.391
3140995 | 2019-10-07 12:14 | 66.7007 | SABD0000000003 (OXY-10 ST) | 10 | 18.263 | 42711.8838 | 0 | 289681.4672 | 21 | 56.391
3141005 | 2019-10-07 12:14 | 66.7509 | SABD0000000003 (OXY-10 ST) | 10 | 18.254 | 42711.9371 | 0 | 289674.2572 | 21 | 56.391
3141015 | 2019-10-07 12:14 | 66.8011 | SABD0000000003 (OXY-10 ST) | 10 | 18.242 | 42703.3242 | 0 | 289680.6197 | 21 | 56.391
3141025 | 2019-10-07 12:14 | 66.8511 | SABD0000000003 (OXY-10 ST) | 10 | 18.253 | 42695.2254 | 0 | 289676.1332 | 21 | 56.391
3141035 | 2019-10-07 12:14 | 66.9011 | SABD0000000003 (OXY-10 ST) | 10 | 18.254 | 42691.384 | 0 | 289679.734 | 21 | 56.391
3141045 | 2019-10-07 12:14 | 66.951 | SABD0000000003 (OXY-10 ST) | 10 | 18.244 | 42684.1819 | 0 | 289666.1678 | 21 | 56.391
3141055 | 2019-10-07 12:14 | 67.0008 | SABD0000000003 (OXY-10 ST) | 10 | 18.246 | 42680.1928 | 0 | 289679.0821 | 21 | 56.391
3141065 | 2019-10-07 12:14 | 67.0508 | SABD0000000003 (OXY-10 ST) | 10 | 18.242 | 42672.1905 | 0 | 289695.6038 | 21 | 56.391
3141075 | 2019-10-07 12:14 | 67.1007 | SABD0000000003 (OXY-10 ST) | 10 | 18.241 | 42666.3284 | 0 | 289668.4497 | 21 | 56.391
3141085 | 2019-10-07 12:14 | 67.1506 | SABD0000000003 (OXY-10 ST) | 10 | 18.236 | 42660.4243 | 0 | 289673.4654 | 21 | 56.391
3141095 | 2019-10-07 12:14 | 67.2006 | SABD0000000003 (OXY-10 ST) | 10 | 18.232 | 42653.761 | 0 | 289681.3942 | 21 | 56.391
3141105 | 2019-10-07 12:14 | 67.2512 | SABD0000000003 (OXY-10 ST) | 10 | 18.24 | 42643.356 | 0 | 289675.9392 | 21 | 56.391
3141115 | 2019-10-07 12:14 | 67.3011 | SABD0000000003 (OXY-10 ST) | 10 | 18.228 | 42639.9624 | 0 | 289684.6194 | 21 | 56.391
3141125 | 2019-10-07 12:14 | 67.3511 | SABD0000000003 (OXY-10 ST) | 10 | 18.228 | 42633.8867 | 0 | 289683.7873 | 21 | 56.391
3141135 | 2019-10-07 12:14 | 67.4009 | SABD0000000003 (OXY-10 ST) | 10 | 18.227 | 42628.2884 | 0 | 289680.656 | 21 | 56.391
3141145 | 2019-10-07 12:15 | 67.4509 | SABD0000000003 (OXY-10 ST) | 10 | 18.225 | 42622.0018 | 0 | 289678.8427 | 21 | 56.391
3141155 | 2019-10-07 12:15 | 67.5008 | SABD0000000003 (OXY-10 ST) | 10 | 18.22 | 42612.6465 | 0 | 289669.4982 | 21 | 56.391
3141165 | 2019-10-07 12:15 | 67.5508 | SABD0000000003 (OXY-10 ST) | 10 | 18.212 | 42607.1377 | 0 | 289677.6462 | 21 | 56.391
3141175 | 2019-10-07 12:15 | 67.6007 | SABD0000000003 (OXY-10 ST) | 10 | 18.21 | 42601.3344 | 0 | 289675.941 | 21 | 56.391
3141185 | 2019-10-07 12:15 | 67.6506 | SABD0000000003 (OXY-10 ST) | 10 | 18.211 | 42600.7688 | 0 | 289678.6437 | 21 | 56.391
3141195 | 2019-10-07 12:15 | 67.7006 | SABD0000000003 (OXY-10 ST) | 10 | 18.207 | 42594.1794 | 0 | 289662.7913 | 21 | 56.391
3141205 | 2019-10-07 12:15 | 67.7513 | SABD0000000003 (OXY-10 ST) | 10 | 18.205 | 42582.7653 | 0 | 289672.9055 | 21 | 56.391
3141215 | 2019-10-07 12:15 | 67.8013 | SABD0000000003 (OXY-10 ST) | 10 | 18.209 | 42583.8593 | 0 | 289676.5252 | 21 | 56.391
3141225 | 2019-10-07 12:15 | 67.8508 | SABD0000000003 (OXY-10 ST) | 10 | 18.212 | 42579.6005 | 0 | 289668.4052 | 21 | 56.391
3141235 | 2019-10-07 12:15 | 67.9013 | SABD0000000003 (OXY-10 ST) | 10 | 18.201 | 42576.8637 | 0 | 289664.8702 | 21 | 56.391
3141245 | 2019-10-07 12:15 | 67.9513 | SABD0000000003 (OXY-10 ST) | 10 | 18.197 | 42571.9985 | 0 | 289666.8921 | 21 | 56.391
3141255 | 2019-10-07 12:15 | 68.0011 | SABD0000000003 (OXY-10 ST) | 10 | 18.211 | 42569.3408 | 0 | 289673.7939 | 21 | 56.391
3141265 | 2019-10-07 12:15 | 68.0511 | SABD0000000003 (OXY-10 ST) | 10 | 18.204 | 42563.189 | 0 | 289655.9559 | 21 | 56.391
3141275 | 2019-10-07 12:15 | 68.1014 | SABD0000000003 (OXY-10 ST) | 10 | 18.202 | 42552.8621 | 0 | 289652.024 | 21 | 56.391
3141285 | 2019-10-07 12:15 | 68.1513 | SABD0000000003 (OXY-10 ST) | 10 | 18.194 | 42557.0364 | 0 | 289655.9205 | 21 | 56.391
3141295 | 2019-10-07 12:15 | 68.2014 | SABD0000000003 (OXY-10 ST) | 10 | 18.194 | 42544.4443 | 0 | 289657.9211 | 21 | 56.391
3141305 | 2019-10-07 12:15 | 68.2512 | SABD0000000003 (OXY-10 ST) | 10 | 18.187 | 42537.2121 | 0 | 289667.6023 | 21 | 56.391
3141315 | 2019-10-07 12:15 | 68.3007 | SABD0000000003 (OXY-10 ST) | 10 | 18.191 | 42535.7229 | 0 | 289658.9418 | 21 | 56.391
3141325 | 2019-10-07 12:15 | 68.3516 | SABD0000000003 (OXY-10 ST) | 10 | 18.194 | 42526.1276 | 0 | 289655.2531 | 21 | 56.391
3141335 | 2019-10-07 12:15 | 68.4008 | SABD0000000003 (OXY-10 ST) | 10 | 18.184 | 42519.7947 | 0 | 289661.0164 | 21 | 56.391
3141345 | 2019-10-07 12:16 | 68.451 | SABD0000000003 (OXY-10 ST) | 10 | 18.18 | 42516.7531 | 0 | 289663.6031 | 21 | 56.391
3141355 | 2019-10-07 12:16 | 68.5006 | SABD0000000003 (OXY-10 ST) | 10 | 18.177 | 42506.8091 | 0 | 289655.16 | 21 | 56.391
3141365 | 2019-10-07 12:16 | 68.551 | SABD0000000003 (OXY-10 ST) | 10 | 18.171 | 42496.7376 | 0 | 289676.8307 | 21 | 56.391
3141375 | 2019-10-07 12:16 | 68.6013 | SABD0000000003 (OXY-10 ST) | 10 | 18.174 | 42486.4659 | 0 | 289670.7185 | 21 | 56.391
3141385 | 2019-10-07 12:16 | 68.6511 | SABD0000000003 (OXY-10 ST) | 10 | 18.174 | 42482.3213 | 0 | 289675.1907 | 21 | 56.391
3141395 | 2019-10-07 12:16 | 68.7008 | SABD0000000003 (OXY-10 ST) | 10 | 18.171 | 42473.2918 | 0 | 289677.3077 | 21 | 56.391
3141405 | 2019-10-07 12:16 | 68.7506 | SABD0000000003 (OXY-10 ST) | 10 | 18.171 | 42472.514 | 0 | 289663.7654 | 21 | 56.391
3141415 | 2019-10-07 12:16 | 68.8006 | SABD0000000003 (OXY-10 ST) | 10 | 18.174 | 42463.5362 | 0 | 289667.7709 | 21 | 56.391
3141425 | 2019-10-07 12:16 | 68.8506 | SABD0000000003 (OXY-10 ST) | 10 | 18.16 | 42455.8929 | 0 | 289654.813 | 21 | 56.391
3141435 | 2019-10-07 12:16 | 68.9013 | SABD0000000003 (OXY-10 ST) | 10 | 18.156 | 42451.8303 | 0 | 289669.138 | 21 | 56.391
3141445 | 2019-10-07 12:16 | 68.951 | SABD0000000003 (OXY-10 ST) | 10 | 18.154 | 42446.5306 | 0 | 289667.2497 | 21 | 56.391
3141455 | 2019-10-07 12:16 | 69.0011 | SABD0000000003 (OXY-10 ST) | 10 | 18.153 | 42439.6088 | 0 | 289670.4822 | 21 | 56.391
3141465 | 2019-10-07 12:16 | 69.0513 | SABD0000000003 (OXY-10 ST) | 10 | 18.152 | 42438.1927 | 0 | 289671.1864 | 21 | 56.391
3141475 | 2019-10-07 12:16 | 69.1006 | SABD0000000003 (OXY-10 ST) | 10 | 18.155 | 42429.7798 | 0 | 289674.4426 | 21 | 56.391
3141485 | 2019-10-07 12:16 | 69.1509 | SABD0000000003 (OXY-10 ST) | 10 | 18.149 | 42424.8106 | 0 | 289663.7852 | 21 | 56.391
3141495 | 2019-10-07 12:16 | 69.201 | SABD0000000003 (OXY-10 ST) | 10 | 18.145 | 42425.9851 | 0 | 289674.9933 | 21 | 56.391
3141505 | 2019-10-07 12:16 | 69.2511 | SABD0000000003 (OXY-10 ST) | 10 | 18.15 | 42412.4517 | 0 | 289667.1409 | 21 | 56.391
3141515 | 2019-10-07 12:16 | 69.3012 | SABD0000000003 (OXY-10 ST) | 10 | 18.147 | 42405.021 | 0 | 289671.0129 | 21 | 56.391
3141525 | 2019-10-07 12:16 | 69.3512 | SABD0000000003 (OXY-10 ST) | 10 | 18.143 | 42402.9034 | 0 | 289653.8331 | 21 | 56.391
3141535 | 2019-10-07 12:16 | 69.401 | SABD0000000003 (OXY-10 ST) | 10 | 18.137 | 42398.3724 | 0 | 289665.4438 | 21 | 56.391
3141545 | 2019-10-07 12:17 | 69.451 | SABD0000000003 (OXY-10 ST) | 10 | 18.135 | 42394.9255 | 0 | 289672.17 | 21 | 56.391
3141555 | 2019-10-07 12:17 | 69.5009 | SABD0000000003 (OXY-10 ST) | 10 | 18.143 | 42387.3598 | 0 | 289674.7438 | 21 | 56.391
3141565 | 2019-10-07 12:17 | 69.5506 | SABD0000000003 (OXY-10 ST) | 10 | 18.14 | 42382.5961 | 0 | 289673.2707 | 21 | 56.391
3141575 | 2019-10-07 12:17 | 69.6006 | SABD0000000003 (OXY-10 ST) | 10 | 18.136 | 42376.7609 | 0 | 289678.0572 | 21 | 56.391
3141585 | 2019-10-07 12:17 | 69.6514 | SABD0000000003 (OXY-10 ST) | 10 | 18.135 | 42370.5254 | 0 | 289677.2387 | 21 | 56.391
3141595 | 2019-10-07 12:17 | 69.7006 | SABD0000000003 (OXY-10 ST) | 10 | 18.122 | 42361.5098 | 0 | 289691.2922 | 21 | 56.391
3141605 | 2019-10-07 12:17 | 69.7513 | SABD0000000003 (OXY-10 ST) | 10 | 18.123 | 42359.0697 | 0 | 289673.2522 | 21 | 56.391
3141615 | 2019-10-07 12:17 | 69.8007 | SABD0000000003 (OXY-10 ST) | 10 | 18.125 | 42348.5043 | 0 | 289683.2524 | 21 | 56.391
3141625 | 2019-10-07 12:17 | 69.8514 | SABD0000000003 (OXY-10 ST) | 10 | 18.116 | 42342.8006 | 0 | 289676.6652 | 21 | 56.391
3141635 | 2019-10-07 12:17 | 69.9012 | SABD0000000003 (OXY-10 ST) | 10 | 18.125 | 42339.2187 | 0 | 289673.004 | 21 | 56.391
3141645 | 2019-10-07 12:17 | 69.9511 | SABD0000000003 (OXY-10 ST) | 10 | 18.114 | 42333.9232 | 0 | 289675.5267 | 21 | 56.391
3141655 | 2019-10-07 12:17 | 70.0016 | SABD0000000003 (OXY-10 ST) | 10 | 18.113 | 42320.2005 | 0 | 289677.7102 | 21 | 56.391
3141665 | 2019-10-07 12:17 | 70.0514 | SABD0000000003 (OXY-10 ST) | 10 | 18.108 | 42318.6623 | 0 | 289667.0288 | 21 | 56.391
3141675 | 2019-10-07 12:17 | 70.1014 | SABD0000000003 (OXY-10 ST) | 10 | 18.114 | 42311.4582 | 0 | 289685.9792 | 21 | 56.391
3141685 | 2019-10-07 12:17 | 70.1506 | SABD0000000003 (OXY-10 ST) | 10 | 18.101 | 42300.8111 | 0 | 289676.0209 | 21 | 56.391
3141695 | 2019-10-07 12:17 | 70.2014 | SABD0000000003 (OXY-10 ST) | 10 | 18.112 | 42296.392 | 0 | 289666.0761 | 21 | 56.391
3141705 | 2019-10-07 12:17 | 70.2513 | SABD0000000003 (OXY-10 ST) | 10 | 18.103 | 42288.0108 | 0 | 289668.8564 | 21 | 56.391
3141715 | 2019-10-07 12:17 | 70.3013 | SABD0000000003 (OXY-10 ST) | 10 | 18.096 | 42292.8189 | 0 | 289673.8736 | 21 | 56.391
3141725 | 2019-10-07 12:17 | 70.3508 | SABD0000000003 (OXY-10 ST) | 10 | 18.104 | 42279.503 | 0 | 289670.6821 | 21 | 56.391
3141735 | 2019-10-07 12:17 | 70.4007 | SABD0000000003 (OXY-10 ST) | 10 | 18.094 | 42280.7574 | 0 | 289674.5376 | 21 | 56.391
3141745 | 2019-10-07 12:18 | 70.4513 | SABD0000000003 (OXY-10 ST) | 10 | 18.092 | 42275.7771 | 0 | 289666.1541 | 21 | 56.391
3141755 | 2019-10-07 12:18 | 70.5014 | SABD0000000003 (OXY-10 ST) | 10 | 18.089 | 42262.6216 | 0 | 289675.174 | 21 | 56.391
3141765 | 2019-10-07 12:18 | 70.5512 | SABD0000000003 (OXY-10 ST) | 10 | 18.088 | 42257.0445 | 0 | 289669.3832 | 21 | 56.391
3141775 | 2019-10-07 12:18 | 70.6012 | SABD0000000003 (OXY-10 ST) | 10 | 18.082 | 42253.1627 | 0 | 289678.5706 | 21 | 56.391
3141785 | 2019-10-07 12:18 | 70.6511 | SABD0000000003 (OXY-10 ST) | 10 | 18.086 | 42248.1389 | 0 | 289667.0133 | 21 | 56.391
3141795 | 2019-10-07 12:18 | 70.701 | SABD0000000003 (OXY-10 ST) | 10 | 18.088 | 42238.5144 | 0 | 289681.8678 | 21 | 56.391
3141805 | 2019-10-07 12:18 | 70.751 | SABD0000000003 (OXY-10 ST) | 10 | 18.082 | 42242.2458 | 0 | 289671.5198 | 21 | 56.391
3141815 | 2019-10-07 12:18 | 70.8008 | SABD0000000003 (OXY-10 ST) | 10 | 18.082 | 42227.8456 | 0 | 289658.4934 | 21 | 56.391
3141825 | 2019-10-07 12:18 | 70.8514 | SABD0000000003 (OXY-10 ST) | 10 | 18.07 | 42226.9102 | 0 | 289658.8 | 21 | 56.391
3141835 | 2019-10-07 12:18 | 70.9006 | SABD0000000003 (OXY-10 ST) | 10 | 18.079 | 42226.5083 | 0 | 289664.5072 | 21 | 56.391
3141845 | 2019-10-07 12:18 | 70.9506 | SABD0000000003 (OXY-10 ST) | 10 | 18.071 | 42215.4305 | 0 | 289669.26 | 21 | 56.391
3141855 | 2019-10-07 12:18 | 71.0006 | SABD0000000003 (OXY-10 ST) | 10 | 18.065 | 42214.2794 | 0 | 289659.8487 | 21 | 56.391
3141865 | 2019-10-07 12:18 | 71.0506 | SABD0000000003 (OXY-10 ST) | 10 | 18.062 | 42200.8691 | 0 | 289660.0544 | 21 | 56.391
3141875 | 2019-10-07 12:18 | 71.1007 | SABD0000000003 (OXY-10 ST) | 10 | 18.059 | 42189.0464 | 0 | 289650.4499 | 21 | 56.391
3141885 | 2019-10-07 12:18 | 71.1507 | SABD0000000003 (OXY-10 ST) | 10 | 18.063 | 42186.9776 | 0 | 289649.8588 | 21 | 56.391
3141895 | 2019-10-07 12:18 | 71.2007 | SABD0000000003 (OXY-10 ST) | 10 | 18.064 | 42179.4973 | 0 | 289654.3438 | 21 | 56.391
3141905 | 2019-10-07 12:18 | 71.2506 | SABD0000000003 (OXY-10 ST) | 10 | 18.064 | 42178.2273 | 0 | 289654.5479 | 21 | 56.391
3141915 | 2019-10-07 12:18 | 71.3007 | SABD0000000003 (OXY-10 ST) | 10 | 18.055 | 42164.1048 | 0 | 289643.3555 | 21 | 56.391
3141925 | 2019-10-07 12:18 | 71.3507 | SABD0000000003 (OXY-10 ST) | 10 | 18.052 | 42165.1204 | 0 | 289648.5077 | 21 | 56.391
3141935 | 2019-10-07 12:18 | 71.4007 | SABD0000000003 (OXY-10 ST) | 10 | 18.046 | 42158.9419 | 0 | 289637.2707 | 21 | 56.391
3141945 | 2019-10-07 12:19 | 71.4508 | SABD0000000003 (OXY-10 ST) | 10 | 18.042 | 42152.9614 | 0 | 289643.1607 | 21 | 56.391
3141955 | 2019-10-07 12:19 | 71.5007 | SABD0000000003 (OXY-10 ST) | 10 | 18.049 | 42149.0326 | 0 | 289637.0674 | 21 | 56.391
3141965 | 2019-10-07 12:19 | 71.5506 | SABD0000000003 (OXY-10 ST) | 10 | 18.038 | 42141.6928 | 0 | 289626.9896 | 21 | 56.391
3141975 | 2019-10-07 12:19 | 71.6013 | SABD0000000003 (OXY-10 ST) | 10 | 18.037 | 42139.4242 | 0 | 289629.2742 | 21 | 56.391
3141985 | 2019-10-07 12:19 | 71.6512 | SABD0000000003 (OXY-10 ST) | 10 | 18.04 | 42125.509 | 0 | 289637.2173 | 21 | 56.391
3141995 | 2019-10-07 12:19 | 71.7012 | SABD0000000003 (OXY-10 ST) | 10 | 18.029 | 42117.9979 | 0 | 289626.5347 | 21 | 56.391
3142005 | 2019-10-07 12:19 | 71.7511 | SABD0000000003 (OXY-10 ST) | 10 | 18.034 | 42112.3134 | 0 | 289630.518 | 21 | 56.391
3142015 | 2019-10-07 12:19 | 71.8012 | SABD0000000003 (OXY-10 ST) | 10 | 18.04 | 42103.3778 | 0 | 289640.5833 | 21 | 56.391
3142025 | 2019-10-07 12:19 | 71.8513 | SABD0000000003 (OXY-10 ST) | 10 | 18.039 | 42102.4748 | 0 | 289635.7322 | 21 | 56.391
3142035 | 2019-10-07 12:19 | 71.9009 | SABD0000000003 (OXY-10 ST) | 10 | 18.026 | 42097.8559 | 0 | 289641.7452 | 21 | 56.391
3142045 | 2019-10-07 12:19 | 71.951 | SABD0000000003 (OXY-10 ST) | 10 | 18.022 | 42093.3747 | 0 | 289634.4102 | 21 | 56.391
3142055 | 2019-10-07 12:19 | 72.0014 | SABD0000000003 (OXY-10 ST) | 10 | 18.022 | 42087.7689 | 0 | 289637.8499 | 21 | 56.391
3142065 | 2019-10-07 12:19 | 72.0515 | SABD0000000003 (OXY-10 ST) | 10 | 18.023 | 42072.8503 | 0 | 289620.4387 | 21 | 56.391
3142075 | 2019-10-07 12:19 | 72.1007 | SABD0000000003 (OXY-10 ST) | 10 | 18.023 | 42068.9213 | 0 | 289617.4035 | 21 | 56.391
3142085 | 2019-10-07 12:19 | 72.1507 | SABD0000000003 (OXY-10 ST) | 10 | 18.013 | 42063.9008 | 0 | 289630.4672 | 21 | 56.391
3142095 | 2019-10-07 12:19 | 72.2007 | SABD0000000003 (OXY-10 ST) | 10 | 18.012 | 42056.233 | 0 | 289629.9519 | 21 | 56.391
3142105 | 2019-10-07 12:19 | 72.2508 | SABD0000000003 (OXY-10 ST) | 10 | 18.007 | 42055.2092 | 0 | 289627.0417 | 21 | 56.391
3142115 | 2019-10-07 12:19 | 72.3008 | SABD0000000003 (OXY-10 ST) | 10 | 18.013 | 42048.0431 | 0 | 289632.917 | 21 | 56.391
3142125 | 2019-10-07 12:19 | 72.3509 | SABD0000000003 (OXY-10 ST) | 10 | 18.009 | 42041.8501 | 0 | 289637.0038 | 21 | 56.391
3142135 | 2019-10-07 12:19 | 72.4009 | SABD0000000003 (OXY-10 ST) | 10 | 17.996 | 42036.3448 | 0 | 289618.3382 | 21 | 56.391
3142145 | 2019-10-07 12:20 | 72.4508 | SABD0000000003 (OXY-10 ST) | 10 | 18 | 42026.6106 | 0 | 289628.293 | 21 | 56.391
3142155 | 2019-10-07 12:20 | 72.5008 | SABD0000000003 (OXY-10 ST) | 10 | 17.999 | 42024.2977 | 0 | 289622.1771 | 21 | 56.391
3142165 | 2019-10-07 12:20 | 72.5507 | SABD0000000003 (OXY-10 ST) | 10 | 17.994 | 42014.1985 | 0 | 289610.6986 | 21 | 56.391
3142175 | 2019-10-07 12:20 | 72.6007 | SABD0000000003 (OXY-10 ST) | 10 | 17.996 | 42009.9511 | 0 | 289628.629 | 21 | 56.391
3142185 | 2019-10-07 12:20 | 72.6507 | SABD0000000003 (OXY-10 ST) | 10 | 17.989 | 41999.9116 | 0 | 289618.6139 | 21 | 56.391
3142195 | 2019-10-07 12:20 | 72.7008 | SABD0000000003 (OXY-10 ST) | 10 | 17.993 | 41994.0771 | 0 | 289622.4345 | 21 | 56.391
3142205 | 2019-10-07 12:20 | 72.7507 | SABD0000000003 (OXY-10 ST) | 10 | 17.986 | 41991.4411 | 0 | 289623.5911 | 21 | 56.391
3142215 | 2019-10-07 12:20 | 72.8008 | SABD0000000003 (OXY-10 ST) | 10 | 17.981 | 41985.2898 | 0 | 289616.5123 | 21 | 56.391
3142225 | 2019-10-07 12:20 | 72.8508 | SABD0000000003 (OXY-10 ST) | 10 | 17.974 | 41982.5733 | 0 | 289627.7297 | 21 | 56.391
3142235 | 2019-10-07 12:20 | 72.9011 | SABD0000000003 (OXY-10 ST) | 10 | 17.987 | 41968.5038 | 0 | 289624.9962 | 21 | 56.391
3142245 | 2019-10-07 12:20 | 72.9512 | SABD0000000003 (OXY-10 ST) | 10 | 17.982 | 41962.3828 | 0 | 289611.2595 | 21 | 56.391
3142255 | 2019-10-07 12:20 | 73.001 | SABD0000000003 (OXY-10 ST) | 10 | 17.983 | 41960.4483 | 0 | 289625.0101 | 21 | 56.391
3142265 | 2019-10-07 12:20 | 73.0511 | SABD0000000003 (OXY-10 ST) | 10 | 17.97 | 41955.1063 | 0 | 289611.25 | 21 | 56.391
3142275 | 2019-10-07 12:20 | 73.1011 | SABD0000000003 (OXY-10 ST) | 10 | 17.972 | 41955.3106 | 0 | 289612.8049 | 21 | 56.391
3142285 | 2019-10-07 12:20 | 73.1511 | SABD0000000003 (OXY-10 ST) | 10 | 17.97 | 41948.6496 | 0 | 289605.2003 | 21 | 56.391
3142295 | 2019-10-07 12:20 | 73.201 | SABD0000000003 (OXY-10 ST) | 10 | 17.97 | 41945.2669 | 0 | 289614.6769 | 21 | 56.391
3142305 | 2019-10-07 12:20 | 73.251 | SABD0000000003 (OXY-10 ST) | 10 | 17.972 | 41938.0779 | 0 | 289615.8311 | 21 | 56.391
3142315 | 2019-10-07 12:20 | 73.3009 | SABD0000000003 (OXY-10 ST) | 10 | 17.965 | 41934.989 | 0 | 289598.7808 | 21 | 56.391
3142325 | 2019-10-07 12:20 | 73.3511 | SABD0000000003 (OXY-10 ST) | 10 | 17.964 | 41927.1403 | 0 | 289610.0159 | 21 | 56.391
3142335 | 2019-10-07 12:20 | 73.4012 | SABD0000000003 (OXY-10 ST) | 10 | 17.964 | 41921.9022 | 0 | 289590.5791 | 21 | 56.391
3142345 | 2019-10-07 12:21 | 73.4511 | SABD0000000003 (OXY-10 ST) | 10 | 17.968 | 41912.6963 | 0 | 289602.4528 | 21 | 56.391
3142355 | 2019-10-07 12:21 | 73.5011 | SABD0000000003 (OXY-10 ST) | 10 | 17.959 | 41915.223 | 0 | 289593.789 | 21 | 56.391
3142365 | 2019-10-07 12:21 | 73.5512 | SABD0000000003 (OXY-10 ST) | 10 | 17.959 | 41901.1444 | 0 | 289589.2978 | 21 | 56.391
3142375 | 2019-10-07 12:21 | 73.6007 | SABD0000000003 (OXY-10 ST) | 10 | 17.953 | 41897.7009 | 0 | 289592.0026 | 21 | 56.391
3142385 | 2019-10-07 12:21 | 73.6507 | SABD0000000003 (OXY-10 ST) | 10 | 17.953 | 41885.8064 | 0 | 289600.5764 | 21 | 56.391
3142395 | 2019-10-07 12:21 | 73.7007 | SABD0000000003 (OXY-10 ST) | 10 | 17.95 | 41891.4433 | 0 | 289599.3903 | 21 | 56.391
3142405 | 2019-10-07 12:21 | 73.7506 | SABD0000000003 (OXY-10 ST) | 10 | 17.949 | 41881.5722 | 0 | 289606.0906 | 21 | 56.391
3142415 | 2019-10-07 12:21 | 73.8007 | SABD0000000003 (OXY-10 ST) | 10 | 17.948 | 41875.8473 | 0 | 289593.1895 | 21 | 56.391
3142425 | 2019-10-07 12:21 | 73.8507 | SABD0000000003 (OXY-10 ST) | 10 | 17.949 | 41865.8174 | 0 | 289599.6215 | 21 | 56.391
3142435 | 2019-10-07 12:21 | 73.9008 | SABD0000000003 (OXY-10 ST) | 10 | 17.942 | 41865.4031 | 0 | 289599.6328 | 21 | 56.391
3142445 | 2019-10-07 12:21 | 73.9508 | SABD0000000003 (OXY-10 ST) | 10 | 17.935 | 41857.0855 | 0 | 289591.1553 | 21 | 56.391
3142455 | 2019-10-07 12:21 | 74.0008 | SABD0000000003 (OXY-10 ST) | 10 | 17.935 | 41853.5546 | 0 | 289574.695 | 21 | 56.391
3142465 | 2019-10-07 12:21 | 74.0512 | SABD0000000003 (OXY-10 ST) | 10 | 17.928 | 41849.7357 | 0 | 289584.3926 | 21 | 56.391
3142475 | 2019-10-07 12:21 | 74.1013 | SABD0000000003 (OXY-10 ST) | 10 | 17.933 | 41836.2612 | 0 | 289577.7264 | 21 | 56.391
3142485 | 2019-10-07 12:21 | 74.1513 | SABD0000000003 (OXY-10 ST) | 10 | 17.934 | 41834.9041 | 0 | 289594.3317 | 21 | 56.391
3142495 | 2019-10-07 12:21 | 74.2014 | SABD0000000003 (OXY-10 ST) | 10 | 17.925 | 41831.4421 | 0 | 289580.1029 | 21 | 56.391
3142505 | 2019-10-07 12:21 | 74.2507 | SABD0000000003 (OXY-10 ST) | 10 | 17.928 | 41823.4145 | 0 | 289586.5818 | 21 | 56.391
3142515 | 2019-10-07 12:21 | 74.3007 | SABD0000000003 (OXY-10 ST) | 10 | 17.924 | 41814.3091 | 0 | 289587.0958 | 21 | 56.391
3142525 | 2019-10-07 12:21 | 74.3507 | SABD0000000003 (OXY-10 ST) | 10 | 17.922 | 41806.7644 | 0 | 289583.155 | 21 | 56.391
3142535 | 2019-10-07 12:21 | 74.4008 | SABD0000000003 (OXY-10 ST) | 10 | 17.924 | 41801.8123 | 0 | 289572.9917 | 21 | 56.391
3142545 | 2019-10-07 12:22 | 74.4508 | SABD0000000003 (OXY-10 ST) | 10 | 17.922 | 41796.3377 | 0 | 289587.9128 | 21 | 56.391
3142555 | 2019-10-07 12:22 | 74.5009 | SABD0000000003 (OXY-10 ST) | 10 | 17.909 | 41790.2098 | 0 | 289580.8549 | 21 | 56.391
3142565 | 2019-10-07 12:22 | 74.551 | SABD0000000003 (OXY-10 ST) | 10 | 17.909 | 41787.7611 | 0 | 289589.1614 | 21 | 56.391
3142575 | 2019-10-07 12:22 | 74.601 | SABD0000000003 (OXY-10 ST) | 10 | 17.907 | 41772.7772 | 0 | 289577.5326 | 21 | 56.391
3142585 | 2019-10-07 12:22 | 74.6512 | SABD0000000003 (OXY-10 ST) | 10 | 17.909 | 41767.0515 | 0 | 289572.5037 | 21 | 56.391
3142595 | 2019-10-07 12:22 | 74.7011 | SABD0000000003 (OXY-10 ST) | 10 | 17.907 | 41752.4671 | 0 | 289574.06 | 21 | 56.391
3142605 | 2019-10-07 12:22 | 74.7512 | SABD0000000003 (OXY-10 ST) | 10 | 17.898 | 41755.6228 | 0 | 289577.029 | 21 | 56.391
3142615 | 2019-10-07 12:22 | 74.8014 | SABD0000000003 (OXY-10 ST) | 10 | 17.897 | 41745.6046 | 0 | 289582.0257 | 21 | 56.391
3142625 | 2019-10-07 12:22 | 74.8508 | SABD0000000003 (OXY-10 ST) | 10 | 17.902 | 41740.375 | 0 | 289573.3473 | 21 | 56.391
3142635 | 2019-10-07 12:22 | 74.9011 | SABD0000000003 (OXY-10 ST) | 10 | 17.905 | 41730.2876 | 0 | 289575.8255 | 21 | 56.391
3142645 | 2019-10-07 12:22 | 74.9511 | SABD0000000003 (OXY-10 ST) | 10 | 17.895 | 41730.4936 | 0 | 289563.3603 | 21 | 56.391
3142655 | 2019-10-07 12:22 | 75.0012 | SABD0000000003 (OXY-10 ST) | 10 | 17.894 | 41734.1984 | 0 | 289569.2597 | 21 | 56.391
3142665 | 2019-10-07 12:22 | 75.0512 | SABD0000000003 (OXY-10 ST) | 10 | 17.891 | 41727.0735 | 0 | 289568.5468 | 21 | 56.391
3142675 | 2019-10-07 12:22 | 75.1006 | SABD0000000003 (OXY-10 ST) | 10 | 17.898 | 41726.2149 | 0 | 289552.7404 | 21 | 56.391
3142685 | 2019-10-07 12:22 | 75.1507 | SABD0000000003 (OXY-10 ST) | 10 | 17.898 | 41720.971 | 0 | 289557.6033 | 21 | 56.391
3142695 | 2019-10-07 12:22 | 75.2008 | SABD0000000003 (OXY-10 ST) | 10 | 17.895 | 41721.3644 | 0 | 289559.519 | 21 | 56.391
3142705 | 2019-10-07 12:22 | 75.2513 | SABD0000000003 (OXY-10 ST) | 10 | 17.893 | 41711.3131 | 0 | 289552.9007 | 21 | 56.391
3142715 | 2019-10-07 12:22 | 75.3008 | SABD0000000003 (OXY-10 ST) | 10 | 17.881 | 41704.6213 | 0 | 289546.6664 | 21 | 56.391
3142725 | 2019-10-07 12:22 | 75.3522 | SABD0000000003 (OXY-10 ST) | 10 | 17.883 | 41701.6646 | 0 | 289555.9742 | 21 | 56.391
3142735 | 2019-10-07 12:22 | 75.4014 | SABD0000000003 (OXY-10 ST) | 10 | 17.884 | 41694.6899 | 0 | 289550.707 | 21 | 56.391
3142745 | 2019-10-07 12:23 | 75.4512 | SABD0000000003 (OXY-10 ST) | 10 | 17.879 | 41693.4423 | 0 | 289548.244 | 21 | 56.391
3142755 | 2019-10-07 12:23 | 75.5011 | SABD0000000003 (OXY-10 ST) | 10 | 17.881 | 41685.1572 | 0 | 289550.197 | 21 | 56.391
3142765 | 2019-10-07 12:23 | 75.551 | SABD0000000003 (OXY-10 ST) | 10 | 17.88 | 41674.4911 | 0 | 289547.9506 | 21 | 56.391
3142775 | 2019-10-07 12:23 | 75.6009 | SABD0000000003 (OXY-10 ST) | 10 | 17.878 | 41675.1481 | 0 | 289544.8804 | 21 | 56.391
3142785 | 2019-10-07 12:23 | 75.6515 | SABD0000000003 (OXY-10 ST) | 10 | 17.87 | 41668.6195 | 0 | 289537.4375 | 21 | 56.391
3142795 | 2019-10-07 12:23 | 75.7009 | SABD0000000003 (OXY-10 ST) | 10 | 17.871 | 41657.718 | 0 | 289540.3071 | 21 | 56.391
3142805 | 2019-10-07 12:23 | 75.7507 | SABD0000000003 (OXY-10 ST) | 10 | 17.868 | 41655.3149 | 0 | 289543.1795 | 21 | 56.391
3142815 | 2019-10-07 12:23 | 75.8011 | SABD0000000003 (OXY-10 ST) | 10 | 17.87 | 41651.8327 | 0 | 289537.4168 | 21 | 56.391
3142825 | 2019-10-07 12:23 | 75.8513 | SABD0000000003 (OXY-10 ST) | 10 | 17.867 | 41649.557 | 0 | 289534.7924 | 21 | 56.391
3142835 | 2019-10-07 12:23 | 75.9007 | SABD0000000003 (OXY-10 ST) | 10 | 17.86 | 41641.5925 | 0 | 289534.2804 | 21 | 56.391
3142845 | 2019-10-07 12:23 | 75.9508 | SABD0000000003 (OXY-10 ST) | 10 | 17.857 | 41630.6259 | 0 | 289537.4336 | 21 | 56.391
3142855 | 2019-10-07 12:23 | 76.0011 | SABD0000000003 (OXY-10 ST) | 10 | 17.861 | 41632.6036 | 0 | 289537.4882 | 21 | 56.391
3142865 | 2019-10-07 12:23 | 76.0513 | SABD0000000003 (OXY-10 ST) | 10 | 17.866 | 41622.5918 | 0 | 289536.8297 | 21 | 56.391
3142875 | 2019-10-07 12:23 | 76.1006 | SABD0000000003 (OXY-10 ST) | 10 | 17.851 | 41618.9151 | 0 | 289539.8392 | 21 | 56.391
3142885 | 2019-10-07 12:23 | 76.1508 | SABD0000000003 (OXY-10 ST) | 10 | 17.853 | 41602.3664 | 0 | 289537.8694 | 21 | 56.391
3142895 | 2019-10-07 12:23 | 76.2011 | SABD0000000003 (OXY-10 ST) | 10 | 17.831 | 41605.5274 | 0 | 289537.5269 | 21 | 56.391
3142905 | 2019-10-07 12:23 | 76.2514 | SABD0000000003 (OXY-10 ST) | 10 | 17.85 | 41590.8677 | 0 | 289533.4142 | 21 | 56.391
3142915 | 2019-10-07 12:23 | 76.3007 | SABD0000000003 (OXY-10 ST) | 10 | 17.837 | 41585.916 | 0 | 289519.5296 | 21 | 56.391
3142925 | 2019-10-07 12:23 | 76.3507 | SABD0000000003 (OXY-10 ST) | 10 | 17.843 | 41579.4421 | 0 | 289526.5008 | 21 | 56.391
3142935 | 2019-10-07 12:23 | 76.4007 | SABD0000000003 (OXY-10 ST) | 10 | 17.838 | 41570.6156 | 0 | 289516.2596 | 21 | 56.391
3142945 | 2019-10-07 12:24 | 76.4508 | SABD0000000003 (OXY-10 ST) | 10 | 17.833 | 41558.4822 | 0 | 289522.3156 | 21 | 56.391
3142955 | 2019-10-07 12:24 | 76.5008 | SABD0000000003 (OXY-10 ST) | 10 | 17.828 | 41558.9946 | 0 | 289536.1464 | 21 | 56.391
3142965 | 2019-10-07 12:24 | 76.5509 | SABD0000000003 (OXY-10 ST) | 10 | 17.825 | 41551.2803 | 0 | 289517.3917 | 21 | 56.391
3142975 | 2019-10-07 12:24 | 76.601 | SABD0000000003 (OXY-10 ST) | 10 | 17.829 | 41546.684 | 0 | 289519.0753 | 21 | 56.391
3142985 | 2019-10-07 12:24 | 76.6514 | SABD0000000003 (OXY-10 ST) | 10 | 17.819 | 41538.4816 | 0 | 289530.195 | 21 | 56.391
3142995 | 2019-10-07 12:24 | 76.7007 | SABD0000000003 (OXY-10 ST) | 10 | 17.817 | 41525.7701 | 0 | 289517.0931 | 21 | 56.391
3143005 | 2019-10-07 12:24 | 76.7506 | SABD0000000003 (OXY-10 ST) | 10 | 17.823 | 41524.0847 | 0 | 289520.1193 | 21 | 56.391
3143015 | 2019-10-07 12:24 | 76.8012 | SABD0000000003 (OXY-10 ST) | 10 | 17.82 | 41530.1143 | 0 | 289525.5089 | 21 | 56.391
3143025 | 2019-10-07 12:24 | 76.8512 | SABD0000000003 (OXY-10 ST) | 10 | 17.814 | 41509.7666 | 0 | 289508.0744 | 21 | 56.391
3143035 | 2019-10-07 12:24 | 76.9019 | SABD0000000003 (OXY-10 ST) | 10 | 17.81 | 41503.4276 | 0 | 289511.0546 | 21 | 56.391
3143045 | 2019-10-07 12:24 | 76.9509 | SABD0000000003 (OXY-10 ST) | 10 | 17.817 | 41498.0907 | 0 | 289507.5304 | 21 | 56.391
3143055 | 2019-10-07 12:24 | 77.0009 | SABD0000000003 (OXY-10 ST) | 10 | 17.808 | 41490.9106 | 0 | 289506.6892 | 21 | 56.391
3143065 | 2019-10-07 12:24 | 77.0507 | SABD0000000003 (OXY-10 ST) | 10 | 17.807 | 41492.2965 | 0 | 289511.1456 | 21 | 56.391
3143075 | 2019-10-07 12:24 | 77.1006 | SABD0000000003 (OXY-10 ST) | 10 | 17.808 | 41484.0563 | 0 | 289505.4722 | 21 | 56.391
3143085 | 2019-10-07 12:24 | 77.1506 | SABD0000000003 (OXY-10 ST) | 10 | 17.802 | 41475.8686 | 0 | 289504.2966 | 21 | 56.391
3143095 | 2019-10-07 12:24 | 77.2011 | SABD0000000003 (OXY-10 ST) | 10 | 17.799 | 41465.2098 | 0 | 289500.6103 | 21 | 56.391
3143105 | 2019-10-07 12:24 | 77.2509 | SABD0000000003 (OXY-10 ST) | 10 | 17.799 | 41459.2125 | 0 | 289511.7257 | 21 | 56.391
3143115 | 2019-10-07 12:24 | 77.3009 | SABD0000000003 (OXY-10 ST) | 10 | 17.81 | 41460.344 | 0 | 289513.4592 | 21 | 56.391
3143125 | 2019-10-07 12:24 | 77.3507 | SABD0000000003 (OXY-10 ST) | 10 | 17.796 | 41447.5276 | 0 | 289503.2031 | 21 | 56.391
3143135 | 2019-10-07 12:24 | 77.4007 | SABD0000000003 (OXY-10 ST) | 10 | 17.792 | 41439.7681 | 0 | 289511.493 | 21 | 56.391
3143145 | 2019-10-07 12:25 | 77.4507 | SABD0000000003 (OXY-10 ST) | 10 | 17.791 | 41434.2952 | 0 | 289501.3171 | 21 | 56.391
3143155 | 2019-10-07 12:25 | 77.5007 | SABD0000000003 (OXY-10 ST) | 10 | 17.777 | 41428.3198 | 0 | 289496.509 | 21 | 56.391
3143165 | 2019-10-07 12:25 | 77.5506 | SABD0000000003 (OXY-10 ST) | 10 | 17.788 | 41420.8827 | 0 | 289499.4572 | 21 | 56.391
3143175 | 2019-10-07 12:25 | 77.6005 | SABD0000000003 (OXY-10 ST) | 10 | 17.783 | 41411.3843 | 0 | 289496.1662 | 21 | 56.391
3143185 | 2019-10-07 12:25 | 77.6506 | SABD0000000003 (OXY-10 ST) | 10 | 17.781 | 41411.2145 | 0 | 289487.4444 | 21 | 56.391
3143195 | 2019-10-07 12:25 | 77.7013 | SABD0000000003 (OXY-10 ST) | 10 | 17.775 | 41396.0398 | 0 | 289488.7027 | 21 | 56.391
3143205 | 2019-10-07 12:25 | 77.7507 | SABD0000000003 (OXY-10 ST) | 10 | 17.775 | 41395.4623 | 0 | 289491.9586 | 21 | 56.391
3143215 | 2019-10-07 12:25 | 77.8013 | SABD0000000003 (OXY-10 ST) | 10 | 17.773 | 41384.3454 | 0 | 289491.2483 | 21 | 56.391
3143225 | 2019-10-07 12:25 | 77.8513 | SABD0000000003 (OXY-10 ST) | 10 | 17.766 | 41381.6125 | 0 | 289488.1576 | 21 | 56.391
3143235 | 2019-10-07 12:25 | 77.9012 | SABD0000000003 (OXY-10 ST) | 10 | 17.768 | 41374.0194 | 0 | 289481.1788 | 21 | 56.391
3143245 | 2019-10-07 12:25 | 77.9512 | SABD0000000003 (OXY-10 ST) | 10 | 17.766 | 41371.4357 | 0 | 289476.3177 | 21 | 56.391
3143255 | 2019-10-07 12:25 | 78.0011 | SABD0000000003 (OXY-10 ST) | 10 | 17.765 | 41360.6454 | 0 | 289483.3419 | 21 | 56.391
3143265 | 2019-10-07 12:25 | 78.051 | SABD0000000003 (OXY-10 ST) | 10 | 17.756 | 41350.4117 | 0 | 289487.4418 | 21 | 56.391
3143275 | 2019-10-07 12:25 | 78.1008 | SABD0000000003 (OXY-10 ST) | 10 | 17.768 | 41341.3745 | 0 | 289476.1475 | 21 | 56.391
3143285 | 2019-10-07 12:25 | 78.1507 | SABD0000000003 (OXY-10 ST) | 10 | 17.754 | 41340.5331 | 0 | 289458.9511 | 21 | 56.391
3143295 | 2019-10-07 12:25 | 78.2007 | SABD0000000003 (OXY-10 ST) | 10 | 17.746 | 41331.1038 | 0 | 289471.0043 | 21 | 56.391
3143305 | 2019-10-07 12:25 | 78.2514 | SABD0000000003 (OXY-10 ST) | 10 | 17.751 | 41323.5462 | 0 | 289462.3316 | 21 | 56.391
3143315 | 2019-10-07 12:25 | 78.3014 | SABD0000000003 (OXY-10 ST) | 10 | 17.755 | 41319.705 | 0 | 289463.7179 | 21 | 56.391
3143325 | 2019-10-07 12:25 | 78.3506 | SABD0000000003 (OXY-10 ST) | 10 | 17.741 | 41310.5859 | 0 | 289434.1876 | 21 | 56.391
3143335 | 2019-10-07 12:25 | 78.4006 | SABD0000000003 (OXY-10 ST) | 10 | 17.741 | 41302.795 | 0 | 289443.8509 | 21 | 56.391
3143345 | 2019-10-07 12:26 | 78.4509 | SABD0000000003 (OXY-10 ST) | 10 | 17.744 | 41304.2667 | 0 | 289457.6092 | 21 | 56.391
3143355 | 2019-10-07 12:26 | 78.5008 | SABD0000000003 (OXY-10 ST) | 10 | 17.734 | 41291.9687 | 0 | 289453.0718 | 21 | 56.391
3143365 | 2019-10-07 12:26 | 78.5507 | SABD0000000003 (OXY-10 ST) | 10 | 17.744 | 41288.3856 | 0 | 289458.8576 | 21 | 56.391
3143375 | 2019-10-07 12:26 | 78.6013 | SABD0000000003 (OXY-10 ST) | 10 | 17.737 | 41276.4102 | 0 | 289455.0479 | 21 | 56.391
3143385 | 2019-10-07 12:26 | 78.6507 | SABD0000000003 (OXY-10 ST) | 10 | 17.736 | 41270.3781 | 0 | 289450.1447 | 21 | 56.391
3143395 | 2019-10-07 12:26 | 78.7006 | SABD0000000003 (OXY-10 ST) | 10 | 17.733 | 41264.4405 | 0 | 289452.106 | 21 | 56.391
3143405 | 2019-10-07 12:26 | 78.7514 | SABD0000000003 (OXY-10 ST) | 10 | 17.725 | 41257.3644 | 0 | 289442.3206 | 21 | 56.391
3143415 | 2019-10-07 12:26 | 78.8007 | SABD0000000003 (OXY-10 ST) | 10 | 17.73 | 41246.972 | 0 | 289448.4621 | 21 | 56.391
3143425 | 2019-10-07 12:26 | 78.8508 | SABD0000000003 (OXY-10 ST) | 10 | 17.728 | 41247.1969 | 0 | 289441.9102 | 21 | 56.391
3143435 | 2019-10-07 12:26 | 78.9009 | SABD0000000003 (OXY-10 ST) | 10 | 17.714 | 41237.3914 | 0 | 289446.7902 | 21 | 56.391
3143445 | 2019-10-07 12:26 | 78.951 | SABD0000000003 (OXY-10 ST) | 10 | 17.719 | 41233.0388 | 0 | 289440.436 | 21 | 56.391
3143455 | 2019-10-07 12:26 | 79.0008 | SABD0000000003 (OXY-10 ST) | 10 | 17.724 | 41231.5031 | 0 | 289452.3673 | 21 | 56.391
3143465 | 2019-10-07 12:26 | 79.0508 | SABD0000000003 (OXY-10 ST) | 10 | 17.717 | 41222.0302 | 0 | 289442.1476 | 21 | 56.391
3143475 | 2019-10-07 12:26 | 79.1008 | SABD0000000003 (OXY-10 ST) | 10 | 17.723 | 41212.2063 | 0 | 289431.4049 | 21 | 56.391
3143485 | 2019-10-07 12:26 | 79.1508 | SABD0000000003 (OXY-10 ST) | 10 | 17.71 | 41207.3335 | 0 | 289432.0954 | 21 | 56.391
3143495 | 2019-10-07 12:26 | 79.2006 | SABD0000000003 (OXY-10 ST) | 10 | 17.716 | 41202.4597 | 0 | 289437.2969 | 21 | 56.391
3143505 | 2019-10-07 12:26 | 79.2513 | SABD0000000003 (OXY-10 ST) | 10 | 17.705 | 41192.697 | 0 | 289427.0824 | 21 | 56.391
3143515 | 2019-10-07 12:26 | 79.3015 | SABD0000000003 (OXY-10 ST) | 10 | 17.702 | 41191.9359 | 0 | 289435.0254 | 21 | 56.391
3143525 | 2019-10-07 12:26 | 79.3509 | SABD0000000003 (OXY-10 ST) | 10 | 17.71 | 41181.9349 | 0 | 289442.0751 | 21 | 56.391
3143535 | 2019-10-07 12:26 | 79.401 | SABD0000000003 (OXY-10 ST) | 10 | 17.703 | 41182.0719 | 0 | 289445.0918 | 21 | 56.391
3143545 | 2019-10-07 12:27 | 79.4509 | SABD0000000003 (OXY-10 ST) | 10 | 17.701 | 41175.5031 | 0 | 289429.6521 | 21 | 56.391
3143555 | 2019-10-07 12:27 | 79.5009 | SABD0000000003 (OXY-10 ST) | 10 | 17.701 | 41173.7519 | 0 | 289417.6239 | 21 | 56.391
3143565 | 2019-10-07 12:27 | 79.5508 | SABD0000000003 (OXY-10 ST) | 10 | 17.697 | 41164.1604 | 0 | 289432.1254 | 21 | 56.391
3143575 | 2019-10-07 12:27 | 79.6006 | SABD0000000003 (OXY-10 ST) | 10 | 17.692 | 41154.9442 | 0 | 289417.5315 | 21 | 56.391
3143585 | 2019-10-07 12:27 | 79.6513 | SABD0000000003 (OXY-10 ST) | 10 | 17.687 | 41157.5881 | 0 | 289429.9991 | 21 | 56.391
3143595 | 2019-10-07 12:27 | 79.7012 | SABD0000000003 (OXY-10 ST) | 10 | 17.687 | 41155.2567 | 0 | 289424.2218 | 21 | 56.391
3143605 | 2019-10-07 12:27 | 79.7511 | SABD0000000003 (OXY-10 ST) | 10 | 17.687 | 41144.0134 | 0 | 289424.0355 | 21 | 56.391
3143615 | 2019-10-07 12:27 | 79.8011 | SABD0000000003 (OXY-10 ST) | 10 | 17.689 | 41134.717 | 0 | 289420.2356 | 21 | 56.391
3143625 | 2019-10-07 12:27 | 79.8512 | SABD0000000003 (OXY-10 ST) | 10 | 17.692 | 41128.4414 | 0 | 289423.8748 | 21 | 56.391
3143635 | 2019-10-07 12:27 | 79.9011 | SABD0000000003 (OXY-10 ST) | 10 | 17.681 | 41120.4898 | 0 | 289403.3538 | 21 | 56.391
3143645 | 2019-10-07 12:27 | 79.951 | SABD0000000003 (OXY-10 ST) | 10 | 17.677 | 41117.2931 | 0 | 289418.1171 | 21 | 56.391
3143655 | 2019-10-07 12:27 | 80.0009 | SABD0000000003 (OXY-10 ST) | 10 | 17.676 | 41114.2844 | 0 | 289416.1194 | 21 | 56.391
3143665 | 2019-10-07 12:27 | 80.0511 | SABD0000000003 (OXY-10 ST) | 10 | 17.665 | 41106.1567 | 0 | 289410.3115 | 21 | 56.391
3143675 | 2019-10-07 12:27 | 80.1012 | SABD0000000003 (OXY-10 ST) | 10 | 17.668 | 41106.4197 | 0 | 289415.8052 | 21 | 56.391
3143685 | 2019-10-07 12:27 | 80.1511 | SABD0000000003 (OXY-10 ST) | 10 | 17.666 | 41091.4058 | 0 | 289427.6106 | 21 | 56.391
3143695 | 2019-10-07 12:27 | 80.2012 | SABD0000000003 (OXY-10 ST) | 10 | 17.667 | 41092.1979 | 0 | 289404.2527 | 21 | 56.391
3143705 | 2019-10-07 12:27 | 80.2508 | SABD0000000003 (OXY-10 ST) | 10 | 17.665 | 41071.886 | 0 | 289415.8067 | 21 | 56.391
3143715 | 2019-10-07 12:27 | 80.3009 | SABD0000000003 (OXY-10 ST) | 10 | 17.666 | 41071.0604 | 0 | 289418.9643 | 21 | 56.391
3143725 | 2019-10-07 12:27 | 80.3511 | SABD0000000003 (OXY-10 ST) | 10 | 17.666 | 41071.4343 | 0 | 289414.8552 | 21 | 56.391
3143735 | 2019-10-07 12:27 | 80.401 | SABD0000000003 (OXY-10 ST) | 10 | 17.654 | 41057.6522 | 0 | 289399.6045 | 21 | 56.391
3143745 | 2019-10-07 12:28 | 80.4511 | SABD0000000003 (OXY-10 ST) | 10 | 17.662 | 41054.425 | 0 | 289401.5517 | 21 | 56.391
3143755 | 2019-10-07 12:28 | 80.5024 | SABD0000000003 (OXY-10 ST) | 10 | 17.656 | 41044.8376 | 0 | 289403.016 | 21 | 56.391
3143765 | 2019-10-07 12:28 | 80.5511 | SABD0000000003 (OXY-10 ST) | 10 | 17.657 | 41036.7208 | 0 | 289410.1331 | 21 | 56.391
3143775 | 2019-10-07 12:28 | 80.6013 | SABD0000000003 (OXY-10 ST) | 10 | 17.65 | 41029.8923 | 0 | 289396.675 | 21 | 56.391
3143785 | 2019-10-07 12:28 | 80.6513 | SABD0000000003 (OXY-10 ST) | 10 | 17.645 | 41022.7032 | 0 | 289399.0555 | 21 | 56.391
3143795 | 2019-10-07 12:28 | 80.7006 | SABD0000000003 (OXY-10 ST) | 10 | 17.65 | 41013.7229 | 0 | 289403.6375 | 21 | 56.391
3143805 | 2019-10-07 12:28 | 80.7508 | SABD0000000003 (OXY-10 ST) | 10 | 17.642 | 41009.4815 | 0 | 289402.6572 | 21 | 56.391
3143815 | 2019-10-07 12:28 | 80.8007 | SABD0000000003 (OXY-10 ST) | 10 | 17.642 | 41007.0226 | 0 | 289388.9938 | 21 | 56.391
3143825 | 2019-10-07 12:28 | 80.8508 | SABD0000000003 (OXY-10 ST) | 10 | 17.634 | 40998.2564 | 0 | 289398.4248 | 21 | 56.391
3143835 | 2019-10-07 12:28 | 80.9007 | SABD0000000003 (OXY-10 ST) | 10 | 17.629 | 40997.5665 | 0 | 289401.9564 | 21 | 56.391
3143845 | 2019-10-07 12:28 | 80.9506 | SABD0000000003 (OXY-10 ST) | 10 | 17.637 | 40992.0376 | 0 | 289399.038 | 21 | 56.391
3143855 | 2019-10-07 12:28 | 81.0013 | SABD0000000003 (OXY-10 ST) | 10 | 17.637 | 40979.9679 | 0 | 289406.4157 | 21 | 56.391
3143865 | 2019-10-07 12:28 | 81.0513 | SABD0000000003 (OXY-10 ST) | 10 | 17.628 | 40974.2064 | 0 | 289402.8822 | 21 | 56.391
3143875 | 2019-10-07 12:28 | 81.1012 | SABD0000000003 (OXY-10 ST) | 10 | 17.628 | 40967.7751 | 0 | 289394.2216 | 21 | 56.391
3143885 | 2019-10-07 12:28 | 81.1516 | SABD0000000003 (OXY-10 ST) | 10 | 17.626 | 40964.4034 | 0 | 289411.1759 | 21 | 56.391
3143895 | 2019-10-07 12:28 | 81.2007 | SABD0000000003 (OXY-10 ST) | 10 | 17.626 | 40952.945 | 0 | 289407.1308 | 21 | 56.391
3143905 | 2019-10-07 12:28 | 81.2508 | SABD0000000003 (OXY-10 ST) | 10 | 17.619 | 40947.4521 | 0 | 289410.7565 | 21 | 56.391
3143915 | 2019-10-07 12:28 | 81.3009 | SABD0000000003 (OXY-10 ST) | 10 | 17.621 | 40941.0991 | 0 | 289410.9427 | 21 | 56.391
3143925 | 2019-10-07 12:28 | 81.3511 | SABD0000000003 (OXY-10 ST) | 10 | 17.618 | 40935.3989 | 0 | 289401.0228 | 21 | 56.391
3143935 | 2019-10-07 12:28 | 81.4012 | SABD0000000003 (OXY-10 ST) | 10 | 17.605 | 40931.9847 | 0 | 289392.5787 | 21 | 56.391
3143945 | 2019-10-07 12:29 | 81.4511 | SABD0000000003 (OXY-10 ST) | 10 | 17.61 | 40930.9878 | 0 | 289404.0621 | 21 | 56.391
3143955 | 2019-10-07 12:29 | 81.5011 | SABD0000000003 (OXY-10 ST) | 10 | 17.616 | 40923.9154 | 0 | 289396.5936 | 21 | 56.391
3143965 | 2019-10-07 12:29 | 81.5511 | SABD0000000003 (OXY-10 ST) | 10 | 17.604 | 40914.9557 | 0 | 289402.2285 | 21 | 56.391
3143975 | 2019-10-07 12:29 | 81.601 | SABD0000000003 (OXY-10 ST) | 10 | 17.61 | 40909.2713 | 0 | 289401.7906 | 21 | 56.391
3143985 | 2019-10-07 12:29 | 81.6511 | SABD0000000003 (OXY-10 ST) | 10 | 17.597 | 40897.8824 | 0 | 289402.6109 | 21 | 56.391
3143995 | 2019-10-07 12:29 | 81.701 | SABD0000000003 (OXY-10 ST) | 10 | 17.6 | 40894.9724 | 0 | 289404.8334 | 21 | 56.391
3144005 | 2019-10-07 12:29 | 81.7511 | SABD0000000003 (OXY-10 ST) | 10 | 17.595 | 40891.2566 | 0 | 289406.1042 | 21 | 56.391
3144015 | 2019-10-07 12:29 | 81.8011 | SABD0000000003 (OXY-10 ST) | 10 | 17.605 | 40884.1122 | 0 | 289404.4958 | 21 | 56.391
3144025 | 2019-10-07 12:29 | 81.8511 | SABD0000000003 (OXY-10 ST) | 10 | 17.598 | 40881.7099 | 0 | 289403.4933 | 21 | 56.391
3144035 | 2019-10-07 12:29 | 81.9012 | SABD0000000003 (OXY-10 ST) | 10 | 17.601 | 40874.572 | 0 | 289402.9777 | 21 | 56.391
3144045 | 2019-10-07 12:29 | 81.9513 | SABD0000000003 (OXY-10 ST) | 10 | 17.596 | 40875.2267 | 0 | 289404.1384 | 21 | 56.391
3144055 | 2019-10-07 12:29 | 82.0015 | SABD0000000003 (OXY-10 ST) | 10 | 17.591 | 40869.2496 | 0 | 289402.5901 | 21 | 56.391
3144065 | 2019-10-07 12:29 | 82.0514 | SABD0000000003 (OXY-10 ST) | 10 | 17.587 | 40857.1398 | 0 | 289398.5249 | 21 | 56.391
3144075 | 2019-10-07 12:29 | 82.1013 | SABD0000000003 (OXY-10 ST) | 10 | 17.588 | 40856.1295 | 0 | 289411.5181 | 21 | 56.391
3144085 | 2019-10-07 12:29 | 82.1506 | SABD0000000003 (OXY-10 ST) | 10 | 17.581 | 40846.1518 | 0 | 289424.4891 | 21 | 56.391
3144095 | 2019-10-07 12:29 | 82.2014 | SABD0000000003 (OXY-10 ST) | 10 | 17.576 | 40841.8554 | 0 | 289413.8302 | 21 | 56.391
3144105 | 2019-10-07 12:29 | 82.2513 | SABD0000000003 (OXY-10 ST) | 10 | 17.577 | 40832.604 | 0 | 289414.7451 | 21 | 56.391
3144115 | 2019-10-07 12:29 | 82.3007 | SABD0000000003 (OXY-10 ST) | 10 | 17.581 | 40833.8136 | 0 | 289413.2524 | 21 | 56.391
3144125 | 2019-10-07 12:29 | 82.3511 | SABD0000000003 (OXY-10 ST) | 10 | 17.572 | 40823.3336 | 0 | 289404.9189 | 21 | 56.391
3144135 | 2019-10-07 12:29 | 82.4009 | SABD0000000003 (OXY-10 ST) | 10 | 17.577 | 40820.1439 | 0 | 289397.2921 | 21 | 56.391
3144145 | 2019-10-07 12:30 | 82.4507 | SABD0000000003 (OXY-10 ST) | 10 | 17.575 | 40810.6358 | 0 | 289400.4768 | 21 | 56.391
3144155 | 2019-10-07 12:30 | 82.5012 | SABD0000000003 (OXY-10 ST) | 10 | 17.57 | 40808.6191 | 0 | 289409.776 | 21 | 56.391
3144165 | 2019-10-07 12:30 | 82.5512 | SABD0000000003 (OXY-10 ST) | 10 | 17.566 | 40805.6186 | 0 | 289402.6013 | 21 | 56.391
3144175 | 2019-10-07 12:30 | 82.6013 | SABD0000000003 (OXY-10 ST) | 10 | 17.566 | 40796.3616 | 0 | 289406.4206 | 21 | 56.391
3144185 | 2019-10-07 12:30 | 82.6506 | SABD0000000003 (OXY-10 ST) | 10 | 17.562 | 40792.0301 | 0 | 289399.834 | 21 | 56.391
3144195 | 2019-10-07 12:30 | 82.7009 | SABD0000000003 (OXY-10 ST) | 10 | 17.559 | 40785.1946 | 0 | 289388.8439 | 21 | 56.391
3144205 | 2019-10-07 12:30 | 82.7508 | SABD0000000003 (OXY-10 ST) | 10 | 17.561 | 40784.2282 | 0 | 289399.0604 | 21 | 56.391
3144215 | 2019-10-07 12:30 | 82.8009 | SABD0000000003 (OXY-10 ST) | 10 | 17.562 | 40784.2605 | 0 | 289395.4598 | 21 | 56.391
3144225 | 2019-10-07 12:30 | 82.851 | SABD0000000003 (OXY-10 ST) | 10 | 17.564 | 40772.6063 | 0 | 289403.6451 | 21 | 56.391
3144235 | 2019-10-07 12:30 | 82.9007 | SABD0000000003 (OXY-10 ST) | 10 | 17.549 | 40768.7515 | 0 | 289386.7018 | 21 | 56.391
3144245 | 2019-10-07 12:30 | 82.9511 | SABD0000000003 (OXY-10 ST) | 10 | 17.553 | 40760.982 | 0 | 289404.3293 | 21 | 56.391
3144255 | 2019-10-07 12:30 | 83.0012 | SABD0000000003 (OXY-10 ST) | 10 | 17.551 | 40750.9628 | 0 | 289402.294 | 21 | 56.391
3144265 | 2019-10-07 12:30 | 83.051 | SABD0000000003 (OXY-10 ST) | 10 | 17.551 | 40751.3472 | 0 | 289403.3513 | 21 | 56.391
3144275 | 2019-10-07 12:30 | 83.1009 | SABD0000000003 (OXY-10 ST) | 10 | 17.553 | 40749.6374 | 0 | 289404.4691 | 21 | 56.391
3144285 | 2019-10-07 12:30 | 83.1507 | SABD0000000003 (OXY-10 ST) | 10 | 17.541 | 40732.2492 | 0 | 289393.0104 | 21 | 56.391
3144295 | 2019-10-07 12:30 | 83.2007 | SABD0000000003 (OXY-10 ST) | 10 | 17.538 | 40729.2308 | 0 | 289387.3307 | 21 | 56.391
3144305 | 2019-10-07 12:30 | 83.2507 | SABD0000000003 (OXY-10 ST) | 10 | 17.541 | 40718.174 | 0 | 289388.6278 | 21 | 56.391
3144315 | 2019-10-07 12:30 | 83.3008 | SABD0000000003 (OXY-10 ST) | 10 | 17.54 | 40725.4902 | 0 | 289399.3625 | 21 | 56.391
3144325 | 2019-10-07 12:30 | 83.351 | SABD0000000003 (OXY-10 ST) | 10 | 17.534 | 40713.4262 | 0 | 289394.9124 | 21 | 56.391
3144335 | 2019-10-07 12:30 | 83.401 | SABD0000000003 (OXY-10 ST) | 10 | 17.54 | 40710.66 | 0 | 289399.3075 | 21 | 56.391
3144345 | 2019-10-07 12:31 | 83.4511 | SABD0000000003 (OXY-10 ST) | 10 | 17.536 | 40705.2718 | 0 | 289402.7228 | 21 | 56.391
3144355 | 2019-10-07 12:31 | 83.5006 | SABD0000000003 (OXY-10 ST) | 10 | 17.533 | 40697.8525 | 0 | 289403.3457 | 21 | 56.391
3144365 | 2019-10-07 12:31 | 83.5514 | SABD0000000003 (OXY-10 ST) | 10 | 17.536 | 40694.5613 | 0 | 289392.6458 | 21 | 56.391
3144375 | 2019-10-07 12:31 | 83.6011 | SABD0000000003 (OXY-10 ST) | 10 | 17.527 | 40693.56 | 0 | 289394.7113 | 21 | 56.391
3144385 | 2019-10-07 12:31 | 83.6513 | SABD0000000003 (OXY-10 ST) | 10 | 17.524 | 40681.8825 | 0 | 289399.918 | 21 | 56.391
3144395 | 2019-10-07 12:31 | 83.7006 | SABD0000000003 (OXY-10 ST) | 10 | 17.516 | 40672.4028 | 0 | 289403.029 | 21 | 56.391
3144405 | 2019-10-07 12:31 | 83.7507 | SABD0000000003 (OXY-10 ST) | 10 | 17.515 | 40673.1669 | 0 | 289396.0975 | 21 | 56.391
3144415 | 2019-10-07 12:31 | 83.8006 | SABD0000000003 (OXY-10 ST) | 10 | 17.513 | 40661.3184 | 0 | 289412.4711 | 21 | 56.391
3144425 | 2019-10-07 12:31 | 83.8506 | SABD0000000003 (OXY-10 ST) | 10 | 17.509 | 40662.8609 | 0 | 289407.5349 | 21 | 56.391
3144435 | 2019-10-07 12:31 | 83.9006 | SABD0000000003 (OXY-10 ST) | 10 | 17.509 | 40658.1238 | 0 | 289392.016 | 21 | 56.391
3144445 | 2019-10-07 12:31 | 83.9513 | SABD0000000003 (OXY-10 ST) | 10 | 17.508 | 40644.5712 | 0 | 289389.2064 | 21 | 56.391
3144455 | 2019-10-07 12:31 | 84.0006 | SABD0000000003 (OXY-10 ST) | 10 | 17.504 | 40640.0824 | 0 | 289396.4168 | 21 | 56.391
3144465 | 2019-10-07 12:31 | 84.0514 | SABD0000000003 (OXY-10 ST) | 10 | 17.498 | 40632.5809 | 0 | 289405.478 | 21 | 56.391
3144475 | 2019-10-07 12:31 | 84.1005 | SABD0000000003 (OXY-10 ST) | 10 | 17.494 | 40626.4423 | 0 | 289396.5658 | 21 | 56.391
3144485 | 2019-10-07 12:31 | 84.1513 | SABD0000000003 (OXY-10 ST) | 10 | 17.5 | 40618.0869 | 0 | 289404.6138 | 21 | 56.391
3144495 | 2019-10-07 12:31 | 84.2011 | SABD0000000003 (OXY-10 ST) | 10 | 17.502 | 40620.2097 | 0 | 289400.1291 | 21 | 56.391
3144505 | 2019-10-07 12:31 | 84.2509 | SABD0000000003 (OXY-10 ST) | 10 | 17.504 | 40611.3213 | 0 | 289390.9221 | 21 | 56.391
3144515 | 2019-10-07 12:31 | 84.3007 | SABD0000000003 (OXY-10 ST) | 10 | 17.495 | 40601.6867 | 0 | 289394.3244 | 21 | 56.391
3144525 | 2019-10-07 12:31 | 84.3507 | SABD0000000003 (OXY-10 ST) | 10 | 17.491 | 40601.1278 | 0 | 289399.043 | 21 | 56.391
3144535 | 2019-10-07 12:31 | 84.4009 | SABD0000000003 (OXY-10 ST) | 10 | 17.487 | 40590.0671 | 0 | 289396.2165 | 21 | 56.391
3144545 | 2019-10-07 12:32 | 84.4509 | SABD0000000003 (OXY-10 ST) | 10 | 17.481 | 40582.5737 | 0 | 289406.4156 | 21 | 56.391
3144555 | 2019-10-07 12:32 | 84.5009 | SABD0000000003 (OXY-10 ST) | 10 | 17.483 | 40575.4121 | 0 | 289396.7545 | 21 | 56.391
3144565 | 2019-10-07 12:32 | 84.5508 | SABD0000000003 (OXY-10 ST) | 10 | 17.485 | 40578.5086 | 0 | 289404.9333 | 21 | 56.391
3144575 | 2019-10-07 12:32 | 84.6009 | SABD0000000003 (OXY-10 ST) | 10 | 17.477 | 40568.3107 | 0 | 289409.2902 | 21 | 56.391
3144585 | 2019-10-07 12:32 | 84.6507 | SABD0000000003 (OXY-10 ST) | 10 | 17.473 | 40561.0398 | 0 | 289408.5287 | 21 | 56.391
3144595 | 2019-10-07 12:32 | 84.7006 | SABD0000000003 (OXY-10 ST) | 10 | 17.472 | 40557.0546 | 0 | 289410.6548 | 21 | 56.391
3144605 | 2019-10-07 12:32 | 84.7513 | SABD0000000003 (OXY-10 ST) | 10 | 17.473 | 40553.1142 | 0 | 289395.0514 | 21 | 56.391
3144615 | 2019-10-07 12:32 | 84.8006 | SABD0000000003 (OXY-10 ST) | 10 | 17.462 | 40551.3516 | 0 | 289416.9254 | 21 | 56.391
3144625 | 2019-10-07 12:32 | 84.8506 | SABD0000000003 (OXY-10 ST) | 10 | 17.463 | 40537.6268 | 0 | 289406.4527 | 21 | 56.391
3144635 | 2019-10-07 12:32 | 84.9006 | SABD0000000003 (OXY-10 ST) | 10 | 17.469 | 40535.4802 | 0 | 289406.9435 | 21 | 56.391
3144645 | 2019-10-07 12:32 | 84.9506 | SABD0000000003 (OXY-10 ST) | 10 | 17.466 | 40527.1934 | 0 | 289406.2119 | 21 | 56.391
3144655 | 2019-10-07 12:32 | 85.0007 | SABD0000000003 (OXY-10 ST) | 10 | 17.458 | 40525.2255 | 0 | 289419.6785 | 21 | 56.391
3144665 | 2019-10-07 12:32 | 85.0508 | SABD0000000003 (OXY-10 ST) | 10 | 17.464 | 40514.4299 | 0 | 289394.1868 | 21 | 56.391
3144675 | 2019-10-07 12:32 | 85.101 | SABD0000000003 (OXY-10 ST) | 10 | 17.459 | 40507.8625 | 0 | 289402.7894 | 21 | 56.391
3144685 | 2019-10-07 12:32 | 85.1509 | SABD0000000003 (OXY-10 ST) | 10 | 17.453 | 40507.0841 | 0 | 289407.1355 | 21 | 56.391
3144695 | 2019-10-07 12:32 | 85.201 | SABD0000000003 (OXY-10 ST) | 10 | 17.457 | 40497.4996 | 0 | 289408.047 | 21 | 56.391
3144705 | 2019-10-07 12:32 | 85.251 | SABD0000000003 (OXY-10 ST) | 10 | 17.444 | 40494.8532 | 0 | 289396.0705 | 21 | 56.391
3144715 | 2019-10-07 12:32 | 85.301 | SABD0000000003 (OXY-10 ST) | 10 | 17.453 | 40492.9397 | 0 | 289416.3934 | 21 | 56.391
3144725 | 2019-10-07 12:32 | 85.3508 | SABD0000000003 (OXY-10 ST) | 10 | 17.45 | 40476.07 | 0 | 289416.6756 | 21 | 56.391
3144735 | 2019-10-07 12:32 | 85.4006 | SABD0000000003 (OXY-10 ST) | 10 | 17.44 | 40472.4354 | 0 | 289400.7686 | 21 | 56.391
3144745 | 2019-10-07 12:33 | 85.4506 | SABD0000000003 (OXY-10 ST) | 10 | 17.444 | 40472.9692 | 0 | 289409.9625 | 21 | 56.391
3144755 | 2019-10-07 12:33 | 85.5015 | SABD0000000003 (OXY-10 ST) | 10 | 17.44 | 40461.0789 | 0 | 289404.3158 | 21 | 56.391
3144765 | 2019-10-07 12:33 | 85.5513 | SABD0000000003 (OXY-10 ST) | 10 | 17.424 | 40459.0347 | 0 | 289406.5352 | 21 | 56.391
3144775 | 2019-10-07 12:33 | 85.6012 | SABD0000000003 (OXY-10 ST) | 10 | 17.426 | 40451.2676 | 0 | 289402.9735 | 21 | 56.391
3144785 | 2019-10-07 12:33 | 85.6513 | SABD0000000003 (OXY-10 ST) | 10 | 17.427 | 40443.75 | 0 | 289396.6863 | 21 | 56.391
3144795 | 2019-10-07 12:33 | 85.7013 | SABD0000000003 (OXY-10 ST) | 10 | 17.436 | 40438.2976 | 0 | 289411.9747 | 21 | 56.391
3144805 | 2019-10-07 12:33 | 85.7507 | SABD0000000003 (OXY-10 ST) | 10 | 17.438 | 40443.6433 | 0 | 289408.9406 | 21 | 56.391
3144815 | 2019-10-07 12:33 | 85.8009 | SABD0000000003 (OXY-10 ST) | 10 | 17.432 | 40433.7116 | 0 | 289414.8046 | 21 | 56.391
3144825 | 2019-10-07 12:33 | 85.8507 | SABD0000000003 (OXY-10 ST) | 10 | 17.428 | 40426.4886 | 0 | 289410.7493 | 21 | 56.391
3144835 | 2019-10-07 12:33 | 85.9006 | SABD0000000003 (OXY-10 ST) | 10 | 17.422 | 40425.638 | 0 | 289416.824 | 21 | 56.391
3144845 | 2019-10-07 12:33 | 85.9508 | SABD0000000003 (OXY-10 ST) | 10 | 17.43 | 40415.5756 | 0 | 289409.4629 | 21 | 56.391
3144855 | 2019-10-07 12:33 | 86.0009 | SABD0000000003 (OXY-10 ST) | 10 | 17.414 | 40409.7905 | 0 | 289411.2399 | 21 | 56.391
3144865 | 2019-10-07 12:33 | 86.051 | SABD0000000003 (OXY-10 ST) | 10 | 17.425 | 40407.0608 | 0 | 289408.0129 | 21 | 56.391
3144875 | 2019-10-07 12:33 | 86.1012 | SABD0000000003 (OXY-10 ST) | 10 | 17.403 | 40395.1793 | 0 | 289417.7067 | 21 | 56.391
3144885 | 2019-10-07 12:33 | 86.1514 | SABD0000000003 (OXY-10 ST) | 10 | 17.406 | 40393.8818 | 0 | 289408.3553 | 21 | 56.391
3144895 | 2019-10-07 12:33 | 86.2012 | SABD0000000003 (OXY-10 ST) | 10 | 17.412 | 40388.8494 | 0 | 289411.4336 | 21 | 56.391
3144905 | 2019-10-07 12:33 | 86.2512 | SABD0000000003 (OXY-10 ST) | 10 | 17.41 | 40379.3243 | 0 | 289420.7968 | 21 | 56.391
3144915 | 2019-10-07 12:33 | 86.3013 | SABD0000000003 (OXY-10 ST) | 10 | 17.404 | 40375.9334 | 0 | 289415.8012 | 21 | 56.391
3144925 | 2019-10-07 12:33 | 86.351 | SABD0000000003 (OXY-10 ST) | 10 | 17.399 | 40371.1254 | 0 | 289406.8188 | 21 | 56.391
3144935 | 2019-10-07 12:33 | 86.4009 | SABD0000000003 (OXY-10 ST) | 10 | 17.398 | 40368.4998 | 0 | 289406.0076 | 21 | 56.391
3144945 | 2019-10-07 12:34 | 86.4512 | SABD0000000003 (OXY-10 ST) | 10 | 17.393 | 40357.1538 | 0 | 289398.6587 | 21 | 56.391
3144955 | 2019-10-07 12:34 | 86.5012 | SABD0000000003 (OXY-10 ST) | 10 | 17.39 | 40352.256 | 0 | 289402.0655 | 21 | 56.391
3144965 | 2019-10-07 12:34 | 86.551 | SABD0000000003 (OXY-10 ST) | 10 | 17.395 | 40349.5674 | 0 | 289403.1706 | 21 | 56.391
3144975 | 2019-10-07 12:34 | 86.6008 | SABD0000000003 (OXY-10 ST) | 10 | 17.396 | 40338.3413 | 0 | 289402.2733 | 21 | 56.391
3144985 | 2019-10-07 12:34 | 86.6509 | SABD0000000003 (OXY-10 ST) | 10 | 17.386 | 40346.6138 | 0 | 289407.3186 | 21 | 56.391
3144995 | 2019-10-07 12:34 | 86.7009 | SABD0000000003 (OXY-10 ST) | 10 | 17.391 | 40337.953 | 0 | 289399.655 | 21 | 56.391
3145005 | 2019-10-07 12:34 | 86.751 | SABD0000000003 (OXY-10 ST) | 10 | 17.385 | 40337.2765 | 0 | 289407.2844 | 21 | 56.391
3145015 | 2019-10-07 12:34 | 86.8012 | SABD0000000003 (OXY-10 ST) | 10 | 17.387 | 40331.7402 | 0 | 289402.6352 | 21 | 56.391
3145025 | 2019-10-07 12:34 | 86.851 | SABD0000000003 (OXY-10 ST) | 10 | 17.389 | 40320.2199 | 0 | 289397.8822 | 21 | 56.391
3145035 | 2019-10-07 12:34 | 86.901 | SABD0000000003 (OXY-10 ST) | 10 | 17.382 | 40323.3795 | 0 | 289403.0525 | 21 | 56.391
3145045 | 2019-10-07 12:34 | 86.9508 | SABD0000000003 (OXY-10 ST) | 10 | 17.379 | 40310.8708 | 0 | 289417.5082 | 21 | 56.391
3145055 | 2019-10-07 12:34 | 87.0009 | SABD0000000003 (OXY-10 ST) | 10 | 17.371 | 40288.0604 | 0 | 289409.3935 | 21 | 56.391
3145065 | 2019-10-07 12:34 | 87.0509 | SABD0000000003 (OXY-10 ST) | 10 | 17.371 | 40281.0129 | 0 | 289403.7632 | 21 | 56.391
3145075 | 2019-10-07 12:34 | 87.1009 | SABD0000000003 (OXY-10 ST) | 10 | 17.358 | 40268.3981 | 0 | 289401.8655 | 21 | 56.391
3145085 | 2019-10-07 12:34 | 87.1507 | SABD0000000003 (OXY-10 ST) | 10 | 17.362 | 40266.9249 | 0 | 289395.6931 | 21 | 56.391
3145095 | 2019-10-07 12:34 | 87.2007 | SABD0000000003 (OXY-10 ST) | 10 | 17.358 | 40257.4992 | 0 | 289393.8547 | 21 | 56.391
3145105 | 2019-10-07 12:34 | 87.2508 | SABD0000000003 (OXY-10 ST) | 10 | 17.354 | 40248.0884 | 0 | 289397.0186 | 21 | 56.391
3145115 | 2019-10-07 12:34 | 87.3009 | SABD0000000003 (OXY-10 ST) | 10 | 17.349 | 40241.902 | 0 | 289385.4748 | 21 | 56.391
3145125 | 2019-10-07 12:34 | 87.3508 | SABD0000000003 (OXY-10 ST) | 10 | 17.352 | 40238.6189 | 0 | 289399.719 | 21 | 56.391
3145135 | 2019-10-07 12:34 | 87.4012 | SABD0000000003 (OXY-10 ST) | 10 | 17.354 | 40225.9094 | 0 | 289395.1806 | 21 | 56.391
3145145 | 2019-10-07 12:35 | 87.4513 | SABD0000000003 (OXY-10 ST) | 10 | 17.337 | 40223.9581 | 0 | 289393.2846 | 21 | 56.391
3145155 | 2019-10-07 12:35 | 87.5013 | SABD0000000003 (OXY-10 ST) | 10 | 17.344 | 40217.8021 | 0 | 289402.2057 | 21 | 56.391
3145165 | 2019-10-07 12:35 | 87.5514 | SABD0000000003 (OXY-10 ST) | 10 | 17.338 | 40214.1846 | 0 | 289380.4839 | 21 | 56.391
3145175 | 2019-10-07 12:35 | 87.6013 | SABD0000000003 (OXY-10 ST) | 10 | 17.336 | 40214.6845 | 0 | 289391.0869 | 21 | 56.391
3145185 | 2019-10-07 12:35 | 87.6513 | SABD0000000003 (OXY-10 ST) | 10 | 17.343 | 40208.8978 | 0 | 289398.0884 | 21 | 56.391
3145195 | 2019-10-07 12:35 | 87.7013 | SABD0000000003 (OXY-10 ST) | 10 | 17.341 | 40207.0393 | 0 | 289386.6639 | 21 | 56.391
3145205 | 2019-10-07 12:35 | 87.7507 | SABD0000000003 (OXY-10 ST) | 10 | 17.347 | 40207.7254 | 0 | 289378.6023 | 21 | 56.391
3145215 | 2019-10-07 12:35 | 87.8514 | SABD0000000003 (OXY-10 ST) | 10 | 17.34 | 40192.6089 | 0 | 289393.8753 | 21 | 56.391
3145225 | 2019-10-07 12:35 | 87.9012 | SABD0000000003 (OXY-10 ST) | 10 | 17.347 | 40185.8173 | 0 | 289383.8038 | 21 | 56.391
3145235 | 2019-10-07 12:35 | 87.951 | SABD0000000003 (OXY-10 ST) | 10 | 17.347 | 40180.8533 | 0 | 289384.7562 | 21 | 56.391
3145245 | 2019-10-07 12:35 | 88.0006 | SABD0000000003 (OXY-10 ST) | 10 | 17.329 | 40174.0566 | 0 | 289383.6564 | 21 | 56.391
3145255 | 2019-10-07 12:35 | 88.0508 | SABD0000000003 (OXY-10 ST) | 10 | 17.333 | 40165.307 | 0 | 289386.6361 | 21 | 56.391
3145265 | 2019-10-07 12:35 | 88.1007 | SABD0000000003 (OXY-10 ST) | 10 | 17.326 | 40166.2332 | 0 | 289385.9998 | 21 | 56.391
3145275 | 2019-10-07 12:35 | 88.1514 | SABD0000000003 (OXY-10 ST) | 10 | 17.326 | 40161.1238 | 0 | 289391.3293 | 21 | 56.391
3145285 | 2019-10-07 12:35 | 88.2013 | SABD0000000003 (OXY-10 ST) | 10 | 17.325 | 40157.48 | 0 | 289397.5418 | 21 | 56.391
3145295 | 2019-10-07 12:35 | 88.2511 | SABD0000000003 (OXY-10 ST) | 10 | 17.327 | 40150.2632 | 0 | 289395.6361 | 21 | 56.391
3145305 | 2019-10-07 12:35 | 88.301 | SABD0000000003 (OXY-10 ST) | 10 | 17.327 | 40143.6059 | 0 | 289385.1544 | 21 | 56.391
3145315 | 2019-10-07 12:35 | 88.351 | SABD0000000003 (OXY-10 ST) | 10 | 17.322 | 40143.0909 | 0 | 289388.9508 | 21 | 56.391
3145325 | 2019-10-07 12:35 | 88.4008 | SABD0000000003 (OXY-10 ST) | 10 | 17.323 | 40134.6459 | 0 | 289389.5216 | 21 | 56.391
3145335 | 2019-10-07 12:36 | 88.4507 | SABD0000000003 (OXY-10 ST) | 10 | 17.318 | 40127.3131 | 0 | 289377.653 | 21 | 56.391
3145345 | 2019-10-07 12:36 | 88.5008 | SABD0000000003 (OXY-10 ST) | 10 | 17.319 | 40122.7324 | 0 | 289372.6012 | 21 | 56.391
3145355 | 2019-10-07 12:36 | 88.5508 | SABD0000000003 (OXY-10 ST) | 10 | 17.309 | 40113.587 | 0 | 289376.1878 | 21 | 56.391
3145365 | 2019-10-07 12:36 | 88.601 | SABD0000000003 (OXY-10 ST) | 10 | 17.318 | 40115.9431 | 0 | 289380.6972 | 21 | 56.391
3145375 | 2019-10-07 12:36 | 88.6514 | SABD0000000003 (OXY-10 ST) | 10 | 17.308 | 40108.8659 | 0 | 289388.5201 | 21 | 56.391
3145385 | 2019-10-07 12:36 | 88.7006 | SABD0000000003 (OXY-10 ST) | 10 | 17.304 | 40105.4863 | 0 | 289380.3028 | 21 | 56.391
3145395 | 2019-10-07 12:36 | 88.7507 | SABD0000000003 (OXY-10 ST) | 10 | 17.308 | 40094.2968 | 0 | 289391.0004 | 21 | 56.391
3145405 | 2019-10-07 12:36 | 88.8007 | SABD0000000003 (OXY-10 ST) | 10 | 17.304 | 40096.1124 | 0 | 289364.0945 | 21 | 56.391
3145415 | 2019-10-07 12:36 | 88.8506 | SABD0000000003 (OXY-10 ST) | 10 | 17.31 | 40090.5727 | 0 | 289376.2494 | 21 | 56.391
3145425 | 2019-10-07 12:36 | 88.9008 | SABD0000000003 (OXY-10 ST) | 10 | 17.304 | 40081.0163 | 0 | 289373.5138 | 21 | 56.391
3145435 | 2019-10-07 12:36 | 88.9509 | SABD0000000003 (OXY-10 ST) | 10 | 17.308 | 40076.1968 | 0 | 289380.0145 | 21 | 56.391
3145445 | 2019-10-07 12:36 | 89.001 | SABD0000000003 (OXY-10 ST) | 10 | 17.298 | 40072.4235 | 0 | 289372.2327 | 21 | 56.391
3145455 | 2019-10-07 12:36 | 89.0509 | SABD0000000003 (OXY-10 ST) | 10 | 17.298 | 40072.5787 | 0 | 289378.4554 | 21 | 56.391
3145465 | 2019-10-07 12:36 | 89.1008 | SABD0000000003 (OXY-10 ST) | 10 | 17.297 | 40067.1324 | 0 | 289373.9634 | 21 | 56.391
3145475 | 2019-10-07 12:36 | 89.1506 | SABD0000000003 (OXY-10 ST) | 10 | 17.29 | 40057.5329 | 0 | 289363.4193 | 21 | 56.391
3145485 | 2019-10-07 12:36 | 89.2009 | SABD0000000003 (OXY-10 ST) | 10 | 17.286 | 40056.1575 | 0 | 289356.5021 | 21 | 56.391
3145495 | 2019-10-07 12:36 | 89.2513 | SABD0000000003 (OXY-10 ST) | 10 | 17.283 | 40049.8735 | 0 | 289368.6291 | 21 | 56.391
3145505 | 2019-10-07 12:36 | 89.3013 | SABD0000000003 (OXY-10 ST) | 10 | 17.291 | 40048.9795 | 0 | 289376.2261 | 21 | 56.391
3145515 | 2019-10-07 12:36 | 89.3513 | SABD0000000003 (OXY-10 ST) | 10 | 17.285 | 40042.3655 | 0 | 289366.1445 | 21 | 56.391
3145525 | 2019-10-07 12:36 | 89.4014 | SABD0000000003 (OXY-10 ST) | 10 | 17.278 | 40040.9579 | 0 | 289357.3986 | 21 | 56.391
3145535 | 2019-10-07 12:37 | 89.4508 | SABD0000000003 (OXY-10 ST) | 10 | 17.289 | 40039.5609 | 0 | 289374.1767 | 21 | 56.391
3145545 | 2019-10-07 12:37 | 89.5008 | SABD0000000003 (OXY-10 ST) | 10 | 17.284 | 40035.0368 | 0 | 289371.5467 | 21 | 56.391
3145555 | 2019-10-07 12:37 | 89.5507 | SABD0000000003 (OXY-10 ST) | 10 | 17.274 | 40029.4077 | 0 | 289377.2972 | 21 | 56.391
3145565 | 2019-10-07 12:37 | 89.6006 | SABD0000000003 (OXY-10 ST) | 10 | 17.289 | 40026.6732 | 0 | 289376.0359 | 21 | 56.391
3145575 | 2019-10-07 12:37 | 89.6506 | SABD0000000003 (OXY-10 ST) | 10 | 17.284 | 40025.2375 | 0 | 289364.9158 | 21 | 56.391
3145585 | 2019-10-07 12:37 | 89.7007 | SABD0000000003 (OXY-10 ST) | 10 | 17.281 | 40020.2728 | 0 | 289369.1985 | 21 | 56.391
3145595 | 2019-10-07 12:37 | 89.7506 | SABD0000000003 (OXY-10 ST) | 10 | 17.286 | 40024.76 | 0 | 289365.1792 | 21 | 56.391
3145605 | 2019-10-07 12:37 | 89.8007 | SABD0000000003 (OXY-10 ST) | 10 | 17.27 | 40020.8476 | 0 | 289368.6803 | 21 | 56.391
3145615 | 2019-10-07 12:37 | 89.8507 | SABD0000000003 (OXY-10 ST) | 10 | 17.276 | 40015.6251 | 0 | 289364.3145 | 21 | 56.391
3145625 | 2019-10-07 12:37 | 89.9013 | SABD0000000003 (OXY-10 ST) | 10 | 17.275 | 40014.227 | 0 | 289364.8883 | 21 | 56.391
3145635 | 2019-10-07 12:37 | 89.9507 | SABD0000000003 (OXY-10 ST) | 10 | 17.277 | 40015.3689 | 0 | 289359.0808 | 21 | 56.391
3145645 | 2019-10-07 12:37 | 90.0008 | SABD0000000003 (OXY-10 ST) | 10 | 17.275 | 40003.0621 | 0 | 289358.9497 | 21 | 56.391
3145655 | 2019-10-07 12:37 | 90.0507 | SABD0000000003 (OXY-10 ST) | 10 | 17.267 | 40002.4801 | 0 | 289353.5407 | 21 | 56.391
3145665 | 2019-10-07 12:37 | 90.1006 | SABD0000000003 (OXY-10 ST) | 10 | 17.27 | 39996.6556 | 0 | 289352.2328 | 21 | 56.391
3145675 | 2019-10-07 12:37 | 90.1508 | SABD0000000003 (OXY-10 ST) | 10 | 17.268 | 40000.7838 | 0 | 289365.3646 | 21 | 56.391
3145685 | 2019-10-07 12:37 | 90.201 | SABD0000000003 (OXY-10 ST) | 10 | 17.271 | 39996.3122 | 0 | 289358.2188 | 21 | 56.391
3145695 | 2019-10-07 12:37 | 90.2513 | SABD0000000003 (OXY-10 ST) | 10 | 17.269 | 39998.5455 | 0 | 289358.8199 | 21 | 56.391
3145705 | 2019-10-07 12:37 | 90.3007 | SABD0000000003 (OXY-10 ST) | 10 | 17.271 | 39990.0976 | 0 | 289343.0296 | 21 | 56.391
3145715 | 2019-10-07 12:37 | 90.3507 | SABD0000000003 (OXY-10 ST) | 10 | 17.261 | 39994.1606 | 0 | 289364.3673 | 21 | 56.391
3145725 | 2019-10-07 12:37 | 90.4006 | SABD0000000003 (OXY-10 ST) | 10 | 17.27 | 39986.7488 | 0 | 289353.2111 | 21 | 56.391
3145735 | 2019-10-07 12:38 | 90.4513 | SABD0000000003 (OXY-10 ST) | 10 | 17.275 | 39985.1892 | 0 | 289360.0715 | 21 | 56.391
3145745 | 2019-10-07 12:38 | 90.5008 | SABD0000000003 (OXY-10 ST) | 10 | 17.268 | 39986.9531 | 0 | 289361.2833 | 21 | 56.391
3145755 | 2019-10-07 12:38 | 90.5508 | SABD0000000003 (OXY-10 ST) | 10 | 17.267 | 39981.8135 | 0 | 289359.2163 | 21 | 56.391
3145765 | 2019-10-07 12:38 | 90.6011 | SABD0000000003 (OXY-10 ST) | 10 | 17.266 | 39988.9318 | 0 | 289359.7229 | 21 | 56.391
3145775 | 2019-10-07 12:38 | 90.651 | SABD0000000003 (OXY-10 ST) | 10 | 17.271 | 39978.727 | 0 | 289354.2341 | 21 | 56.391
3145785 | 2019-10-07 12:38 | 90.7009 | SABD0000000003 (OXY-10 ST) | 10 | 17.266 | 39977.49 | 0 | 289349.814 | 21 | 56.391
3145795 | 2019-10-07 12:38 | 90.7508 | SABD0000000003 (OXY-10 ST) | 10 | 17.261 | 39982.0929 | 0 | 289349.5141 | 21 | 56.391
3145805 | 2019-10-07 12:38 | 90.8007 | SABD0000000003 (OXY-10 ST) | 10 | 17.268 | 39977.5312 | 0 | 289353.0852 | 21 | 56.391
3145815 | 2019-10-07 12:38 | 90.8506 | SABD0000000003 (OXY-10 ST) | 10 | 17.265 | 39977.0198 | 0 | 289367.8509 | 21 | 56.391
3145825 | 2019-10-07 12:38 | 90.9007 | SABD0000000003 (OXY-10 ST) | 10 | 17.258 | 39970.2202 | 0 | 289352.7876 | 21 | 56.391
3145835 | 2019-10-07 12:38 | 90.9512 | SABD0000000003 (OXY-10 ST) | 10 | 17.258 | 39972.737 | 0 | 289350.7895 | 21 | 56.391
3145845 | 2019-10-07 12:38 | 91.0013 | SABD0000000003 (OXY-10 ST) | 10 | 17.266 | 39978.2922 | 0 | 289347.9977 | 21 | 56.391
3145855 | 2019-10-07 12:38 | 91.0512 | SABD0000000003 (OXY-10 ST) | 10 | 17.263 | 39970.7788 | 0 | 289355.404 | 21 | 56.391
3145865 | 2019-10-07 12:38 | 91.1007 | SABD0000000003 (OXY-10 ST) | 10 | 17.254 | 39968.7669 | 0 | 289342.5874 | 21 | 56.391
3145875 | 2019-10-07 12:38 | 91.1508 | SABD0000000003 (OXY-10 ST) | 10 | 17.258 | 39966.6217 | 0 | 289336.5354 | 21 | 56.391
3145885 | 2019-10-07 12:38 | 91.2009 | SABD0000000003 (OXY-10 ST) | 10 | 17.266 | 39965.2974 | 0 | 289336.8406 | 21 | 56.391
3145895 | 2019-10-07 12:38 | 91.2509 | SABD0000000003 (OXY-10 ST) | 10 | 17.255 | 39967.8509 | 0 | 289341.2725 | 21 | 56.391
3145905 | 2019-10-07 12:38 | 91.3008 | SABD0000000003 (OXY-10 ST) | 10 | 17.261 | 39967.1099 | 0 | 289350.2613 | 21 | 56.391
3145915 | 2019-10-07 12:38 | 91.3508 | SABD0000000003 (OXY-10 ST) | 10 | 17.265 | 39962.4247 | 0 | 289347.5616 | 21 | 56.391
3145925 | 2019-10-07 12:38 | 91.4007 | SABD0000000003 (OXY-10 ST) | 10 | 17.271 | 39958.7703 | 0 | 289349.9745 | 21 | 56.391
3145935 | 2019-10-07 12:39 | 91.4507 | SABD0000000003 (OXY-10 ST) | 10 | 17.26 | 39968.0301 | 0 | 289340.9925 | 21 | 56.391
3145945 | 2019-10-07 12:39 | 91.5006 | SABD0000000003 (OXY-10 ST) | 10 | 17.263 | 39963.4845 | 0 | 289348.6211 | 21 | 56.391
3145955 | 2019-10-07 12:39 | 91.5508 | SABD0000000003 (OXY-10 ST) | 10 | 17.261 | 39964.9029 | 0 | 289345.3409 | 21 | 56.391
3145965 | 2019-10-07 12:39 | 91.6007 | SABD0000000003 (OXY-10 ST) | 10 | 17.258 | 39966.7226 | 0 | 289342.5441 | 21 | 56.391
3145975 | 2019-10-07 12:39 | 91.6506 | SABD0000000003 (OXY-10 ST) | 10 | 17.261 | 39959.5929 | 0 | 289337.7234 | 21 | 56.391
3145985 | 2019-10-07 12:39 | 91.7009 | SABD0000000003 (OXY-10 ST) | 10 | 17.262 | 39958.1813 | 0 | 289327.6371 | 21 | 56.391
3145995 | 2019-10-07 12:39 | 91.7507 | SABD0000000003 (OXY-10 ST) | 10 | 17.251 | 39959.3019 | 0 | 289346.6411 | 21 | 56.391
3146005 | 2019-10-07 12:39 | 91.801 | SABD0000000003 (OXY-10 ST) | 10 | 17.255 | 39959.6538 | 0 | 289339.6456 | 21 | 56.391
3146015 | 2019-10-07 12:39 | 91.8511 | SABD0000000003 (OXY-10 ST) | 10 | 17.248 | 39963.0548 | 0 | 289335.5025 | 21 | 56.391
3146025 | 2019-10-07 12:39 | 91.9019 | SABD0000000003 (OXY-10 ST) | 10 | 17.261 | 39960.6112 | 0 | 289330.2122 | 21 | 56.391
3146035 | 2019-10-07 12:39 | 91.9506 | SABD0000000003 (OXY-10 ST) | 10 | 17.258 | 39958.4986 | 0 | 289332.1144 | 21 | 56.391
3146045 | 2019-10-07 12:39 | 92.0012 | SABD0000000003 (OXY-10 ST) | 10 | 17.262 | 39954.7016 | 0 | 289330.7255 | 21 | 56.391
3146055 | 2019-10-07 12:39 | 92.0506 | SABD0000000003 (OXY-10 ST) | 10 | 17.27 | 39961.8741 | 0 | 289324.1308 | 21 | 56.391
3146065 | 2019-10-07 12:39 | 92.1014 | SABD0000000003 (OXY-10 ST) | 10 | 17.262 | 39962.8238 | 0 | 289330.7383 | 21 | 56.391
3146075 | 2019-10-07 12:39 | 92.1507 | SABD0000000003 (OXY-10 ST) | 10 | 17.259 | 39955.6822 | 0 | 289331.5358 | 21 | 56.391
3146085 | 2019-10-07 12:39 | 92.2007 | SABD0000000003 (OXY-10 ST) | 10 | 17.259 | 39962.0991 | 0 | 289319.2753 | 21 | 56.391
3146095 | 2019-10-07 12:39 | 92.2508 | SABD0000000003 (OXY-10 ST) | 10 | 17.264 | 39962.3347 | 0 | 289310.618 | 21 | 56.391
3146105 | 2019-10-07 12:39 | 92.3009 | SABD0000000003 (OXY-10 ST) | 10 | 17.26 | 39958.9731 | 0 | 289315.8597 | 21 | 56.391
3146115 | 2019-10-07 12:39 | 92.3509 | SABD0000000003 (OXY-10 ST) | 10 | 17.261 | 39962.9792 | 0 | 289318.6984 | 21 | 56.391
3146125 | 2019-10-07 12:39 | 92.4012 | SABD0000000003 (OXY-10 ST) | 10 | 17.261 | 39964.1063 | 0 | 289317.1807 | 21 | 56.391
3146135 | 2019-10-07 12:40 | 92.4511 | SABD0000000003 (OXY-10 ST) | 10 | 17.258 | 39971.6323 | 0 | 289329.6005 | 21 | 56.391
3146145 | 2019-10-07 12:40 | 92.5007 | SABD0000000003 (OXY-10 ST) | 10 | 17.264 | 39966.0596 | 0 | 289335.2157 | 21 | 56.391
3146155 | 2019-10-07 12:40 | 92.5508 | SABD0000000003 (OXY-10 ST) | 10 | 17.263 | 39964.5791 | 0 | 289324.4655 | 21 | 56.391
3146165 | 2019-10-07 12:40 | 92.601 | SABD0000000003 (OXY-10 ST) | 10 | 17.271 | 39963.1771 | 0 | 289320.1607 | 21 | 56.391
3146175 | 2019-10-07 12:40 | 92.651 | SABD0000000003 (OXY-10 ST) | 10 | 17.262 | 39963.6362 | 0 | 289314.4863 | 21 | 56.391
3146185 | 2019-10-07 12:40 | 92.701 | SABD0000000003 (OXY-10 ST) | 10 | 17.254 | 39962.6955 | 0 | 289314.86 | 21 | 56.391
3146195 | 2019-10-07 12:40 | 92.7513 | SABD0000000003 (OXY-10 ST) | 10 | 17.266 | 39970.9265 | 0 | 289310.2937 | 21 | 56.391
3146205 | 2019-10-07 12:40 | 92.8007 | SABD0000000003 (OXY-10 ST) | 10 | 17.27 | 39965.6483 | 0 | 289311.5912 | 21 | 56.391
3146215 | 2019-10-07 12:40 | 92.8509 | SABD0000000003 (OXY-10 ST) | 10 | 17.273 | 39969.2413 | 0 | 289313.3387 | 21 | 56.391
3146225 | 2019-10-07 12:40 | 92.9011 | SABD0000000003 (OXY-10 ST) | 10 | 17.261 | 39963.0513 | 0 | 289307.7445 | 21 | 56.391
3146235 | 2019-10-07 12:40 | 92.9513 | SABD0000000003 (OXY-10 ST) | 10 | 17.269 | 39969.7133 | 0 | 289317.7606 | 21 | 56.391
3146245 | 2019-10-07 12:40 | 93.0006 | SABD0000000003 (OXY-10 ST) | 10 | 17.274 | 39971.1964 | 0 | 289308.4653 | 21 | 56.391
3146255 | 2019-10-07 12:40 | 93.051 | SABD0000000003 (OXY-10 ST) | 10 | 17.264 | 39968.6523 | 0 | 289308.7493 | 21 | 56.391
3146265 | 2019-10-07 12:40 | 93.101 | SABD0000000003 (OXY-10 ST) | 10 | 17.272 | 39967.7349 | 0 | 289311.7417 | 21 | 56.391
3146275 | 2019-10-07 12:40 | 93.1512 | SABD0000000003 (OXY-10 ST) | 10 | 17.265 | 39971.442 | 0 | 289295.8623 | 21 | 56.391
3146285 | 2019-10-07 12:40 | 93.2007 | SABD0000000003 (OXY-10 ST) | 10 | 17.271 | 39974.8811 | 0 | 289293.0712 | 21 | 56.391
3146295 | 2019-10-07 12:40 | 93.2508 | SABD0000000003 (OXY-10 ST) | 10 | 17.271 | 39974.1577 | 0 | 289300.1824 | 21 | 56.391
3146305 | 2019-10-07 12:40 | 93.301 | SABD0000000003 (OXY-10 ST) | 10 | 17.266 | 39981.2752 | 0 | 289297.0515 | 21 | 56.391
3146315 | 2019-10-07 12:40 | 93.3512 | SABD0000000003 (OXY-10 ST) | 10 | 17.266 | 39980.28 | 0 | 289310.5226 | 21 | 56.391
3146325 | 2019-10-07 12:40 | 93.4014 | SABD0000000003 (OXY-10 ST) | 10 | 17.27 | 39974.7318 | 0 | 289297.7197 | 21 | 56.391
3146335 | 2019-10-07 12:41 | 93.4507 | SABD0000000003 (OXY-10 ST) | 10 | 17.282 | 39981.7687 | 0 | 289302.6931 | 21 | 56.391
3146345 | 2019-10-07 12:41 | 93.5008 | SABD0000000003 (OXY-10 ST) | 10 | 17.277 | 39981.0523 | 0 | 289311.5981 | 21 | 56.391
3146355 | 2019-10-07 12:41 | 93.5508 | SABD0000000003 (OXY-10 ST) | 10 | 17.281 | 39983.4239 | 0 | 289295.496 | 21 | 56.391
3146365 | 2019-10-07 12:41 | 93.6008 | SABD0000000003 (OXY-10 ST) | 10 | 17.276 | 39987.018 | 0 | 289300.8373 | 21 | 56.391
3146375 | 2019-10-07 12:41 | 93.6509 | SABD0000000003 (OXY-10 ST) | 10 | 17.277 | 39982.43 | 0 | 289289.5913 | 21 | 56.391
3146385 | 2019-10-07 12:41 | 93.7011 | SABD0000000003 (OXY-10 ST) | 10 | 17.273 | 39985.5326 | 0 | 289299.9157 | 21 | 56.391
3146395 | 2019-10-07 12:41 | 93.7511 | SABD0000000003 (OXY-10 ST) | 10 | 17.281 | 39994.1428 | 0 | 289296.3951 | 21 | 56.391
3146405 | 2019-10-07 12:41 | 93.8011 | SABD0000000003 (OXY-10 ST) | 10 | 17.271 | 39987.7607 | 0 | 289290.8416 | 21 | 56.391
3146415 | 2019-10-07 12:41 | 93.8511 | SABD0000000003 (OXY-10 ST) | 10 | 17.277 | 39987.8138 | 0 | 289288.0639 | 21 | 56.391
3146425 | 2019-10-07 12:41 | 93.9012 | SABD0000000003 (OXY-10 ST) | 10 | 17.284 | 39990.9667 | 0 | 289289.7847 | 21 | 56.391
3146435 | 2019-10-07 12:41 | 93.9512 | SABD0000000003 (OXY-10 ST) | 10 | 17.277 | 39985.762 | 0 | 289294.2226 | 21 | 56.391
3146445 | 2019-10-07 12:41 | 94.0013 | SABD0000000003 (OXY-10 ST) | 10 | 17.29 | 39990.8974 | 0 | 289280.8659 | 21 | 56.391
3146455 | 2019-10-07 12:41 | 94.0512 | SABD0000000003 (OXY-10 ST) | 10 | 17.277 | 39996.5653 | 0 | 289282.6873 | 21 | 56.391
3146465 | 2019-10-07 12:41 | 94.1013 | SABD0000000003 (OXY-10 ST) | 10 | 17.284 | 39992.266 | 0 | 289291.1243 | 21 | 56.391
3146475 | 2019-10-07 12:41 | 94.1512 | SABD0000000003 (OXY-10 ST) | 10 | 17.28 | 39998.1484 | 0 | 289283.7554 | 21 | 56.391
3146485 | 2019-10-07 12:41 | 94.2013 | SABD0000000003 (OXY-10 ST) | 10 | 17.282 | 39997.776 | 0 | 289281.2011 | 21 | 56.391
3146495 | 2019-10-07 12:41 | 94.2513 | SABD0000000003 (OXY-10 ST) | 10 | 17.286 | 40003.6601 | 0 | 289277.8298 | 21 | 56.391
3146505 | 2019-10-07 12:41 | 94.3007 | SABD0000000003 (OXY-10 ST) | 10 | 17.277 | 40007.7894 | 0 | 289300.9154 | 21 | 56.391
3146515 | 2019-10-07 12:41 | 94.3508 | SABD0000000003 (OXY-10 ST) | 10 | 17.284 | 39998.3676 | 0 | 289295.2477 | 21 | 56.391
3146525 | 2019-10-07 12:41 | 94.4011 | SABD0000000003 (OXY-10 ST) | 10 | 17.284 | 40004.0531 | 0 | 289273.6666 | 21 | 56.391
3146535 | 2019-10-07 12:42 | 94.4512 | SABD0000000003 (OXY-10 ST) | 10 | 17.287 | 40002.5969 | 0 | 289290.4268 | 21 | 56.391
3146545 | 2019-10-07 12:42 | 94.5014 | SABD0000000003 (OXY-10 ST) | 10 | 17.291 | 40007.7779 | 0 | 289274.593 | 21 | 56.391
3146555 | 2019-10-07 12:42 | 94.5509 | SABD0000000003 (OXY-10 ST) | 10 | 17.285 | 40006.7031 | 0 | 289290.0816 | 21 | 56.391
3146565 | 2019-10-07 12:42 | 94.6007 | SABD0000000003 (OXY-10 ST) | 10 | 17.287 | 40011.7254 | 0 | 289294.6616 | 21 | 56.391
3146575 | 2019-10-07 12:42 | 94.6508 | SABD0000000003 (OXY-10 ST) | 10 | 17.293 | 40009.5653 | 0 | 289287.8823 | 21 | 56.391
3146585 | 2019-10-07 12:42 | 94.7009 | SABD0000000003 (OXY-10 ST) | 10 | 17.29 | 40006.8897 | 0 | 289280.5503 | 21 | 56.391
3146595 | 2019-10-07 12:42 | 94.7509 | SABD0000000003 (OXY-10 ST) | 10 | 17.288 | 40020.1832 | 0 | 289291.0156 | 21 | 56.391
3146605 | 2019-10-07 12:42 | 94.8013 | SABD0000000003 (OXY-10 ST) | 10 | 17.288 | 40018.1842 | 0 | 289288.9099 | 21 | 56.391
3146615 | 2019-10-07 12:42 | 94.8506 | SABD0000000003 (OXY-10 ST) | 10 | 17.297 | 40024.7182 | 0 | 289290.2163 | 21 | 56.391
3146625 | 2019-10-07 12:42 | 94.9007 | SABD0000000003 (OXY-10 ST) | 10 | 17.287 | 40019.2326 | 0 | 289287.4361 | 21 | 56.391
3146635 | 2019-10-07 12:42 | 94.9509 | SABD0000000003 (OXY-10 ST) | 10 | 17.296 | 40026.2611 | 0 | 289281.1066 | 21 | 56.391
3146645 | 2019-10-07 12:42 | 95.0011 | SABD0000000003 (OXY-10 ST) | 10 | 17.292 | 40032.3902 | 0 | 289282.1668 | 21 | 56.391
3146655 | 2019-10-07 12:42 | 95.0514 | SABD0000000003 (OXY-10 ST) | 10 | 17.297 | 40024.815 | 0 | 289285.9191 | 21 | 56.391
3146665 | 2019-10-07 12:42 | 95.101 | SABD0000000003 (OXY-10 ST) | 10 | 17.291 | 40026.8644 | 0 | 289284.5023 | 21 | 56.391
3146675 | 2019-10-07 12:42 | 95.151 | SABD0000000003 (OXY-10 ST) | 10 | 17.293 | 40032.8934 | 0 | 289284.4624 | 21 | 56.391
3146685 | 2019-10-07 12:42 | 95.201 | SABD0000000003 (OXY-10 ST) | 10 | 17.294 | 40037.7303 | 0 | 289289.2936 | 21 | 56.391
3146695 | 2019-10-07 12:42 | 95.251 | SABD0000000003 (OXY-10 ST) | 10 | 17.298 | 40034.4501 | 0 | 289275.4396 | 21 | 56.391
3146705 | 2019-10-07 12:42 | 95.3008 | SABD0000000003 (OXY-10 ST) | 10 | 17.302 | 40034.7156 | 0 | 289279.0807 | 21 | 56.391
3146715 | 2019-10-07 12:42 | 95.3506 | SABD0000000003 (OXY-10 ST) | 10 | 17.308 | 40041.0815 | 0 | 289291.5038 | 21 | 56.391
3146725 | 2019-10-07 12:42 | 95.4007 | SABD0000000003 (OXY-10 ST) | 10 | 17.307 | 40048.8297 | 0 | 289285.8961 | 21 | 56.391
3146735 | 2019-10-07 12:43 | 95.4508 | SABD0000000003 (OXY-10 ST) | 10 | 17.308 | 40046.124 | 0 | 289287.3515 | 21 | 56.391
3146745 | 2019-10-07 12:43 | 95.5009 | SABD0000000003 (OXY-10 ST) | 10 | 17.3 | 40041.4839 | 0 | 289291.9903 | 21 | 56.391
3146755 | 2019-10-07 12:43 | 95.5509 | SABD0000000003 (OXY-10 ST) | 10 | 17.299 | 40050.7466 | 0 | 289267.6948 | 21 | 56.391
3146765 | 2019-10-07 12:43 | 95.6014 | SABD0000000003 (OXY-10 ST) | 10 | 17.302 | 40051.2389 | 0 | 289293.523 | 21 | 56.391
3146775 | 2019-10-07 12:43 | 95.6506 | SABD0000000003 (OXY-10 ST) | 10 | 17.306 | 40054.9335 | 0 | 289274.9078 | 21 | 56.391
3146785 | 2019-10-07 12:43 | 95.7014 | SABD0000000003 (OXY-10 ST) | 10 | 17.305 | 40054.3952 | 0 | 289288.1617 | 21 | 56.391
3146795 | 2019-10-07 12:43 | 95.7507 | SABD0000000003 (OXY-10 ST) | 10 | 17.311 | 40059.4386 | 0 | 289290.8198 | 21 | 56.391
3146805 | 2019-10-07 12:43 | 95.8006 | SABD0000000003 (OXY-10 ST) | 10 | 17.308 | 40060.0972 | 0 | 289284.8468 | 21 | 56.391
3146815 | 2019-10-07 12:43 | 95.8514 | SABD0000000003 (OXY-10 ST) | 10 | 17.31 | 40066.1125 | 0 | 289289.8017 | 21 | 56.391
3146825 | 2019-10-07 12:43 | 95.9013 | SABD0000000003 (OXY-10 ST) | 10 | 17.306 | 40064.338 | 0 | 289277.4448 | 21 | 56.391
3146835 | 2019-10-07 12:43 | 95.951 | SABD0000000003 (OXY-10 ST) | 10 | 17.318 | 40072.3393 | 0 | 289292.8246 | 21 | 56.391
3146845 | 2019-10-07 12:43 | 96.0008 | SABD0000000003 (OXY-10 ST) | 10 | 17.306 | 40070.044 | 0 | 289276.4457 | 21 | 56.391
3146855 | 2019-10-07 12:43 | 96.0508 | SABD0000000003 (OXY-10 ST) | 10 | 17.316 | 40069.0383 | 0 | 289284.5904 | 21 | 56.391
3146865 | 2019-10-07 12:43 | 96.1017 | SABD0000000003 (OXY-10 ST) | 10 | 17.309 | 40077.682 | 0 | 289287.451 | 21 | 56.391
3146875 | 2019-10-07 12:43 | 96.151 | SABD0000000003 (OXY-10 ST) | 10 | 17.313 | 40080.4198 | 0 | 289283.6287 | 21 | 56.391
3146885 | 2019-10-07 12:43 | 96.2007 | SABD0000000003 (OXY-10 ST) | 10 | 17.314 | 40082.6442 | 0 | 289289.139 | 21 | 56.391
3146895 | 2019-10-07 12:43 | 96.2511 | SABD0000000003 (OXY-10 ST) | 10 | 17.314 | 40077.9553 | 0 | 289287.9445 | 21 | 56.391
3146905 | 2019-10-07 12:43 | 96.301 | SABD0000000003 (OXY-10 ST) | 10 | 17.324 | 40085.8741 | 0 | 289300.7296 | 21 | 56.391
3146915 | 2019-10-07 12:43 | 96.3512 | SABD0000000003 (OXY-10 ST) | 10 | 17.322 | 40082.6265 | 0 | 289291.4053 | 21 | 56.391
3146925 | 2019-10-07 12:43 | 96.4011 | SABD0000000003 (OXY-10 ST) | 10 | 17.323 | 40090.2117 | 0 | 289296.9925 | 21 | 56.391
3146935 | 2019-10-07 12:44 | 96.4512 | SABD0000000003 (OXY-10 ST) | 10 | 17.314 | 40095.2446 | 0 | 289292.5992 | 21 | 56.391
3146945 | 2019-10-07 12:44 | 96.5014 | SABD0000000003 (OXY-10 ST) | 10 | 17.319 | 40093.6612 | 0 | 289295.5835 | 21 | 56.391
3146955 | 2019-10-07 12:44 | 96.5507 | SABD0000000003 (OXY-10 ST) | 10 | 17.321 | 40089.8295 | 0 | 289291.7466 | 21 | 56.391
3146965 | 2019-10-07 12:44 | 96.6009 | SABD0000000003 (OXY-10 ST) | 10 | 17.309 | 40100.0229 | 0 | 289293.9373 | 21 | 56.391
3146975 | 2019-10-07 12:44 | 96.6509 | SABD0000000003 (OXY-10 ST) | 10 | 17.326 | 40100.2345 | 0 | 289300.9606 | 21 | 56.391
3146985 | 2019-10-07 12:44 | 96.7008 | SABD0000000003 (OXY-10 ST) | 10 | 17.327 | 40102.4705 | 0 | 289299.662 | 21 | 56.391
3146995 | 2019-10-07 12:44 | 96.7512 | SABD0000000003 (OXY-10 ST) | 10 | 17.329 | 40106.2667 | 0 | 289291.3159 | 21 | 56.391
3147005 | 2019-10-07 12:44 | 96.8012 | SABD0000000003 (OXY-10 ST) | 10 | 17.328 | 40102.0273 | 0 | 289311.7517 | 21 | 56.391
3147015 | 2019-10-07 12:44 | 96.8509 | SABD0000000003 (OXY-10 ST) | 10 | 17.323 | 40114.238 | 0 | 289296.6212 | 21 | 56.391
3147025 | 2019-10-07 12:44 | 96.9012 | SABD0000000003 (OXY-10 ST) | 10 | 17.329 | 40115.3602 | 0 | 289305.2696 | 21 | 56.391
3147035 | 2019-10-07 12:44 | 96.9512 | SABD0000000003 (OXY-10 ST) | 10 | 17.335 | 40122.5254 | 0 | 289306.9578 | 21 | 56.391
3147045 | 2019-10-07 12:44 | 97.0011 | SABD0000000003 (OXY-10 ST) | 10 | 17.334 | 40127.1448 | 0 | 289308.6774 | 21 | 56.391
3147055 | 2019-10-07 12:44 | 97.0512 | SABD0000000003 (OXY-10 ST) | 10 | 17.333 | 40128.4361 | 0 | 289308.6473 | 21 | 56.391
3147065 | 2019-10-07 12:44 | 97.1012 | SABD0000000003 (OXY-10 ST) | 10 | 17.334 | 40126.3652 | 0 | 289312.3354 | 21 | 56.391
3147075 | 2019-10-07 12:44 | 97.1513 | SABD0000000003 (OXY-10 ST) | 10 | 17.342 | 40135.9858 | 0 | 289295.8428 | 21 | 56.391
3147085 | 2019-10-07 12:44 | 97.2014 | SABD0000000003 (OXY-10 ST) | 10 | 17.338 | 40130.3078 | 0 | 289303.0297 | 21 | 56.391
3147095 | 2019-10-07 12:44 | 97.2513 | SABD0000000003 (OXY-10 ST) | 10 | 17.334 | 40138.8281 | 0 | 289312.0615 | 21 | 56.391
3147105 | 2019-10-07 12:44 | 97.3012 | SABD0000000003 (OXY-10 ST) | 10 | 17.347 | 40146.2348 | 0 | 289312.9759 | 21 | 56.391
3147115 | 2019-10-07 12:44 | 97.3511 | SABD0000000003 (OXY-10 ST) | 10 | 17.335 | 40144.229 | 0 | 289300.4915 | 21 | 56.391
3147125 | 2019-10-07 12:44 | 97.401 | SABD0000000003 (OXY-10 ST) | 10 | 17.347 | 40148.0961 | 0 | 289309.4107 | 21 | 56.391
3147135 | 2019-10-07 12:45 | 97.4511 | SABD0000000003 (OXY-10 ST) | 10 | 17.345 | 40149.7283 | 0 | 289312.4747 | 21 | 56.391
3147145 | 2019-10-07 12:45 | 97.501 | SABD0000000003 (OXY-10 ST) | 10 | 17.345 | 40160.6137 | 0 | 289313.5938 | 21 | 56.391
3147155 | 2019-10-07 12:45 | 97.5509 | SABD0000000003 (OXY-10 ST) | 10 | 17.345 | 40160.0792 | 0 | 289310.9021 | 21 | 56.391
3147165 | 2019-10-07 12:45 | 97.6009 | SABD0000000003 (OXY-10 ST) | 10 | 17.346 | 40158.6788 | 0 | 289297.6348 | 21 | 56.391
3147175 | 2019-10-07 12:45 | 97.6509 | SABD0000000003 (OXY-10 ST) | 10 | 17.346 | 40161.5647 | 0 | 289317.116 | 21 | 56.391
3147185 | 2019-10-07 12:45 | 97.7008 | SABD0000000003 (OXY-10 ST) | 10 | 17.348 | 40163.34 | 0 | 289304.6646 | 21 | 56.391
3147195 | 2019-10-07 12:45 | 97.7509 | SABD0000000003 (OXY-10 ST) | 10 | 17.341 | 40165.2802 | 0 | 289317.4099 | 21 | 56.391
3147205 | 2019-10-07 12:45 | 97.8007 | SABD0000000003 (OXY-10 ST) | 10 | 17.36 | 40167.4681 | 0 | 289306.6361 | 21 | 56.391
3147215 | 2019-10-07 12:45 | 97.8509 | SABD0000000003 (OXY-10 ST) | 10 | 17.353 | 40167.3584 | 0 | 289302.5431 | 21 | 56.391
3147225 | 2019-10-07 12:45 | 97.9008 | SABD0000000003 (OXY-10 ST) | 10 | 17.353 | 40174.4876 | 0 | 289309.711 | 21 | 56.391
3147235 | 2019-10-07 12:45 | 97.9507 | SABD0000000003 (OXY-10 ST) | 10 | 17.352 | 40177.4032 | 0 | 289305.9708 | 21 | 56.391
3147245 | 2019-10-07 12:45 | 98.0011 | SABD0000000003 (OXY-10 ST) | 10 | 17.362 | 40176.9951 | 0 | 289308.3198 | 21 | 56.391
3147255 | 2019-10-07 12:45 | 98.0513 | SABD0000000003 (OXY-10 ST) | 10 | 17.354 | 40185.7791 | 0 | 289301.653 | 21 | 56.391
3147265 | 2019-10-07 12:45 | 98.1005 | SABD0000000003 (OXY-10 ST) | 10 | 17.356 | 40182.2569 | 0 | 289307.5253 | 21 | 56.391
3147275 | 2019-10-07 12:45 | 98.1512 | SABD0000000003 (OXY-10 ST) | 10 | 17.344 | 40187.0137 | 0 | 289327.6008 | 21 | 56.391
3147285 | 2019-10-07 12:45 | 98.2013 | SABD0000000003 (OXY-10 ST) | 10 | 17.358 | 40193.0458 | 0 | 289333.0955 | 21 | 56.391
3147295 | 2019-10-07 12:45 | 98.2513 | SABD0000000003 (OXY-10 ST) | 10 | 17.364 | 40194.4839 | 0 | 289312.4529 | 21 | 56.391
3147305 | 2019-10-07 12:45 | 98.3012 | SABD0000000003 (OXY-10 ST) | 10 | 17.361 | 40201.0398 | 0 | 289328.8519 | 21 | 56.391
3147315 | 2019-10-07 12:45 | 98.3513 | SABD0000000003 (OXY-10 ST) | 10 | 17.362 | 40194.9068 | 0 | 289319.6109 | 21 | 56.391
3147325 | 2019-10-07 12:45 | 98.4012 | SABD0000000003 (OXY-10 ST) | 10 | 17.36 | 40204.1389 | 0 | 289332.0748 | 21 | 56.391
3147335 | 2019-10-07 12:46 | 98.4513 | SABD0000000003 (OXY-10 ST) | 10 | 17.364 | 40205.0582 | 0 | 289335.0287 | 21 | 56.391
3147345 | 2019-10-07 12:46 | 98.5013 | SABD0000000003 (OXY-10 ST) | 10 | 17.361 | 40210.3705 | 0 | 289329.9832 | 21 | 56.391
3147355 | 2019-10-07 12:46 | 98.5507 | SABD0000000003 (OXY-10 ST) | 10 | 17.361 | 40213.4286 | 0 | 289319.6937 | 21 | 56.391
3147365 | 2019-10-07 12:46 | 98.6014 | SABD0000000003 (OXY-10 ST) | 10 | 17.368 | 40222.9597 | 0 | 289335.5923 | 21 | 56.391
3147375 | 2019-10-07 12:46 | 98.6509 | SABD0000000003 (OXY-10 ST) | 10 | 17.364 | 40220.0364 | 0 | 289337.1512 | 21 | 56.391
3147385 | 2019-10-07 12:46 | 98.7008 | SABD0000000003 (OXY-10 ST) | 10 | 17.371 | 40223.2216 | 0 | 289337.4687 | 21 | 56.391

## Oxygen Calibrations
Sensor | Calibration Date | Cal0 [°] | T0 | T0 Unit | Cal2nd [°] | T2nd | T2nd Unit | pATM | pATM Unit | O2Cal2nd | O2Cal2nd Unit | Environment | f1 | m | dKSV1 | dKSV2 | dPhi1 | dPhi2 | Is PreSens Calibration
Gates10 (PSt7-10) | 2019-10-04 11:14 | 51.335 | 25.8368 | °C | 21.342 | 24.2885 | °C | 1018 | hPa | 100 | µmol/L | Humid | 0.861 | 13.56 | 0.00035 | 0 | -0.02617 | 0 | FALSE

## Sensors
Name | Sensor ID | Sensor Type | Batch ID | Lot Nr | Created on
Gates10 | 143588868 | PSt7-10 | 170517-003 | 1700-00 | 2017-06-08 11:17

## Devices
Name | Type | Serial | FW-Version
SABD0000000003 | OXY-10 ST | SABD0000000003 | AAV1.0.0.11

## Annotations
Date | Delta T [min] | Device | Channel | User | Annotation

## Info
Software Version | 1.1.2.0
Exported at | 2019-10-07 12:51