## Oxygen Results
Id | Date | Delta T [min] | Device | Channel | Sensor | Calibration | User | Oxygen | Oxygen Unit | Temperature | Temperature Unit | Pressure | Pressure Unit | Mode | Salinity [pmil] | Error
3218804 | 2019-10-19 08:27 | 0 | SABD0000000003 (OXY-10 ST) | 9 | Gates9 (PSt7-10) | 2019-10-19 08:03 | default | 104.5984 | µmol/L | 21.918 | °C | 1019 | hPa | Humid | 34 | 0
3218814 | 2019-10-19 08:27 | 0.043267 | SABD0000000003 (OXY-10 ST) | 9 | Gates9 (PSt7-10) | 2019-10-19 08:03 | default | 104.1515 | µmol/L | 21.9142 | °C | 1019 | hPa | Humid | 34 | 0
3218824 | 2019-10-19 08:27 | 0.093438 | SABD0000000003 (OXY-10 ST) | 9 | Gates9 (PSt7-10) | 2019-10-19 08:03 | default | 103.7164 | µmol/L | 21.9148 | °C | 1019 | hPa | Humid | 34 | 0
3218834 | 2019-10-19 08:27 | 0.14357 | SABD0000000003 (OXY-10 ST) | 9 | Gates9 (PSt7-10) | 2019-10-19 08:03 | default | 103.2262 | µmol/L | 21.918 | °C | 1019 | hPa | Humid | 34 | 0
3218844 | 2019-10-19 08:28 | 0.19298 | SABD0000000003 (OXY-10 ST) | 9 | Gates9 (PSt7-10) | 2019-10-19 08:03 | default | 102.7466 | µmol/L | 21.9325 | °C | 1019 | hPa | Humid | 34 | 0
3218854 | 2019-10-19 08:28 | 0.24315 | SABD0000000003 (OXY-10 ST) | 9 | Gates9 (PSt7-10) | 2019-10-19 08:03 | default | 102.4596 | µmol/L | 21.9306 | °C | 1019 | hPa | Humid | 34 | 0
3218864 | 2019-10-19 08:28 | 0.29327 | SABD0000000003 (OXY-10 ST) | 9 | Gates9 (PSt7-10) | 2019-10-19 08:03 | default | 102.0205 | µmol/L | 21.9332 | °C | 1019 | hPa | Humid | 34 | 0
3218874 | 2019-10-19 08:28 | 0.34339 | SABD0000000003 (OXY-10 ST) | 9 | Gates9 (PSt7-10) | 2019-10-19 08:03 | default | 101.6751 | µmol/L | 21.9315 | °C | 1019 | hPa | Humid | 34 | 0
3218884 | 2019-10-19 08:28 | 0.39353 | SABD0000000003 (OXY-10 ST) | 9 | Gates9 (PSt7-10) | 2019-10-19 08:03 | default | 101.2462 | µmol/L | 21.9291 | °C | 1019 | hPa | Humid | 34 | 0
3218894 | 2019-10-19 08:28 | 0.44372 | SABD0000000003 (OXY-10 ST) | 9 | Gates9 (PSt7-10) | 2019-10-19 08:03 | default | 100.9719 | µmol/L | 21.9148 | °C | 1019 | hPa | Humid | 34 | 0
3218904 | 2019-10-19 08:28 | 0.49313 | SABD0000000003 (OXY-10 ST) | 9 | Gates9 (PSt7-10) | 2019-10-19 08:03 | default | 100.6499 | µmol/L | 21.9251 | °C | 1019 | hPa | Humid | 34 | 0
3218914 | 2019-10-19 08:28 | 0.54329 | SABD0000000003 (OXY-10 ST) | 9 | Gates9 (PSt7-10) | 2019-10-19 08:03 | default | 100.3784 | µmol/L | 21.9205 | °C | 1019 | hPa | Humid | 34 | 0
3218924 | 2019-10-19 08:28 | 0.59346 | SABD0000000003 (OXY-10 ST) | 9 | Gates9 (PSt7-10) | 2019-10-19 08:03 | default | 99.9711 | µmol/L | 21.9307 | °C | 1019 | hPa | Humid | 34 | 0
3218934 | 2019-10-19 08:28 | 0.64354 | SABD0000000003 (OXY-10 ST) | 9 | Gates9 (PSt7-10) | 2019-10-19 08:03 | default | 99.724 | µmol/L | 21.9242 | °C | 1019 | hPa | Humid | 34 | 0
3218944 | 2019-10-19 08:28 | 0.69378 | SABD0000000003 (OXY-10 ST) | 9 | Gates9 (PSt7-10) | 2019-10-19 08:03 | default | 99.2787 | µmol/L | 21.9302 | °C | 1019 | hPa | Humid | 34 | 0
3218954 | 2019-10-19 08:28 | 0.74309 | SABD0000000003 (OXY-10 ST) | 9 | Gates9 (PSt7-10) | 2019-10-19 08:03 | default | 98.9107 | µmol/L | 21.9252 | °C | 1019 | hPa | Humid | 34 | 0
3218964 | 2019-10-19 08:28 | 0.79327 | SABD0000000003 (OXY-10 ST) | 9 | Gates9 (PSt7-10) | 2019-10-19 08:03 | default | 98.5536 | µmol/L | 21.9315 | °C | 1019 | hPa | Humid | 34 | 0
3218974 | 2019-10-19 08:28 | 0.84358 | SABD0000000003 (OXY-10 ST) | 9 | Gates9 (PSt7-10) | 2019-10-19 08:03 | default | 98.2694 | µmol/L | 21.9342 | °C | 1019 | hPa | Humid | 34 | 0
3218984 | 2019-10-19 08:28 | 0.89368 | SABD0000000003 (OXY-10 ST) | 9 | Gates9 (PSt7-10) | 2019-10-19 08:03 | default | 97.9497 | µmol/L | 21.9353 | °C | 1019 | hPa | Humid | 34 | 0
3218994 | 2019-10-19 08:28 | 0.94302 | SABD0000000003 (OXY-10 ST) | 9 | Gates9 (PSt7-10) | 2019-10-19 08:03 | default | 97.5918 | µmol/L | 21.9321 | °C | 1019 | hPa | Humid | 34 | 0
3219004 | 2019-10-19 08:28 | 0.99331 | SABD0000000003 (OXY-10 ST) | 9 | Gates9 (PSt7-10) | 2019-10-19 08:03 | default | 97.3857 | µmol/L | 21.9371 | °C | 1019 | hPa | Humid | 34 | 0
3219014 | 2019-10-19 08:28 | 1.0433 | SABD0000000003 (OXY-10 ST) | 9 | Gates9 (PSt7-10) | 2019-10-19 08:03 | default | 97.1982 | µmol/L | 21.9377 | °C | 1019 | hPa | Humid | 34 | 0
3219024 | 2019-10-19 08:28 | 1.0934 | SABD0000000003 (OXY-10 ST) | 9 | Gates9 (PSt7-10) | 2019-10-19 08:03 | default | 97.0273 | µmol/L | 21.9344 | °C | 1019 | hPa | Humid | 34 | 0
3219034 | 2019-10-19 08:28 | 1.1436 | SABD0000000003 (OXY-10 ST) | 9 | Gates9 (PSt7-10) | 2019-10-19 08:03 | default | 96.8043 | µmol/L | 21.9436 | °C | 1019 | hPa | Humid | 34 | 0
3219044 | 2019-10-19 08:29 | 1.1938 | SABD0000000003 (OXY-10 ST) | 9 | Gates9 (PSt7-10) | 2019-10-19 08:03 | default | 96.4556 | µmol/L | 21.9525 | °C | 1019 | hPa | Humid | 34 | 0
3219054 | 2019-10-19 08:29 | 1.243 | SABD0000000003 (OXY-10 ST) | 9 | Gates9 (PSt7-10) | 2019-10-19 08:03 | default | 96.2122 | µmol/L | 21.9533 | °C | 1019 | hPa | Humid | 34 | 0
3219064 | 2019-10-19 08:29 | 1.2931 | SABD0000000003 (OXY-10 ST) | 9 | Gates9 (PSt7-10) | 2019-10-19 08:03 | default | 96.0315 | µmol/L | 21.9594 | °C | 1019 | hPa | Humid | 34 | 0
3219074 | 2019-10-19 08:29 | 1.3433 | SABD0000000003 (OXY-10 ST) | 9 | Gates9 (PSt7-10) | 2019-10-19 08:03 | default | 96.0033 | µmol/L | 21.9424 | °C | 1019 | hPa | Humid | 34 | 0
3219084 | 2019-10-19 08:29 | 1.3934 | SABD0000000003 (OXY-10 ST) | 9 | Gates9 (PSt7-10) | 2019-10-19 08:03 | default | 95.8357 | µmol/L | 21.9421 | °C | 1019 | hPa | Humid | 34 | 0
3219094 | 2019-10-19 08:29 | 1.4435 | SABD0000000003 (OXY-10 ST) | 9 | Gates9 (PSt7-10) | 2019-10-19 08:03 | default | 95.6409 | µmol/L | 21.9654 | °C | 1019 | hPa | Humid | 34 | 0
3219104 | 2019-10-19 08:29 | 1.4936 | SABD0000000003 (OXY-10 ST) | 9 | Gates9 (PSt7-10) | 2019-10-19 08:03 | default | 95.4616 | µmol/L | 21.9509 | °C | 1019 | hPa | Humid | 34 | 0
3219114 | 2019-10-19 08:29 | 1.5438 | SABD0000000003 (OXY-10 ST) | 9 | Gates9 (PSt7-10) | 2019-10-19 08:03 | default | 95.3522 | µmol/L | 21.9536 | °C | 1019 | hPa | Humid | 34 | 0
3219124 | 2019-10-19 08:29 | 1.593 | SABD0000000003 (OXY-10 ST) | 9 | Gates9 (PSt7-10) | 2019-10-19 08:03 | default | 95.1375 | µmol/L | 21.9581 | °C | 1019 | hPa | Humid | 34 | 0
3219134 | 2019-10-19 08:29 | 1.6432 | SABD0000000003 (OXY-10 ST) | 9 | Gates9 (PSt7-10) | 2019-10-19 08:03 | default | 95.0862 | µmol/L | 21.9467 | °C | 1019 | hPa | Humid | 34 | 0
3219144 | 2019-10-19 08:29 | 1.6935 | SABD0000000003 (OXY-10 ST) | 9 | Gates9 (PSt7-10) | 2019-10-19 08:03 | default | 95.0201 | µmol/L | 21.9526 | °C | 1019 | hPa | Humid | 34 | 0
3219154 | 2019-10-19 08:29 | 1.7436 | SABD0000000003 (OXY-10 ST) | 9 | Gates9 (PSt7-10) | 2019-10-19 08:03 | default | 94.8171 | µmol/L | 21.968 | °C | 1019 | hPa | Humid | 34 | 0
3219164 | 2019-10-19 08:29 | 1.7937 | SABD0000000003 (OXY-10 ST) | 9 | Gates9 (PSt7-10) | 2019-10-19 08:03 | default | 94.8174 | µmol/L | 21.9611 | °C | 1019 | hPa | Humid | 34 | 0
3219174 | 2019-10-19 08:29 | 1.8437 | SABD0000000003 (OXY-10 ST) | 9 | Gates9 (PSt7-10) | 2019-10-19 08:03 | default | 94.7805 | µmol/L | 21.9531 | °C | 1019 | hPa | Humid | 34 | 0
3219184 | 2019-10-19 08:29 | 1.8931 | SABD0000000003 (OXY-10 ST) | 9 | Gates9 (PSt7-10) | 2019-10-19 08:03 | default | 94.6544 | µmol/L | 21.9566 | °C | 1019 | hPa | Humid | 34 | 0
3219194 | 2019-10-19 08:29 | 1.9432 | SABD0000000003 (OXY-10 ST) | 9 | Gates9 (PSt7-10) | 2019-10-19 08:03 | default | 94.5859 | µmol/L | 21.946 | °C | 1019 | hPa | Humid | 34 | 0
3219204 | 2019-10-19 08:29 | 1.9935 | SABD0000000003 (OXY-10 ST) | 9 | Gates9 (PSt7-10) | 2019-10-19 08:03 | default | 94.4738 | µmol/L | 21.9393 | °C | 1019 | hPa | Humid | 34 | 0
3219214 | 2019-10-19 08:29 | 2.0437 | SABD0000000003 (OXY-10 ST) | 9 | Gates9 (PSt7-10) | 2019-10-19 08:03 | default | 94.4455 | µmol/L | 21.9326 | °C | 1019 | hPa | Humid | 34 | 0
3219224 | 2019-10-19 08:29 | 2.093 | SABD0000000003 (OXY-10 ST) | 9 | Gates9 (PSt7-10) | 2019-10-19 08:03 | default | 94.3009 | µmol/L | 21.9476 | °C | 1019 | hPa | Humid | 34 | 0
3219234 | 2019-10-19 08:29 | 2.1433 | SABD0000000003 (OXY-10 ST) | 9 | Gates9 (PSt7-10) | 2019-10-19 08:03 | default | 94.2257 | µmol/L | 21.9318 | °C | 1019 | hPa | Humid | 34 | 0
3219244 | 2019-10-19 08:30 | 2.1934 | SABD0000000003 (OXY-10 ST) | 9 | Gates9 (PSt7-10) | 2019-10-19 08:03 | default | 94.1414 | µmol/L | 21.9184 | °C | 1019 | hPa | Humid | 34 | 0
3219254 | 2019-10-19 08:30 | 2.2437 | SABD0000000003 (OXY-10 ST) | 9 | Gates9 (PSt7-10) | 2019-10-19 08:03 | default | 93.9563 | µmol/L | 21.94 | °C | 1019 | hPa | Humid | 34 | 0
3219264 | 2019-10-19 08:30 | 2.293 | SABD0000000003 (OXY-10 ST) | 9 | Gates9 (PSt7-10) | 2019-10-19 08:03 | default | 93.8555 | µmol/L | 21.9408 | °C | 1019 | hPa | Humid | 34 | 0
3219274 | 2019-10-19 08:30 | 2.343 | SABD0000000003 (OXY-10 ST) | 9 | Gates9 (PSt7-10) | 2019-10-19 08:03 | default | 93.6435 | µmol/L | 21.9487 | °C | 1019 | hPa | Humid | 34 | 0
3219284 | 2019-10-19 08:30 | 2.3931 | SABD0000000003 (OXY-10 ST) | 9 | Gates9 (PSt7-10) | 2019-10-19 08:03 | default | 93.5353 | µmol/L | 21.9446 | °C | 1019 | hPa | Humid | 34 | 0
3219294 | 2019-10-19 08:30 | 2.4432 | SABD0000000003 (OXY-10 ST) | 9 | Gates9 (PSt7-10) | 2019-10-19 08:03 | default | 93.5196 | µmol/L | 21.9416 | °C | 1019 | hPa | Humid | 34 | 0
3219304 | 2019-10-19 08:30 | 2.4933 | SABD0000000003 (OXY-10 ST) | 9 | Gates9 (PSt7-10) | 2019-10-19 08:03 | default | 93.4615 | µmol/L | 21.9389 | °C | 1019 | hPa | Humid | 34 | 0
3219314 | 2019-10-19 08:30 | 2.5434 | SABD0000000003 (OXY-10 ST) | 9 | Gates9 (PSt7-10) | 2019-10-19 08:03 | default | 93.3399 | µmol/L | 21.945 | °C | 1019 | hPa | Humid | 34 | 0
3219324 | 2019-10-19 08:30 | 2.5934 | SABD0000000003 (OXY-10 ST) | 9 | Gates9 (PSt7-10) | 2019-10-19 08:03 | default | 93.2562 | µmol/L | 21.9315 | °C | 1019 | hPa | Humid | 34 | 0
3219334 | 2019-10-19 08:30 | 2.6438 | SABD0000000003 (OXY-10 ST) | 9 | Gates9 (PSt7-10) | 2019-10-19 08:03 | default | 93.0519 | µmol/L | 21.9376 | °C | 1019 | hPa | Humid | 34 | 0
3219344 | 2019-10-19 08:30 | 2.6931 | SABD0000000003 (OXY-10 ST) | 9 | Gates9 (PSt7-10) | 2019-10-19 08:03 | default | 92.8922 | µmol/L | 21.9671 | °C | 1019 | hPa | Humid | 34 | 0
3219354 | 2019-10-19 08:30 | 2.7432 | SABD0000000003 (OXY-10 ST) | 9 | Gates9 (PSt7-10) | 2019-10-19 08:03 | default | 92.9196 | µmol/L | 21.9465 | °C | 1019 | hPa | Humid | 34 | 0
3219364 | 2019-10-19 08:30 | 2.7933 | SABD0000000003 (OXY-10 ST) | 9 | Gates9 (PSt7-10) | 2019-10-19 08:03 | default | 92.8214 | µmol/L | 21.9538 | °C | 1019 | hPa | Humid | 34 | 0
3219374 | 2019-10-19 08:30 | 2.8434 | SABD0000000003 (OXY-10 ST) | 9 | Gates9 (PSt7-10) | 2019-10-19 08:03 | default | 92.7916 | µmol/L | 21.9578 | °C | 1019 | hPa | Humid | 34 | 0
3219384 | 2019-10-19 08:30 | 2.8935 | SABD0000000003 (OXY-10 ST) | 9 | Gates9 (PSt7-10) | 2019-10-19 08:03 | default | 92.7513 | µmol/L | 21.9576 | °C | 1019 | hPa | Humid | 34 | 0
3219394 | 2019-10-19 08:30 | 2.9436 | SABD0000000003 (OXY-10 ST) | 9 | Gates9 (PSt7-10) | 2019-10-19 08:03 | default | 92.6811 | µmol/L | 21.9545 | °C | 1019 | hPa | Humid | 34 | 0
3219404 | 2019-10-19 08:30 | 2.9933 | SABD0000000003 (OXY-10 ST) | 9 | Gates9 (PSt7-10) | 2019-10-19 08:03 | default | 92.7042 | µmol/L | 21.9384 | °C | 1019 | hPa | Humid | 34 | 0
3219414 | 2019-10-19 08:30 | 3.0435 | SABD0000000003 (OXY-10 ST) | 9 | Gates9 (PSt7-10) | 2019-10-19 08:03 | default | 92.5947 | µmol/L | 21.9623 | °C | 1019 | hPa | Humid | 34 | 0
3219424 | 2019-10-19 08:30 | 3.0936 | SABD0000000003 (OXY-10 ST) | 9 | Gates9 (PSt7-10) | 2019-10-19 08:03 | default | 92.4376 | µmol/L | 21.9741 | °C | 1019 | hPa | Humid | 34 | 0
3219434 | 2019-10-19 08:30 | 3.1438 | SABD0000000003 (OXY-10 ST) | 9 | Gates9 (PSt7-10) | 2019-10-19 08:03 | default | 92.4486 | µmol/L | 21.9611 | °C | 1019 | hPa | Humid | 34 | 0
3219444 | 2019-10-19 08:31 | 3.1931 | SABD0000000003 (OXY-10 ST) | 9 | Gates9 (PSt7-10) | 2019-10-19 08:03 | default | 92.4239 | µmol/L | 21.9706 | °C | 1019 | hPa | Humid | 34 | 0
3219454 | 2019-10-19 08:31 | 3.2433 | SABD0000000003 (OXY-10 ST) | 9 | Gates9 (PSt7-10) | 2019-10-19 08:03 | default | 92.2183 | µmol/L | 21.9878 | °C | 1019 | hPa | Humid | 34 | 0
3219464 | 2019-10-19 08:31 | 3.2935 | SABD0000000003 (OXY-10 ST) | 9 | Gates9 (PSt7-10) | 2019-10-19 08:03 | default | 92.2301 | µmol/L | 21.9745 | °C | 1019 | hPa | Humid | 34 | 0
3219474 | 2019-10-19 08:31 | 3.3436 | SABD0000000003 (OXY-10 ST) | 9 | Gates9 (PSt7-10) | 2019-10-19 08:03 | default | 92.034 | µmol/L | 21.9894 | °C | 1019 | hPa | Humid | 34 | 0
3219484 | 2019-10-19 08:31 | 3.3937 | SABD0000000003 (OXY-10 ST) | 9 | Gates9 (PSt7-10) | 2019-10-19 08:03 | default | 92.0616 | µmol/L | 21.9893 | °C | 1019 | hPa | Humid | 34 | 0
3219494 | 2019-10-19 08:31 | 3.4431 | SABD0000000003 (OXY-10 ST) | 9 | Gates9 (PSt7-10) | 2019-10-19 08:03 | default | 92.1179 | µmol/L | 21.982 | °C | 1019 | hPa | Humid | 34 | 0
3219504 | 2019-10-19 08:31 | 3.4932 | SABD0000000003 (OXY-10 ST) | 9 | Gates9 (PSt7-10) | 2019-10-19 08:03 | default | 92.0271 | µmol/L | 21.9808 | °C | 1019 | hPa | Humid | 34 | 0
3219514 | 2019-10-19 08:31 | 3.543 | SABD0000000003 (OXY-10 ST) | 9 | Gates9 (PSt7-10) | 2019-10-19 08:03 | default | 92.0583 | µmol/L | 21.9764 | °C | 1019 | hPa | Humid | 34 | 0
3219524 | 2019-10-19 08:31 | 3.5932 | SABD0000000003 (OXY-10 ST) | 9 | Gates9 (PSt7-10) | 2019-10-19 08:03 | default | 91.9771 | µmol/L | 21.9658 | °C | 1019 | hPa | Humid | 34 | 0
3219534 | 2019-10-19 08:31 | 3.6435 | SABD0000000003 (OXY-10 ST) | 9 | Gates9 (PSt7-10) | 2019-10-19 08:03 | default | 91.9038 | µmol/L | 21.9636 | °C | 1019 | hPa | Humid | 34 | 0
3219544 | 2019-10-19 08:31 | 3.6935 | SABD0000000003 (OXY-10 ST) | 9 | Gates9 (PSt7-10) | 2019-10-19 08:03 | default | 91.793 | µmol/L | 21.9777 | °C | 1019 | hPa | Humid | 34 | 0
3219554 | 2019-10-19 08:31 | 3.7436 | SABD0000000003 (OXY-10 ST) | 9 | Gates9 (PSt7-10) | 2019-10-19 08:03 | default | 91.7408 | µmol/L | 21.9874 | °C | 1019 | hPa | Humid | 34 | 0
3219564 | 2019-10-19 08:31 | 3.7938 | SABD0000000003 (OXY-10 ST) | 9 | Gates9 (PSt7-10) | 2019-10-19 08:03 | default | 91.7361 | µmol/L | 21.9783 | °C | 1019 | hPa | Humid | 34 | 0
3219574 | 2019-10-19 08:31 | 3.843 | SABD0000000003 (OXY-10 ST) | 9 | Gates9 (PSt7-10) | 2019-10-19 08:03 | default | 91.7455 | µmol/L | 21.9794 | °C | 1019 | hPa | Humid | 34 | 0
3219584 | 2019-10-19 08:31 | 3.893 | SABD0000000003 (OXY-10 ST) | 9 | Gates9 (PSt7-10) | 2019-10-19 08:03 | default | 91.7498 | µmol/L | 21.9748 | °C | 1019 | hPa | Humid | 34 | 0
3219594 | 2019-10-19 08:31 | 3.9432 | SABD0000000003 (OXY-10 ST) | 9 | Gates9 (PSt7-10) | 2019-10-19 08:03 | default | 91.6747 | µmol/L | 21.9766 | °C | 1019 | hPa | Humid | 34 | 0
3219604 | 2019-10-19 08:31 | 3.9933 | SABD0000000003 (OXY-10 ST) | 9 | Gates9 (PSt7-10) | 2019-10-19 08:03 | default | 91.5994 | µmol/L | 21.9921 | °C | 1019 | hPa | Humid | 34 | 0
3219614 | 2019-10-19 08:31 | 4.0434 | SABD0000000003 (OXY-10 ST) | 9 | Gates9 (PSt7-10) | 2019-10-19 08:03 | default | 91.604 | µmol/L | 21.9875 | °C | 1019 | hPa | Humid | 34 | 0
3219624 | 2019-10-19 08:31 | 4.0934 | SABD0000000003 (OXY-10 ST) | 9 | Gates9 (PSt7-10) | 2019-10-19 08:03 | default | 91.5781 | µmol/L | 21.9734 | °C | 1019 | hPa | Humid | 34 | 0
3219634 | 2019-10-19 08:31 | 4.1436 | SABD0000000003 (OXY-10 ST) | 9 | Gates9 (PSt7-10) | 2019-10-19 08:03 | default | 91.4351 | µmol/L | 21.9888 | °C | 1019 | hPa | Humid | 34 | 0
3219644 | 2019-10-19 08:32 | 4.1937 | SABD0000000003 (OXY-10 ST) | 9 | Gates9 (PSt7-10) | 2019-10-19 08:03 | default | 91.4391 | µmol/L | 21.9844 | °C | 1019 | hPa | Humid | 34 | 0
3219654 | 2019-10-19 08:32 | 4.2431 | SABD0000000003 (OXY-10 ST) | 9 | Gates9 (PSt7-10) | 2019-10-19 08:03 | default | 91.38 | µmol/L | 21.9959 | °C | 1019 | hPa | Humid | 34 | 0
3219664 | 2019-10-19 08:32 | 4.2933 | SABD0000000003 (OXY-10 ST) | 9 | Gates9 (PSt7-10) | 2019-10-19 08:03 | default | 91.406 | µmol/L | 21.9927 | °C | 1019 | hPa | Humid | 34 | 0
3219674 | 2019-10-19 08:32 | 4.3433 | SABD0000000003 (OXY-10 ST) | 9 | Gates9 (PSt7-10) | 2019-10-19 08:03 | default | 91.1973 | µmol/L | 22.0111 | °C | 1019 | hPa | Humid | 34 | 0
3219684 | 2019-10-19 08:32 | 4.3935 | SABD0000000003 (OXY-10 ST) | 9 | Gates9 (PSt7-10) | 2019-10-19 08:03 | default | 91.3367 | µmol/L | 22.0034 | °C | 1019 | hPa | Humid | 34 | 0
3219694 | 2019-10-19 08:32 | 4.4436 | SABD0000000003 (OXY-10 ST) | 9 | Gates9 (PSt7-10) | 2019-10-19 08:03 | default | 91.3277 | µmol/L | 22.0022 | °C | 1019 | hPa | Humid | 34 | 0
3219704 | 2019-10-19 08:32 | 4.4937 | SABD0000000003 (OXY-10 ST) | 9 | Gates9 (PSt7-10) | 2019-10-19 08:03 | default | 91.2074 | µmol/L | 22.0085 | °C | 1019 | hPa | Humid | 34 | 0
3219714 | 2019-10-19 08:32 | 4.543 | SABD0000000003 (OXY-10 ST) | 9 | Gates9 (PSt7-10) | 2019-10-19 08:03 | default | 91.1628 | µmol/L | 22.0199 | °C | 1019 | hPa | Humid | 34 | 0
3219724 | 2019-10-19 08:32 | 4.5933 | SABD0000000003 (OXY-10 ST) | 9 | Gates9 (PSt7-10) | 2019-10-19 08:03 | default | 91.1688 | µmol/L | 22.0218 | °C | 1019 | hPa | Humid | 34 | 0
3219734 | 2019-10-19 08:32 | 4.6434 | SABD0000000003 (OXY-10 ST) | 9 | Gates9 (PSt7-10) | 2019-10-19 08:03 | default | 91.122 | µmol/L | 22.0337 | °C | 1019 | hPa | Humid | 34 | 0
3219744 | 2019-10-19 08:32 | 4.6934 | SABD0000000003 (OXY-10 ST) | 9 | Gates9 (PSt7-10) | 2019-10-19 08:03 | default | 91.1281 | µmol/L | 22.0321 | °C | 1019 | hPa | Humid | 34 | 0
3219754 | 2019-10-19 08:32 | 4.7436 | SABD0000000003 (OXY-10 ST) | 9 | Gates9 (PSt7-10) | 2019-10-19 08:03 | default | 91.1122 | µmol/L | 22.0362 | °C | 1019 | hPa | Humid | 34 | 0
3219764 | 2019-10-19 08:32 | 4.793 | SABD0000000003 (OXY-10 ST) | 9 | Gates9 (PSt7-10) | 2019-10-19 08:03 | default | 91.1647 | µmol/L | 22.0297 | °C | 1019 | hPa | Humid | 34 | 0
3219774 | 2019-10-19 08:32 | 4.8433 | SABD0000000003 (OXY-10 ST) | 9 | Gates9 (PSt7-10) | 2019-10-19 08:03 | default | 91.072 | µmol/L | 22.0429 | °C | 1019 | hPa | Humid | 34 | 0
3219784 | 2019-10-19 08:32 | 4.8934 | SABD0000000003 (OXY-10 ST) | 9 | Gates9 (PSt7-10) | 2019-10-19 08:03 | default | 90.902 | µmol/L | 22.0827 | °C | 1019 | hPa | Humid | 34 | 0
3219794 | 2019-10-19 08:32 | 4.9436 | SABD0000000003 (OXY-10 ST) | 9 | Gates9 (PSt7-10) | 2019-10-19 08:03 | default | 90.6524 | µmol/L | 22.1291 | °C | 1019 | hPa | Humid | 34 | 0
3219804 | 2019-10-19 08:32 | 4.993 | SABD0000000003 (OXY-10 ST) | 9 | Gates9 (PSt7-10) | 2019-10-19 08:03 | default | 90.6118 | µmol/L | 22.1532 | °C | 1019 | hPa | Humid | 34 | 0
3219814 | 2019-10-19 08:32 | 5.0431 | SABD0000000003 (OXY-10 ST) | 9 | Gates9 (PSt7-10) | 2019-10-19 08:03 | default | 90.4666 | µmol/L | 22.2008 | °C | 1019 | hPa | Humid | 34 | 0
3219824 | 2019-10-19 08:32 | 5.0933 | SABD0000000003 (OXY-10 ST) | 9 | Gates9 (PSt7-10) | 2019-10-19 08:03 | default | 90.3138 | µmol/L | 22.233 | °C | 1019 | hPa | Humid | 34 | 0
3219834 | 2019-10-19 08:32 | 5.1435 | SABD0000000003 (OXY-10 ST) | 9 | Gates9 (PSt7-10) | 2019-10-19 08:03 | default | 90.1812 | µmol/L | 22.2705 | °C | 1019 | hPa | Humid | 34 | 0
3219844 | 2019-10-19 08:33 | 5.1937 | SABD0000000003 (OXY-10 ST) | 9 | Gates9 (PSt7-10) | 2019-10-19 08:03 | default | 85.0594 | µmol/L | 23.6443 | °C | 1019 | hPa | Humid | 34 | 0
3219854 | 2019-10-19 08:33 | 5.2438 | SABD0000000003 (OXY-10 ST) | 9 | Gates9 (PSt7-10) | 2019-10-19 08:03 | default | 81.8067 | µmol/L | 24.5396 | °C | 1019 | hPa | Humid | 34 | 0
3219864 | 2019-10-19 08:33 | 5.2931 | SABD0000000003 (OXY-10 ST) | 9 | Gates9 (PSt7-10) | 2019-10-19 08:03 | default | 77.3859 | µmol/L | 25.8413 | °C | 1019 | hPa | Humid | 34 | 0
3219874 | 2019-10-19 08:33 | 5.3433 | SABD0000000003 (OXY-10 ST) | 9 | Gates9 (PSt7-10) | 2019-10-19 08:03 | default | 76.4233 | µmol/L | 26.1234 | °C | 1019 | hPa | Humid | 34 | 0
3219884 | 2019-10-19 08:33 | 5.3935 | SABD0000000003 (OXY-10 ST) | 9 | Gates9 (PSt7-10) | 2019-10-19 08:03 | default | 77.7082 | µmol/L | 25.7891 | °C | 1019 | hPa | Humid | 34 | 0
3219894 | 2019-10-19 08:33 | 5.4438 | SABD0000000003 (OXY-10 ST) | 9 | Gates9 (PSt7-10) | 2019-10-19 08:03 | default | 75.8174 | µmol/L | 26.3155 | °C | 1019 | hPa | Humid | 34 | 0
3219904 | 2019-10-19 08:33 | 5.4931 | SABD0000000003 (OXY-10 ST) | 9 | Gates9 (PSt7-10) | 2019-10-19 08:03 | default | 75.1365 | µmol/L | 26.5043 | °C | 1019 | hPa | Humid | 34 | 0
3219914 | 2019-10-19 08:33 | 5.5432 | SABD0000000003 (OXY-10 ST) | 9 | Gates9 (PSt7-10) | 2019-10-19 08:03 | default | 74.9035 | µmol/L | 26.5636 | °C | 1019 | hPa | Humid | 34 | 0
3219924 | 2019-10-19 08:33 | 5.5932 | SABD0000000003 (OXY-10 ST) | 9 | Gates9 (PSt7-10) | 2019-10-19 08:03 | default | 74.7047 | µmol/L | 26.6158 | °C | 1019 | hPa | Humid | 34 | 0
3219934 | 2019-10-19 08:33 | 5.6433 | SABD0000000003 (OXY-10 ST) | 9 | Gates9 (PSt7-10) | 2019-10-19 08:03 | default | 74.6838 | µmol/L | 26.6296 | °C | 1019 | hPa | Humid | 34 | 0
3219944 | 2019-10-19 08:33 | 5.6934 | SABD0000000003 (OXY-10 ST) | 9 | Gates9 (PSt7-10) | 2019-10-19 08:03 | default | 74.6587 | µmol/L | 26.6162 | °C | 1019 | hPa | Humid | 34 | 0
3219954 | 2019-10-19 08:33 | 5.7436 | SABD0000000003 (OXY-10 ST) | 9 | Gates9 (PSt7-10) | 2019-10-19 08:03 | default | 74.7289 | µmol/L | 26.6081 | °C | 1019 | hPa | Humid | 34 | 0
3219964 | 2019-10-19 08:33 | 5.7937 | SABD0000000003 (OXY-10 ST) | 9 | Gates9 (PSt7-10) | 2019-10-19 08:03 | default | 74.6848 | µmol/L | 26.5936 | °C | 1019 | hPa | Humid | 34 | 0
3219974 | 2019-10-19 08:33 | 5.843 | SABD0000000003 (OXY-10 ST) | 9 | Gates9 (PSt7-10) | 2019-10-19 08:03 | default | 74.7201 | µmol/L | 26.6002 | °C | 1019 | hPa | Humid | 34 | 0
3219984 | 2019-10-19 08:33 | 5.8933 | SABD0000000003 (OXY-10 ST) | 9 | Gates9 (PSt7-10) | 2019-10-19 08:03 | default | 74.6275 | µmol/L | 26.6261 | °C | 1019 | hPa | Humid | 34 | 0
3219994 | 2019-10-19 08:33 | 5.9435 | SABD0000000003 (OXY-10 ST) | 9 | Gates9 (PSt7-10) | 2019-10-19 08:03 | default | 74.5535 | µmol/L | 26.6389 | °C | 1019 | hPa | Humid | 34 | 0
3220004 | 2019-10-19 08:33 | 5.9938 | SABD0000000003 (OXY-10 ST) | 9 | Gates9 (PSt7-10) | 2019-10-19 08:03 | default | 74.601 | µmol/L | 26.6024 | °C | 1019 | hPa | Humid | 34 | 0
3220014 | 2019-10-19 08:33 | 6.0437 | SABD0000000003 (OXY-10 ST) | 9 | Gates9 (PSt7-10) | 2019-10-19 08:03 | default | 74.6955 | µmol/L | 26.5938 | °C | 1019 | hPa | Humid | 34 | 0
3220024 | 2019-10-19 08:33 | 6.0936 | SABD0000000003 (OXY-10 ST) | 9 | Gates9 (PSt7-10) | 2019-10-19 08:03 | default | 74.6679 | µmol/L | 26.6061 | °C | 1019 | hPa | Humid | 34 | 0
3220034 | 2019-10-19 08:33 | 6.1436 | SABD0000000003 (OXY-10 ST) | 9 | Gates9 (PSt7-10) | 2019-10-19 08:03 | default | 74.657 | µmol/L | 26.6131 | °C | 1019 | hPa | Humid | 34 | 0
3220044 | 2019-10-19 08:34 | 6.1938 | SABD0000000003 (OXY-10 ST) | 9 | Gates9 (PSt7-10) | 2019-10-19 08:03 | default | 74.6759 | µmol/L | 26.6107 | °C | 1019 | hPa | Humid | 34 | 0
3220054 | 2019-10-19 08:34 | 6.2431 | SABD0000000003 (OXY-10 ST) | 9 | Gates9 (PSt7-10) | 2019-10-19 08:03 | default | 74.6472 | µmol/L | 26.6127 | °C | 1019 | hPa | Humid | 34 | 0
3220064 | 2019-10-19 08:34 | 6.2938 | SABD0000000003 (OXY-10 ST) | 9 | Gates9 (PSt7-10) | 2019-10-19 08:03 | default | 74.5979 | µmol/L | 26.6141 | °C | 1019 | hPa | Humid | 34 | 0
3220074 | 2019-10-19 08:34 | 6.3436 | SABD0000000003 (OXY-10 ST) | 9 | Gates9 (PSt7-10) | 2019-10-19 08:03 | default | 74.6309 | µmol/L | 26.6107 | °C | 1019 | hPa | Humid | 34 | 0
3220084 | 2019-10-19 08:34 | 6.3934 | SABD0000000003 (OXY-10 ST) | 9 | Gates9 (PSt7-10) | 2019-10-19 08:03 | default | 74.6685 | µmol/L | 26.6095 | °C | 1019 | hPa | Humid | 34 | 0
3220094 | 2019-10-19 08:34 | 6.4431 | SABD0000000003 (OXY-10 ST) | 9 | Gates9 (PSt7-10) | 2019-10-19 08:03 | default | 74.8444 | µmol/L | 26.5466 | °C | 1019 | hPa | Humid | 34 | 0
3220104 | 2019-10-19 08:34 | 6.4937 | SABD0000000003 (OXY-10 ST) | 9 | Gates9 (PSt7-10) | 2019-10-19 08:03 | default | 75.061 | µmol/L | 26.4247 | °C | 1019 | hPa | Humid | 34 | 0
3220114 | 2019-10-19 08:34 | 6.5434 | SABD0000000003 (OXY-10 ST) | 9 | Gates9 (PSt7-10) | 2019-10-19 08:03 | default | 75.2468 | µmol/L | 26.359 | °C | 1019 | hPa | Humid | 34 | 0
3220124 | 2019-10-19 08:34 | 6.5933 | SABD0000000003 (OXY-10 ST) | 9 | Gates9 (PSt7-10) | 2019-10-19 08:03 | default | 75.3471 | µmol/L | 26.3274 | °C | 1019 | hPa | Humid | 34 | 0
3220134 | 2019-10-19 08:34 | 6.6432 | SABD0000000003 (OXY-10 ST) | 9 | Gates9 (PSt7-10) | 2019-10-19 08:03 | default | 75.3478 | µmol/L | 26.3165 | °C | 1019 | hPa | Humid | 34 | 0
3220144 | 2019-10-19 08:34 | 6.693 | SABD0000000003 (OXY-10 ST) | 9 | Gates9 (PSt7-10) | 2019-10-19 08:03 | default | 75.3562 | µmol/L | 26.3174 | °C | 1019 | hPa | Humid | 34 | 0
3220154 | 2019-10-19 08:34 | 6.7435 | SABD0000000003 (OXY-10 ST) | 9 | Gates9 (PSt7-10) | 2019-10-19 08:03 | default | 75.2819 | µmol/L | 26.3194 | °C | 1019 | hPa | Humid | 34 | 0
3220164 | 2019-10-19 08:34 | 6.7932 | SABD0000000003 (OXY-10 ST) | 9 | Gates9 (PSt7-10) | 2019-10-19 08:03 | default | 75.2053 | µmol/L | 26.3256 | °C | 1019 | hPa | Humid | 34 | 0
3220174 | 2019-10-19 08:34 | 6.8438 | SABD0000000003 (OXY-10 ST) | 9 | Gates9 (PSt7-10) | 2019-10-19 08:03 | default | 75.1475 | µmol/L | 26.3331 | °C | 1019 | hPa | Humid | 34 | 0
3220184 | 2019-10-19 08:34 | 6.8935 | SABD0000000003 (OXY-10 ST) | 9 | Gates9 (PSt7-10) | 2019-10-19 08:03 | default | 75.1555 | µmol/L | 26.3413 | °C | 1019 | hPa | Humid | 34 | 0
3220194 | 2019-10-19 08:34 | 6.9433 | SABD0000000003 (OXY-10 ST) | 9 | Gates9 (PSt7-10) | 2019-10-19 08:03 | default | 75.1522 | µmol/L | 26.3352 | °C | 1019 | hPa | Humid | 34 | 0
3220204 | 2019-10-19 08:34 | 6.993 | SABD0000000003 (OXY-10 ST) | 9 | Gates9 (PSt7-10) | 2019-10-19 08:03 | default | 75.1345 | µmol/L | 26.3373 | °C | 1019 | hPa | Humid | 34 | 0
3220214 | 2019-10-19 08:34 | 7.0437 | SABD0000000003 (OXY-10 ST) | 9 | Gates9 (PSt7-10) | 2019-10-19 08:03 | default | 74.8851 | µmol/L | 26.3195 | °C | 1019 | hPa | Humid | 34 | 0
3220224 | 2019-10-19 08:34 | 7.0934 | SABD0000000003 (OXY-10 ST) | 9 | Gates9 (PSt7-10) | 2019-10-19 08:03 | default | 74.4301 | µmol/L | 26.446 | °C | 1019 | hPa | Humid | 34 | 0
3220234 | 2019-10-19 08:34 | 7.1433 | SABD0000000003 (OXY-10 ST) | 9 | Gates9 (PSt7-10) | 2019-10-19 08:03 | default | 74.2881 | µmol/L | 26.5019 | °C | 1019 | hPa | Humid | 34 | 0
3220244 | 2019-10-19 08:35 | 7.193 | SABD0000000003 (OXY-10 ST) | 9 | Gates9 (PSt7-10) | 2019-10-19 08:03 | default | 74.0426 | µmol/L | 26.5588 | °C | 1019 | hPa | Humid | 34 | 0
3220254 | 2019-10-19 08:35 | 7.2437 | SABD0000000003 (OXY-10 ST) | 9 | Gates9 (PSt7-10) | 2019-10-19 08:03 | default | 73.8929 | µmol/L | 26.5853 | °C | 1019 | hPa | Humid | 34 | 0
3220264 | 2019-10-19 08:35 | 7.2933 | SABD0000000003 (OXY-10 ST) | 9 | Gates9 (PSt7-10) | 2019-10-19 08:03 | default | 73.8215 | µmol/L | 26.5903 | °C | 1019 | hPa | Humid | 34 | 0
3220274 | 2019-10-19 08:35 | 7.343 | SABD0000000003 (OXY-10 ST) | 9 | Gates9 (PSt7-10) | 2019-10-19 08:03 | default | 73.7267 | µmol/L | 26.6135 | °C | 1019 | hPa | Humid | 34 | 0
3220284 | 2019-10-19 08:35 | 7.3937 | SABD0000000003 (OXY-10 ST) | 9 | Gates9 (PSt7-10) | 2019-10-19 08:03 | default | 73.7846 | µmol/L | 26.6093 | °C | 1019 | hPa | Humid | 34 | 0
3220294 | 2019-10-19 08:35 | 7.4436 | SABD0000000003 (OXY-10 ST) | 9 | Gates9 (PSt7-10) | 2019-10-19 08:03 | default | 73.72 | µmol/L | 26.605 | °C | 1019 | hPa | Humid | 34 | 0
3220304 | 2019-10-19 08:35 | 7.4934 | SABD0000000003 (OXY-10 ST) | 9 | Gates9 (PSt7-10) | 2019-10-19 08:03 | default | 73.709 | µmol/L | 26.6156 | °C | 1019 | hPa | Humid | 34 | 0
3220314 | 2019-10-19 08:35 | 7.543 | SABD0000000003 (OXY-10 ST) | 9 | Gates9 (PSt7-10) | 2019-10-19 08:03 | default | 73.7158 | µmol/L | 26.5956 | °C | 1019 | hPa | Humid | 34 | 0
3220324 | 2019-10-19 08:35 | 7.5937 | SABD0000000003 (OXY-10 ST) | 9 | Gates9 (PSt7-10) | 2019-10-19 08:03 | default | 73.7072 | µmol/L | 26.5947 | °C | 1019 | hPa | Humid | 34 | 0
3220334 | 2019-10-19 08:35 | 7.6434 | SABD0000000003 (OXY-10 ST) | 9 | Gates9 (PSt7-10) | 2019-10-19 08:03 | default | 73.6574 | µmol/L | 26.5964 | °C | 1019 | hPa | Humid | 34 | 0
3220344 | 2019-10-19 08:35 | 7.6932 | SABD0000000003 (OXY-10 ST) | 9 | Gates9 (PSt7-10) | 2019-10-19 08:03 | default | 73.6585 | µmol/L | 26.614 | °C | 1019 | hPa | Humid | 34 | 0
3220354 | 2019-10-19 08:35 | 7.7437 | SABD0000000003 (OXY-10 ST) | 9 | Gates9 (PSt7-10) | 2019-10-19 08:03 | default | 73.6129 | µmol/L | 26.6107 | °C | 1019 | hPa | Humid | 34 | 0
3220364 | 2019-10-19 08:35 | 7.7935 | SABD0000000003 (OXY-10 ST) | 9 | Gates9 (PSt7-10) | 2019-10-19 08:03 | default | 73.7017 | µmol/L | 26.5929 | °C | 1019 | hPa | Humid | 34 | 0
3220374 | 2019-10-19 08:35 | 7.8434 | SABD0000000003 (OXY-10 ST) | 9 | Gates9 (PSt7-10) | 2019-10-19 08:03 | default | 73.6728 | µmol/L | 26.6058 | °C | 1019 | hPa | Humid | 34 | 0
3220384 | 2019-10-19 08:35 | 7.8932 | SABD0000000003 (OXY-10 ST) | 9 | Gates9 (PSt7-10) | 2019-10-19 08:03 | default | 73.7576 | µmol/L | 26.6108 | °C | 1019 | hPa | Humid | 34 | 0
3220394 | 2019-10-19 08:35 | 7.943 | SABD0000000003 (OXY-10 ST) | 9 | Gates9 (PSt7-10) | 2019-10-19 08:03 | default | 73.8453 | µmol/L | 26.6005 | °C | 1019 | hPa | Humid | 34 | 0
3220404 | 2019-10-19 08:35 | 7.9935 | SABD0000000003 (OXY-10 ST) | 9 | Gates9 (PSt7-10) | 2019-10-19 08:03 | default | 73.857 | µmol/L | 26.6111 | °C | 1019 | hPa | Humid | 34 | 0
3220414 | 2019-10-19 08:35 | 8.0433 | SABD0000000003 (OXY-10 ST) | 9 | Gates9 (PSt7-10) | 2019-10-19 08:03 | default | 73.8139 | µmol/L | 26.6035 | °C | 1019 | hPa | Humid | 34 | 0
3220424 | 2019-10-19 08:35 | 8.0931 | SABD0000000003 (OXY-10 ST) | 9 | Gates9 (PSt7-10) | 2019-10-19 08:03 | default | 73.8192 | µmol/L | 26.5839 | °C | 1019 | hPa | Humid | 34 | 0
3220434 | 2019-10-19 08:35 | 8.1436 | SABD0000000003 (OXY-10 ST) | 9 | Gates9 (PSt7-10) | 2019-10-19 08:03 | default | 73.8012 | µmol/L | 26.5896 | °C | 1019 | hPa | Humid | 34 | 0
3220444 | 2019-10-19 08:36 | 8.1933 | SABD0000000003 (OXY-10 ST) | 9 | Gates9 (PSt7-10) | 2019-10-19 08:03 | default | 73.7543 | µmol/L | 26.5939 | °C | 1019 | hPa | Humid | 34 | 0
3220454 | 2019-10-19 08:36 | 8.2431 | SABD0000000003 (OXY-10 ST) | 9 | Gates9 (PSt7-10) | 2019-10-19 08:03 | default | 73.7467 | µmol/L | 26.5785 | °C | 1019 | hPa | Humid | 34 | 0
3220464 | 2019-10-19 08:36 | 8.2936 | SABD0000000003 (OXY-10 ST) | 9 | Gates9 (PSt7-10) | 2019-10-19 08:03 | default | 73.7656 | µmol/L | 26.5975 | °C | 1019 | hPa | Humid | 34 | 0
3220474 | 2019-10-19 08:36 | 8.3433 | SABD0000000003 (OXY-10 ST) | 9 | Gates9 (PSt7-10) | 2019-10-19 08:03 | default | 73.8154 | µmol/L | 26.5708 | °C | 1019 | hPa | Humid | 34 | 0
3220484 | 2019-10-19 08:36 | 8.393 | SABD0000000003 (OXY-10 ST) | 9 | Gates9 (PSt7-10) | 2019-10-19 08:03 | default | 73.7471 | µmol/L | 26.5819 | °C | 1019 | hPa | Humid | 34 | 0
3220494 | 2019-10-19 08:36 | 8.443 | SABD0000000003 (OXY-10 ST) | 9 | Gates9 (PSt7-10) | 2019-10-19 08:03 | default | 73.7146 | µmol/L | 26.5888 | °C | 1019 | hPa | Humid | 34 | 0
3220504 | 2019-10-19 08:36 | 8.4937 | SABD0000000003 (OXY-10 ST) | 9 | Gates9 (PSt7-10) | 2019-10-19 08:03 | default | 73.6748 | µmol/L | 26.598 | °C | 1019 | hPa | Humid | 34 | 0
3220514 | 2019-10-19 08:36 | 8.5436 | SABD0000000003 (OXY-10 ST) | 9 | Gates9 (PSt7-10) | 2019-10-19 08:03 | default | 73.681 | µmol/L | 26.5888 | °C | 1019 | hPa | Humid | 34 | 0
3220524 | 2019-10-19 08:36 | 8.5934 | SABD0000000003 (OXY-10 ST) | 9 | Gates9 (PSt7-10) | 2019-10-19 08:03 | default | 73.6346 | µmol/L | 26.5966 | °C | 1019 | hPa | Humid | 34 | 0
3220534 | 2019-10-19 08:36 | 8.6432 | SABD0000000003 (OXY-10 ST) | 9 | Gates9 (PSt7-10) | 2019-10-19 08:03 | default | 73.5878 | µmol/L | 26.5902 | °C | 1019 | hPa | Humid | 34 | 0
3220544 | 2019-10-19 08:36 | 8.6938 | SABD0000000003 (OXY-10 ST) | 9 | Gates9 (PSt7-10) | 2019-10-19 08:03 | default | 73.6112 | µmol/L | 26.5934 | °C | 1019 | hPa | Humid | 34 | 0
3220554 | 2019-10-19 08:36 | 8.7435 | SABD0000000003 (OXY-10 ST) | 9 | Gates9 (PSt7-10) | 2019-10-19 08:03 | default | 73.7112 | µmol/L | 26.5791 | °C | 1019 | hPa | Humid | 34 | 0
3220564 | 2019-10-19 08:36 | 8.7931 | SABD0000000003 (OXY-10 ST) | 9 | Gates9 (PSt7-10) | 2019-10-19 08:03 | default | 73.6723 | µmol/L | 26.5845 | °C | 1019 | hPa | Humid | 34 | 0
3220574 | 2019-10-19 08:36 | 8.843 | SABD0000000003 (OXY-10 ST) | 9 | Gates9 (PSt7-10) | 2019-10-19 08:03 | default | 73.6575 | µmol/L | 26.5892 | °C | 1019 | hPa | Humid | 34 | 0
3220584 | 2019-10-19 08:36 | 8.8936 | SABD0000000003 (OXY-10 ST) | 9 | Gates9 (PSt7-10) | 2019-10-19 08:03 | default | 73.6885 | µmol/L | 26.5721 | °C | 1019 | hPa | Humid | 34 | 0
3220594 | 2019-10-19 08:36 | 8.9433 | SABD0000000003 (OXY-10 ST) | 9 | Gates9 (PSt7-10) | 2019-10-19 08:03 | default | 73.6552 | µmol/L | 26.5792 | °C | 1019 | hPa | Humid | 34 | 0
3220604 | 2019-10-19 08:36 | 8.9931 | SABD0000000003 (OXY-10 ST) | 9 | Gates9 (PSt7-10) | 2019-10-19 08:03 | default | 73.6968 | µmol/L | 26.573 | °C | 1019 | hPa | Humid | 34 | 0
3220614 | 2019-10-19 08:36 | 9.0438 | SABD0000000003 (OXY-10 ST) | 9 | Gates9 (PSt7-10) | 2019-10-19 08:03 | default | 73.673 | µmol/L | 26.5735 | °C | 1019 | hPa | Humid | 34 | 0
3220624 | 2019-10-19 08:36 | 9.0935 | SABD0000000003 (OXY-10 ST) | 9 | Gates9 (PSt7-10) | 2019-10-19 08:03 | default | 73.6173 | µmol/L | 26.5807 | °C | 1019 | hPa | Humid | 34 | 0
3220634 | 2019-10-19 08:36 | 9.1434 | SABD0000000003 (OXY-10 ST) | 9 | Gates9 (PSt7-10) | 2019-10-19 08:03 | default | 73.6229 | µmol/L | 26.5824 | °C | 1019 | hPa | Humid | 34 | 0
3220644 | 2019-10-19 08:37 | 9.1933 | SABD0000000003 (OXY-10 ST) | 9 | Gates9 (PSt7-10) | 2019-10-19 08:03 | default | 73.6635 | µmol/L | 26.573 | °C | 1019 | hPa | Humid | 34 | 0
3220654 | 2019-10-19 08:37 | 9.2432 | SABD0000000003 (OXY-10 ST) | 9 | Gates9 (PSt7-10) | 2019-10-19 08:03 | default | 73.6137 | µmol/L | 26.5711 | °C | 1019 | hPa | Humid | 34 | 0
3220664 | 2019-10-19 08:37 | 9.293 | SABD0000000003 (OXY-10 ST) | 9 | Gates9 (PSt7-10) | 2019-10-19 08:03 | default | 73.6395 | µmol/L | 26.5663 | °C | 1019 | hPa | Humid | 34 | 0
3220674 | 2019-10-19 08:37 | 9.3436 | SABD0000000003 (OXY-10 ST) | 9 | Gates9 (PSt7-10) | 2019-10-19 08:03 | default | 73.654 | µmol/L | 26.5653 | °C | 1019 | hPa | Humid | 34 | 0
3220684 | 2019-10-19 08:37 | 9.3935 | SABD0000000003 (OXY-10 ST) | 9 | Gates9 (PSt7-10) | 2019-10-19 08:03 | default | 73.6202 | µmol/L | 26.5761 | °C | 1019 | hPa | Humid | 34 | 0
3220694 | 2019-10-19 08:37 | 9.4433 | SABD0000000003 (OXY-10 ST) | 9 | Gates9 (PSt7-10) | 2019-10-19 08:03 | default | 73.6584 | µmol/L | 26.5746 | °C | 1019 | hPa | Humid | 34 | 0
3220704 | 2019-10-19 08:37 | 9.4931 | SABD0000000003 (OXY-10 ST) | 9 | Gates9 (PSt7-10) | 2019-10-19 08:03 | default | 73.6928 | µmol/L | 26.5672 | °C | 1019 | hPa | Humid | 34 | 0
3220714 | 2019-10-19 08:37 | 9.5438 | SABD0000000003 (OXY-10 ST) | 9 | Gates9 (PSt7-10) | 2019-10-19 08:03 | default | 73.6789 | µmol/L | 26.5609 | °C | 1019 | hPa | Humid | 34 | 0
3220724 | 2019-10-19 08:37 | 9.5936 | SABD0000000003 (OXY-10 ST) | 9 | Gates9 (PSt7-10) | 2019-10-19 08:03 | default | 73.6513 | µmol/L | 26.5697 | °C | 1019 | hPa | Humid | 34 | 0
3220734 | 2019-10-19 08:37 | 9.6434 | SABD0000000003 (OXY-10 ST) | 9 | Gates9 (PSt7-10) | 2019-10-19 08:03 | default | 73.623 | µmol/L | 26.5681 | °C | 1019 | hPa | Humid | 34 | 0
3220744 | 2019-10-19 08:37 | 9.6932 | SABD0000000003 (OXY-10 ST) | 9 | Gates9 (PSt7-10) | 2019-10-19 08:03 | default | 73.6965 | µmol/L | 26.5552 | °C | 1019 | hPa | Humid | 34 | 0
3220754 | 2019-10-19 08:37 | 9.7438 | SABD0000000003 (OXY-10 ST) | 9 | Gates9 (PSt7-10) | 2019-10-19 08:03 | default | 73.6549 | µmol/L | 26.565 | °C | 1019 | hPa | Humid | 34 | 0
3220764 | 2019-10-19 08:37 | 9.7935 | SABD0000000003 (OXY-10 ST) | 9 | Gates9 (PSt7-10) | 2019-10-19 08:03 | default | 73.6507 | µmol/L | 26.5556 | °C | 1019 | hPa | Humid | 34 | 0
3220774 | 2019-10-19 08:37 | 9.8433 | SABD0000000003 (OXY-10 ST) | 9 | Gates9 (PSt7-10) | 2019-10-19 08:03 | default | 73.6753 | µmol/L | 26.5548 | °C | 1019 | hPa | Humid | 34 | 0
3220784 | 2019-10-19 08:37 | 9.8931 | SABD0000000003 (OXY-10 ST) | 9 | Gates9 (PSt7-10) | 2019-10-19 08:03 | default | 73.6473 | µmol/L | 26.5531 | °C | 1019 | hPa | Humid | 34 | 0
3220794 | 2019-10-19 08:37 | 9.9437 | SABD0000000003 (OXY-10 ST) | 9 | Gates9 (PSt7-10) | 2019-10-19 08:03 | default | 73.5941 | µmol/L | 26.5487 | °C | 1019 | hPa | Humid | 34 | 0
3220804 | 2019-10-19 08:37 | 9.9935 | SABD0000000003 (OXY-10 ST) | 9 | Gates9 (PSt7-10) | 2019-10-19 08:03 | default | 73.5725 | µmol/L | 26.5557 | °C | 1019 | hPa | Humid | 34 | 0
3220814 | 2019-10-19 08:37 | 10.0431 | SABD0000000003 (OXY-10 ST) | 9 | Gates9 (PSt7-10) | 2019-10-19 08:03 | default | 73.5764 | µmol/L | 26.5544 | °C | 1019 | hPa | Humid | 34 | 0
3220824 | 2019-10-19 08:37 | 10.0938 | SABD0000000003 (OXY-10 ST) | 9 | Gates9 (PSt7-10) | 2019-10-19 08:03 | default | 73.5156 | µmol/L | 26.5596 | °C | 1019 | hPa | Humid | 34 | 0
3220834 | 2019-10-19 08:37 | 10.1436 | SABD0000000003 (OXY-10 ST) | 9 | Gates9 (PSt7-10) | 2019-10-19 08:03 | default | 73.5365 | µmol/L | 26.5565 | °C | 1019 | hPa | Humid | 34 | 0
3220844 | 2019-10-19 08:38 | 10.1933 | SABD0000000003 (OXY-10 ST) | 9 | Gates9 (PSt7-10) | 2019-10-19 08:03 | default | 73.5739 | µmol/L | 26.5445 | °C | 1019 | hPa | Humid | 34 | 0
3220854 | 2019-10-19 08:38 | 10.243 | SABD0000000003 (OXY-10 ST) | 9 | Gates9 (PSt7-10) | 2019-10-19 08:03 | default | 73.5845 | µmol/L | 26.5446 | °C | 1019 | hPa | Humid | 34 | 0
3220864 | 2019-10-19 08:38 | 10.2936 | SABD0000000003 (OXY-10 ST) | 9 | Gates9 (PSt7-10) | 2019-10-19 08:03 | default | 73.5659 | µmol/L | 26.5542 | °C | 1019 | hPa | Humid | 34 | 0
3220874 | 2019-10-19 08:38 | 10.3434 | SABD0000000003 (OXY-10 ST) | 9 | Gates9 (PSt7-10) | 2019-10-19 08:03 | default | 73.5808 | µmol/L | 26.5422 | °C | 1019 | hPa | Humid | 34 | 0
3220884 | 2019-10-19 08:38 | 10.3933 | SABD0000000003 (OXY-10 ST) | 9 | Gates9 (PSt7-10) | 2019-10-19 08:03 | default | 73.5597 | µmol/L | 26.5562 | °C | 1019 | hPa | Humid | 34 | 0
3220894 | 2019-10-19 08:38 | 10.4431 | SABD0000000003 (OXY-10 ST) | 9 | Gates9 (PSt7-10) | 2019-10-19 08:03 | default | 73.5772 | µmol/L | 26.5649 | °C | 1019 | hPa | Humid | 34 | 0
3220904 | 2019-10-19 08:38 | 10.4936 | SABD0000000003 (OXY-10 ST) | 9 | Gates9 (PSt7-10) | 2019-10-19 08:03 | default | 73.6674 | µmol/L | 26.5359 | °C | 1019 | hPa | Humid | 34 | 0
3220914 | 2019-10-19 08:38 | 10.5436 | SABD0000000003 (OXY-10 ST) | 9 | Gates9 (PSt7-10) | 2019-10-19 08:03 | default | 73.671 | µmol/L | 26.5491 | °C | 1019 | hPa | Humid | 34 | 0
3220924 | 2019-10-19 08:38 | 10.5934 | SABD0000000003 (OXY-10 ST) | 9 | Gates9 (PSt7-10) | 2019-10-19 08:03 | default | 73.7345 | µmol/L | 26.543 | °C | 1019 | hPa | Humid | 34 | 0
3220934 | 2019-10-19 08:38 | 10.6432 | SABD0000000003 (OXY-10 ST) | 9 | Gates9 (PSt7-10) | 2019-10-19 08:03 | default | 73.6881 | µmol/L | 26.5328 | °C | 1019 | hPa | Humid | 34 | 0
3220944 | 2019-10-19 08:38 | 10.6931 | SABD0000000003 (OXY-10 ST) | 9 | Gates9 (PSt7-10) | 2019-10-19 08:03 | default | 73.6601 | µmol/L | 26.5526 | °C | 1019 | hPa | Humid | 34 | 0
3220954 | 2019-10-19 08:38 | 10.7437 | SABD0000000003 (OXY-10 ST) | 9 | Gates9 (PSt7-10) | 2019-10-19 08:03 | default | 73.6449 | µmol/L | 26.5467 | °C | 1019 | hPa | Humid | 34 | 0
3220964 | 2019-10-19 08:38 | 10.7934 | SABD0000000003 (OXY-10 ST) | 9 | Gates9 (PSt7-10) | 2019-10-19 08:03 | default | 73.5672 | µmol/L | 26.5574 | °C | 1019 | hPa | Humid | 34 | 0
3220974 | 2019-10-19 08:38 | 10.8431 | SABD0000000003 (OXY-10 ST) | 9 | Gates9 (PSt7-10) | 2019-10-19 08:03 | default | 73.6665 | µmol/L | 26.5469 | °C | 1019 | hPa | Humid | 34 | 0
3220984 | 2019-10-19 08:38 | 10.893 | SABD0000000003 (OXY-10 ST) | 9 | Gates9 (PSt7-10) | 2019-10-19 08:03 | default | 73.6753 | µmol/L | 26.5298 | °C | 1019 | hPa | Humid | 34 | 0
3220994 | 2019-10-19 08:38 | 10.9437 | SABD0000000003 (OXY-10 ST) | 9 | Gates9 (PSt7-10) | 2019-10-19 08:03 | default | 73.5632 | µmol/L | 26.5479 | °C | 1019 | hPa | Humid | 34 | 0
3221004 | 2019-10-19 08:38 | 10.9935 | SABD0000000003 (OXY-10 ST) | 9 | Gates9 (PSt7-10) | 2019-10-19 08:03 | default | 73.5612 | µmol/L | 26.5557 | °C | 1019 | hPa | Humid | 34 | 0
3221014 | 2019-10-19 08:38 | 11.0433 | SABD0000000003 (OXY-10 ST) | 9 | Gates9 (PSt7-10) | 2019-10-19 08:03 | default | 73.5868 | µmol/L | 26.5367 | °C | 1019 | hPa | Humid | 34 | 0
3221024 | 2019-10-19 08:38 | 11.0932 | SABD0000000003 (OXY-10 ST) | 9 | Gates9 (PSt7-10) | 2019-10-19 08:03 | default | 73.6412 | µmol/L | 26.5372 | °C | 1019 | hPa | Humid | 34 | 0
3221034 | 2019-10-19 08:38 | 11.1431 | SABD0000000003 (OXY-10 ST) | 9 | Gates9 (PSt7-10) | 2019-10-19 08:03 | default | 73.6394 | µmol/L | 26.5377 | °C | 1019 | hPa | Humid | 34 | 0
3221044 | 2019-10-19 08:39 | 11.1936 | SABD0000000003 (OXY-10 ST) | 9 | Gates9 (PSt7-10) | 2019-10-19 08:03 | default | 73.667 | µmol/L | 26.5253 | °C | 1019 | hPa | Humid | 34 | 0
3221054 | 2019-10-19 08:39 | 11.2433 | SABD0000000003 (OXY-10 ST) | 9 | Gates9 (PSt7-10) | 2019-10-19 08:03 | default | 73.6753 | µmol/L | 26.5298 | °C | 1019 | hPa | Humid | 34 | 0
3221064 | 2019-10-19 08:39 | 11.2931 | SABD0000000003 (OXY-10 ST) | 9 | Gates9 (PSt7-10) | 2019-10-19 08:03 | default | 73.7144 | µmol/L | 26.528 | °C | 1019 | hPa | Humid | 34 | 0
3221074 | 2019-10-19 08:39 | 11.3436 | SABD0000000003 (OXY-10 ST) | 9 | Gates9 (PSt7-10) | 2019-10-19 08:03 | default | 73.7111 | µmol/L | 26.5398 | °C | 1019 | hPa | Humid | 34 | 0
3221084 | 2019-10-19 08:39 | 11.3935 | SABD0000000003 (OXY-10 ST) | 9 | Gates9 (PSt7-10) | 2019-10-19 08:03 | default | 73.7638 | µmol/L | 26.5336 | °C | 1019 | hPa | Humid | 34 | 0
3221094 | 2019-10-19 08:39 | 11.4432 | SABD0000000003 (OXY-10 ST) | 9 | Gates9 (PSt7-10) | 2019-10-19 08:03 | default | 73.761 | µmol/L | 26.5237 | °C | 1019 | hPa | Humid | 34 | 0
3221104 | 2019-10-19 08:39 | 11.493 | SABD0000000003 (OXY-10 ST) | 9 | Gates9 (PSt7-10) | 2019-10-19 08:03 | default | 73.7066 | µmol/L | 26.5448 | °C | 1019 | hPa | Humid | 34 | 0
3221114 | 2019-10-19 08:39 | 11.5436 | SABD0000000003 (OXY-10 ST) | 9 | Gates9 (PSt7-10) | 2019-10-19 08:03 | default | 73.8011 | µmol/L | 26.5252 | °C | 1019 | hPa | Humid | 34 | 0
3221124 | 2019-10-19 08:39 | 11.5933 | SABD0000000003 (OXY-10 ST) | 9 | Gates9 (PSt7-10) | 2019-10-19 08:03 | default | 73.809 | µmol/L | 26.5191 | °C | 1019 | hPa | Humid | 34 | 0
3221134 | 2019-10-19 08:39 | 11.6438 | SABD0000000003 (OXY-10 ST) | 9 | Gates9 (PSt7-10) | 2019-10-19 08:03 | default | 73.7851 | µmol/L | 26.5375 | °C | 1019 | hPa | Humid | 34 | 0
3221144 | 2019-10-19 08:39 | 11.6935 | SABD0000000003 (OXY-10 ST) | 9 | Gates9 (PSt7-10) | 2019-10-19 08:03 | default | 73.7497 | µmol/L | 26.5381 | °C | 1019 | hPa | Humid | 34 | 0
3221154 | 2019-10-19 08:39 | 11.7434 | SABD0000000003 (OXY-10 ST) | 9 | Gates9 (PSt7-10) | 2019-10-19 08:03 | default | 73.7531 | µmol/L | 26.537 | °C | 1019 | hPa | Humid | 34 | 0
3221164 | 2019-10-19 08:39 | 11.7931 | SABD0000000003 (OXY-10 ST) | 9 | Gates9 (PSt7-10) | 2019-10-19 08:03 | default | 73.7249 | µmol/L | 26.5318 | °C | 1019 | hPa | Humid | 34 | 0
3221174 | 2019-10-19 08:39 | 11.8438 | SABD0000000003 (OXY-10 ST) | 9 | Gates9 (PSt7-10) | 2019-10-19 08:03 | default | 73.7864 | µmol/L | 26.5264 | °C | 1019 | hPa | Humid | 34 | 0
3221184 | 2019-10-19 08:39 | 11.8937 | SABD0000000003 (OXY-10 ST) | 9 | Gates9 (PSt7-10) | 2019-10-19 08:03 | default | 73.8162 | µmol/L | 26.5168 | °C | 1019 | hPa | Humid | 34 | 0
3221194 | 2019-10-19 08:39 | 11.9435 | SABD0000000003 (OXY-10 ST) | 9 | Gates9 (PSt7-10) | 2019-10-19 08:03 | default | 73.7669 | µmol/L | 26.529 | °C | 1019 | hPa | Humid | 34 | 0
3221204 | 2019-10-19 08:39 | 11.9933 | SABD0000000003 (OXY-10 ST) | 9 | Gates9 (PSt7-10) | 2019-10-19 08:03 | default | 73.794 | µmol/L | 26.5239 | °C | 1019 | hPa | Humid | 34 | 0
3221214 | 2019-10-19 08:39 | 12.043 | SABD0000000003 (OXY-10 ST) | 9 | Gates9 (PSt7-10) | 2019-10-19 08:03 | default | 73.8295 | µmol/L | 26.5197 | °C | 1019 | hPa | Humid | 34 | 0
3221224 | 2019-10-19 08:39 | 12.0936 | SABD0000000003 (OXY-10 ST) | 9 | Gates9 (PSt7-10) | 2019-10-19 08:03 | default | 73.8755 | µmol/L | 26.5121 | °C | 1019 | hPa | Humid | 34 | 0
3221234 | 2019-10-19 08:39 | 12.1433 | SABD0000000003 (OXY-10 ST) | 9 | Gates9 (PSt7-10) | 2019-10-19 08:03 | default | 73.903 | µmol/L | 26.514 | °C | 1019 | hPa | Humid | 34 | 0
3221244 | 2019-10-19 08:40 | 12.193 | SABD0000000003 (OXY-10 ST) | 9 | Gates9 (PSt7-10) | 2019-10-19 08:03 | default | 73.9541 | µmol/L | 26.5156 | °C | 1019 | hPa | Humid | 34 | 0
3221254 | 2019-10-19 08:40 | 12.2437 | SABD0000000003 (OXY-10 ST) | 9 | Gates9 (PSt7-10) | 2019-10-19 08:03 | default | 73.9586 | µmol/L | 26.5106 | °C | 1019 | hPa | Humid | 34 | 0
3221264 | 2019-10-19 08:40 | 12.2933 | SABD0000000003 (OXY-10 ST) | 9 | Gates9 (PSt7-10) | 2019-10-19 08:03 | default | 73.8383 | µmol/L | 26.5312 | °C | 1019 | hPa | Humid | 34 | 0
3221274 | 2019-10-19 08:40 | 12.3431 | SABD0000000003 (OXY-10 ST) | 9 | Gates9 (PSt7-10) | 2019-10-19 08:03 | default | 73.9374 | µmol/L | 26.5066 | °C | 1019 | hPa | Humid | 34 | 0
3221284 | 2019-10-19 08:40 | 12.393 | SABD0000000003 (OXY-10 ST) | 9 | Gates9 (PSt7-10) | 2019-10-19 08:03 | default | 73.9386 | µmol/L | 26.517 | °C | 1019 | hPa | Humid | 34 | 0
3221294 | 2019-10-19 08:40 | 12.4437 | SABD0000000003 (OXY-10 ST) | 9 | Gates9 (PSt7-10) | 2019-10-19 08:03 | default | 73.9054 | µmol/L | 26.5276 | °C | 1019 | hPa | Humid | 34 | 0
3221304 | 2019-10-19 08:40 | 12.4934 | SABD0000000003 (OXY-10 ST) | 9 | Gates9 (PSt7-10) | 2019-10-19 08:03 | default | 73.9486 | µmol/L | 26.5137 | °C | 1019 | hPa | Humid | 34 | 0
3221314 | 2019-10-19 08:40 | 12.5434 | SABD0000000003 (OXY-10 ST) | 9 | Gates9 (PSt7-10) | 2019-10-19 08:03 | default | 73.9711 | µmol/L | 26.5066 | °C | 1019 | hPa | Humid | 34 | 0
3221324 | 2019-10-19 08:40 | 12.593 | SABD0000000003 (OXY-10 ST) | 9 | Gates9 (PSt7-10) | 2019-10-19 08:03 | default | 74.007 | µmol/L | 26.5058 | °C | 1019 | hPa | Humid | 34 | 0
3221334 | 2019-10-19 08:40 | 12.6435 | SABD0000000003 (OXY-10 ST) | 9 | Gates9 (PSt7-10) | 2019-10-19 08:03 | default | 74.0183 | µmol/L | 26.5201 | °C | 1019 | hPa | Humid | 34 | 0
3221344 | 2019-10-19 08:40 | 12.6933 | SABD0000000003 (OXY-10 ST) | 9 | Gates9 (PSt7-10) | 2019-10-19 08:03 | default | 74.0344 | µmol/L | 26.5078 | °C | 1019 | hPa | Humid | 34 | 0
3221354 | 2019-10-19 08:40 | 12.743 | SABD0000000003 (OXY-10 ST) | 9 | Gates9 (PSt7-10) | 2019-10-19 08:03 | default | 74.0245 | µmol/L | 26.5109 | °C | 1019 | hPa | Humid | 34 | 0
3221364 | 2019-10-19 08:40 | 12.7937 | SABD0000000003 (OXY-10 ST) | 9 | Gates9 (PSt7-10) | 2019-10-19 08:03 | default | 74.0587 | µmol/L | 26.5 | °C | 1019 | hPa | Humid | 34 | 0
3221374 | 2019-10-19 08:40 | 12.8435 | SABD0000000003 (OXY-10 ST) | 9 | Gates9 (PSt7-10) | 2019-10-19 08:03 | default | 73.9792 | µmol/L | 26.5075 | °C | 1019 | hPa | Humid | 34 | 0
3221384 | 2019-10-19 08:40 | 12.8933 | SABD0000000003 (OXY-10 ST) | 9 | Gates9 (PSt7-10) | 2019-10-19 08:03 | default | 74.0735 | µmol/L | 26.4953 | °C | 1019 | hPa | Humid | 34 | 0
3221394 | 2019-10-19 08:40 | 12.9431 | SABD0000000003 (OXY-10 ST) | 9 | Gates9 (PSt7-10) | 2019-10-19 08:03 | default | 74.0757 | µmol/L | 26.4982 | °C | 1019 | hPa | Humid | 34 | 0
3221404 | 2019-10-19 08:40 | 12.9938 | SABD0000000003 (OXY-10 ST) | 9 | Gates9 (PSt7-10) | 2019-10-19 08:03 | default | 74.0533 | µmol/L | 26.4982 | °C | 1019 | hPa | Humid | 34 | 0
3221414 | 2019-10-19 08:40 | 13.0435 | SABD0000000003 (OXY-10 ST) | 9 | Gates9 (PSt7-10) | 2019-10-19 08:03 | default | 74.0763 | µmol/L | 26.4979 | °C | 1019 | hPa | Humid | 34 | 0
3221424 | 2019-10-19 08:40 | 13.0933 | SABD0000000003 (OXY-10 ST) | 9 | Gates9 (PSt7-10) | 2019-10-19 08:03 | default | 74.0958 | µmol/L | 26.4882 | °C | 1019 | hPa | Humid | 34 | 0
3221434 | 2019-10-19 08:40 | 13.1431 | SABD0000000003 (OXY-10 ST) | 9 | Gates9 (PSt7-10) | 2019-10-19 08:03 | default | 74.0836 | µmol/L | 26.4849 | °C | 1019 | hPa | Humid | 34 | 0
3221444 | 2019-10-19 08:41 | 13.1937 | SABD0000000003 (OXY-10 ST) | 9 | Gates9 (PSt7-10) | 2019-10-19 08:03 | default | 74.0856 | µmol/L | 26.4914 | °C | 1019 | hPa | Humid | 34 | 0
3221454 | 2019-10-19 08:41 | 13.2436 | SABD0000000003 (OXY-10 ST) | 9 | Gates9 (PSt7-10) | 2019-10-19 08:03 | default | 74.0089 | µmol/L | 26.5052 | °C | 1019 | hPa | Humid | 34 | 0
3221464 | 2019-10-19 08:41 | 13.2933 | SABD0000000003 (OXY-10 ST) | 9 | Gates9 (PSt7-10) | 2019-10-19 08:03 | default | 74.0028 | µmol/L | 26.5 | °C | 1019 | hPa | Humid | 34 | 0
3221474 | 2019-10-19 08:41 | 13.3431 | SABD0000000003 (OXY-10 ST) | 9 | Gates9 (PSt7-10) | 2019-10-19 08:03 | default | 74.1012 | µmol/L | 26.49 | °C | 1019 | hPa | Humid | 34 | 0
3221484 | 2019-10-19 08:41 | 13.3936 | SABD0000000003 (OXY-10 ST) | 9 | Gates9 (PSt7-10) | 2019-10-19 08:03 | default | 74.0511 | µmol/L | 26.4988 | °C | 1019 | hPa | Humid | 34 | 0
3221494 | 2019-10-19 08:41 | 13.4434 | SABD0000000003 (OXY-10 ST) | 9 | Gates9 (PSt7-10) | 2019-10-19 08:03 | default | 74.0834 | µmol/L | 26.4921 | °C | 1019 | hPa | Humid | 34 | 0
3221504 | 2019-10-19 08:41 | 13.4933 | SABD0000000003 (OXY-10 ST) | 9 | Gates9 (PSt7-10) | 2019-10-19 08:03 | default | 74.1483 | µmol/L | 26.4857 | °C | 1019 | hPa | Humid | 34 | 0
3221514 | 2019-10-19 08:41 | 13.5432 | SABD0000000003 (OXY-10 ST) | 9 | Gates9 (PSt7-10) | 2019-10-19 08:03 | default | 74.1453 | µmol/L | 26.4902 | °C | 1019 | hPa | Humid | 34 | 0
3221524 | 2019-10-19 08:41 | 13.5937 | SABD0000000003 (OXY-10 ST) | 9 | Gates9 (PSt7-10) | 2019-10-19 08:03 | default | 74.1946 | µmol/L | 26.5031 | °C | 1019 | hPa | Humid | 34 | 0
3221534 | 2019-10-19 08:41 | 13.6434 | SABD0000000003 (OXY-10 ST) | 9 | Gates9 (PSt7-10) | 2019-10-19 08:03 | default | 74.2072 | µmol/L | 26.4919 | °C | 1019 | hPa | Humid | 34 | 0
3221544 | 2019-10-19 08:41 | 13.6932 | SABD0000000003 (OXY-10 ST) | 9 | Gates9 (PSt7-10) | 2019-10-19 08:03 | default | 74.1702 | µmol/L | 26.5002 | °C | 1019 | hPa | Humid | 34 | 0
3221554 | 2019-10-19 08:41 | 13.7437 | SABD0000000003 (OXY-10 ST) | 9 | Gates9 (PSt7-10) | 2019-10-19 08:03 | default | 74.2001 | µmol/L | 26.5014 | °C | 1019 | hPa | Humid | 34 | 0
3221564 | 2019-10-19 08:41 | 13.7934 | SABD0000000003 (OXY-10 ST) | 9 | Gates9 (PSt7-10) | 2019-10-19 08:03 | default | 74.2332 | µmol/L | 26.4908 | °C | 1019 | hPa | Humid | 34 | 0
3221574 | 2019-10-19 08:41 | 13.8432 | SABD0000000003 (OXY-10 ST) | 9 | Gates9 (PSt7-10) | 2019-10-19 08:03 | default | 74.2648 | µmol/L | 26.4807 | °C | 1019 | hPa | Humid | 34 | 0
3221584 | 2019-10-19 08:41 | 13.8937 | SABD0000000003 (OXY-10 ST) | 9 | Gates9 (PSt7-10) | 2019-10-19 08:03 | default | 74.2152 | µmol/L | 26.5001 | °C | 1019 | hPa | Humid | 34 | 0
3221594 | 2019-10-19 08:41 | 13.9434 | SABD0000000003 (OXY-10 ST) | 9 | Gates9 (PSt7-10) | 2019-10-19 08:03 | default | 74.2392 | µmol/L | 26.4925 | °C | 1019 | hPa | Humid | 34 | 0
3221604 | 2019-10-19 08:41 | 13.9932 | SABD0000000003 (OXY-10 ST) | 9 | Gates9 (PSt7-10) | 2019-10-19 08:03 | default | 74.2915 | µmol/L | 26.4829 | °C | 1019 | hPa | Humid | 34 | 0
3221614 | 2019-10-19 08:41 | 14.0431 | SABD0000000003 (OXY-10 ST) | 9 | Gates9 (PSt7-10) | 2019-10-19 08:03 | default | 74.2945 | µmol/L | 26.4856 | °C | 1019 | hPa | Humid | 34 | 0
3221624 | 2019-10-19 08:41 | 14.0937 | SABD0000000003 (OXY-10 ST) | 9 | Gates9 (PSt7-10) | 2019-10-19 08:03 | default | 74.3667 | µmol/L | 26.4733 | °C | 1019 | hPa | Humid | 34 | 0
3221634 | 2019-10-19 08:41 | 14.1433 | SABD0000000003 (OXY-10 ST) | 9 | Gates9 (PSt7-10) | 2019-10-19 08:03 | default | 74.388 | µmol/L | 26.4665 | °C | 1019 | hPa | Humid | 34 | 0
3221644 | 2019-10-19 08:42 | 14.193 | SABD0000000003 (OXY-10 ST) | 9 | Gates9 (PSt7-10) | 2019-10-19 08:03 | default | 74.339 | µmol/L | 26.4893 | °C | 1019 | hPa | Humid | 34 | 0
3221654 | 2019-10-19 08:42 | 14.243 | SABD0000000003 (OXY-10 ST) | 9 | Gates9 (PSt7-10) | 2019-10-19 08:03 | default | 74.3163 | µmol/L | 26.4822 | °C | 1019 | hPa | Humid | 34 | 0
3221664 | 2019-10-19 08:42 | 14.294 | SABD0000000003 (OXY-10 ST) | 9 | Gates9 (PSt7-10) | 2019-10-19 08:03 | default | 74.2932 | µmol/L | 26.4895 | °C | 1019 | hPa | Humid | 34 | 0
3221674 | 2019-10-19 08:42 | 14.3432 | SABD0000000003 (OXY-10 ST) | 9 | Gates9 (PSt7-10) | 2019-10-19 08:03 | default | 74.3191 | µmol/L | 26.4956 | °C | 1019 | hPa | Humid | 34 | 0
3221684 | 2019-10-19 08:42 | 14.3937 | SABD0000000003 (OXY-10 ST) | 9 | Gates9 (PSt7-10) | 2019-10-19 08:03 | default | 74.3018 | µmol/L | 26.4797 | °C | 1019 | hPa | Humid | 34 | 0
3221694 | 2019-10-19 08:42 | 14.4434 | SABD0000000003 (OXY-10 ST) | 9 | Gates9 (PSt7-10) | 2019-10-19 08:03 | default | 74.3524 | µmol/L | 26.4743 | °C | 1019 | hPa | Humid | 34 | 0
3221704 | 2019-10-19 08:42 | 14.4931 | SABD0000000003 (OXY-10 ST) | 9 | Gates9 (PSt7-10) | 2019-10-19 08:03 | default | 74.2681 | µmol/L | 26.4904 | °C | 1019 | hPa | Humid | 34 | 0
3221714 | 2019-10-19 08:42 | 14.5437 | SABD0000000003 (OXY-10 ST) | 9 | Gates9 (PSt7-10) | 2019-10-19 08:03 | default | 74.376 | µmol/L | 26.4703 | °C | 1019 | hPa | Humid | 34 | 0
3221724 | 2019-10-19 08:42 | 14.5935 | SABD0000000003 (OXY-10 ST) | 9 | Gates9 (PSt7-10) | 2019-10-19 08:03 | default | 74.336 | µmol/L | 26.4867 | °C | 1019 | hPa | Humid | 34 | 0
3221734 | 2019-10-19 08:42 | 14.6434 | SABD0000000003 (OXY-10 ST) | 9 | Gates9 (PSt7-10) | 2019-10-19 08:03 | default | 74.3686 | µmol/L | 26.4655 | °C | 1019 | hPa | Humid | 34 | 0
3221744 | 2019-10-19 08:42 | 14.6931 | SABD0000000003 (OXY-10 ST) | 9 | Gates9 (PSt7-10) | 2019-10-19 08:03 | default | 74.3885 | µmol/L | 26.4735 | °C | 1019 | hPa | Humid | 34 | 0
3221754 | 2019-10-19 08:42 | 14.7438 | SABD0000000003 (OXY-10 ST) | 9 | Gates9 (PSt7-10) | 2019-10-19 08:03 | default | 74.3598 | µmol/L | 26.4755 | °C | 1019 | hPa | Humid | 34 | 0
3221764 | 2019-10-19 08:42 | 14.7936 | SABD0000000003 (OXY-10 ST) | 9 | Gates9 (PSt7-10) | 2019-10-19 08:03 | default | 74.3321 | µmol/L | 26.4772 | °C | 1019 | hPa | Humid | 34 | 0
3221774 | 2019-10-19 08:42 | 14.8434 | SABD0000000003 (OXY-10 ST) | 9 | Gates9 (PSt7-10) | 2019-10-19 08:03 | default | 74.391 | µmol/L | 26.4834 | °C | 1019 | hPa | Humid | 34 | 0
3221784 | 2019-10-19 08:42 | 14.8931 | SABD0000000003 (OXY-10 ST) | 9 | Gates9 (PSt7-10) | 2019-10-19 08:03 | default | 74.3944 | µmol/L | 26.4752 | °C | 1019 | hPa | Humid | 34 | 0
3221794 | 2019-10-19 08:42 | 14.9431 | SABD0000000003 (OXY-10 ST) | 9 | Gates9 (PSt7-10) | 2019-10-19 08:03 | default | 74.3384 | µmol/L | 26.4787 | °C | 1019 | hPa | Humid | 34 | 0
3221804 | 2019-10-19 08:42 | 14.9937 | SABD0000000003 (OXY-10 ST) | 9 | Gates9 (PSt7-10) | 2019-10-19 08:03 | default | 74.3905 | µmol/L | 26.4729 | °C | 1019 | hPa | Humid | 34 | 0
3221814 | 2019-10-19 08:42 | 15.0436 | SABD0000000003 (OXY-10 ST) | 9 | Gates9 (PSt7-10) | 2019-10-19 08:03 | default | 74.3567 | µmol/L | 26.4622 | °C | 1019 | hPa | Humid | 34 | 0
3221824 | 2019-10-19 08:42 | 15.0933 | SABD0000000003 (OXY-10 ST) | 9 | Gates9 (PSt7-10) | 2019-10-19 08:03 | default | 74.421 | µmol/L | 26.4381 | °C | 1019 | hPa | Humid | 34 | 0
3221834 | 2019-10-19 08:42 | 15.1431 | SABD0000000003 (OXY-10 ST) | 9 | Gates9 (PSt7-10) | 2019-10-19 08:03 | default | 74.3727 | µmol/L | 26.4642 | °C | 1019 | hPa | Humid | 34 | 0
3221844 | 2019-10-19 08:43 | 15.1938 | SABD0000000003 (OXY-10 ST) | 9 | Gates9 (PSt7-10) | 2019-10-19 08:03 | default | 74.3104 | µmol/L | 26.4626 | °C | 1019 | hPa | Humid | 34 | 0
3221854 | 2019-10-19 08:43 | 15.2435 | SABD0000000003 (OXY-10 ST) | 9 | Gates9 (PSt7-10) | 2019-10-19 08:03 | default | 74.4041 | µmol/L | 26.4685 | °C | 1019 | hPa | Humid | 34 | 0
3221864 | 2019-10-19 08:43 | 15.2933 | SABD0000000003 (OXY-10 ST) | 9 | Gates9 (PSt7-10) | 2019-10-19 08:03 | default | 74.4047 | µmol/L | 26.4683 | °C | 1019 | hPa | Humid | 34 | 0
3221874 | 2019-10-19 08:43 | 15.3438 | SABD0000000003 (OXY-10 ST) | 9 | Gates9 (PSt7-10) | 2019-10-19 08:03 | default | 74.4688 | µmol/L | 26.4658 | °C | 1019 | hPa | Humid | 34 | 0
3221884 | 2019-10-19 08:43 | 15.3935 | SABD0000000003 (OXY-10 ST) | 9 | Gates9 (PSt7-10) | 2019-10-19 08:03 | default | 74.4613 | µmol/L | 26.4611 | °C | 1019 | hPa | Humid | 34 | 0
3221894 | 2019-10-19 08:43 | 15.4432 | SABD0000000003 (OXY-10 ST) | 9 | Gates9 (PSt7-10) | 2019-10-19 08:03 | default | 74.4449 | µmol/L | 26.4806 | °C | 1019 | hPa | Humid | 34 | 0
3221904 | 2019-10-19 08:43 | 15.4938 | SABD0000000003 (OXY-10 ST) | 9 | Gates9 (PSt7-10) | 2019-10-19 08:03 | default | 74.5383 | µmol/L | 26.4616 | °C | 1019 | hPa | Humid | 34 | 0
3221914 | 2019-10-19 08:43 | 15.5437 | SABD0000000003 (OXY-10 ST) | 9 | Gates9 (PSt7-10) | 2019-10-19 08:03 | default | 74.5958 | µmol/L | 26.4541 | °C | 1019 | hPa | Humid | 34 | 0
3221924 | 2019-10-19 08:43 | 15.5934 | SABD0000000003 (OXY-10 ST) | 9 | Gates9 (PSt7-10) | 2019-10-19 08:03 | default | 74.5578 | µmol/L | 26.459 | °C | 1019 | hPa | Humid | 34 | 0
3221934 | 2019-10-19 08:43 | 15.6433 | SABD0000000003 (OXY-10 ST) | 9 | Gates9 (PSt7-10) | 2019-10-19 08:03 | default | 74.4967 | µmol/L | 26.457 | °C | 1019 | hPa | Humid | 34 | 0
3221944 | 2019-10-19 08:43 | 15.6931 | SABD0000000003 (OXY-10 ST) | 9 | Gates9 (PSt7-10) | 2019-10-19 08:03 | default | 74.56 | µmol/L | 26.444 | °C | 1019 | hPa | Humid | 34 | 0
3221954 | 2019-10-19 08:43 | 15.743 | SABD0000000003 (OXY-10 ST) | 9 | Gates9 (PSt7-10) | 2019-10-19 08:03 | default | 74.6367 | µmol/L | 26.4304 | °C | 1019 | hPa | Humid | 34 | 0
3221964 | 2019-10-19 08:43 | 15.7938 | SABD0000000003 (OXY-10 ST) | 9 | Gates9 (PSt7-10) | 2019-10-19 08:03 | default | 74.4604 | µmol/L | 26.4685 | °C | 1019 | hPa | Humid | 34 | 0
3221974 | 2019-10-19 08:43 | 15.8438 | SABD0000000003 (OXY-10 ST) | 9 | Gates9 (PSt7-10) | 2019-10-19 08:03 | default | 74.5697 | µmol/L | 26.4516 | °C | 1019 | hPa | Humid | 34 | 0
3221984 | 2019-10-19 08:43 | 15.8939 | SABD0000000003 (OXY-10 ST) | 9 | Gates9 (PSt7-10) | 2019-10-19 08:03 | default | 74.5989 | µmol/L | 26.4424 | °C | 1019 | hPa | Humid | 34 | 0
3221994 | 2019-10-19 08:43 | 15.9433 | SABD0000000003 (OXY-10 ST) | 9 | Gates9 (PSt7-10) | 2019-10-19 08:03 | default | 74.6137 | µmol/L | 26.4484 | °C | 1019 | hPa | Humid | 34 | 0
3222004 | 2019-10-19 08:43 | 15.9932 | SABD0000000003 (OXY-10 ST) | 9 | Gates9 (PSt7-10) | 2019-10-19 08:03 | default | 74.7044 | µmol/L | 26.441 | °C | 1019 | hPa | Humid | 34 | 0
3222014 | 2019-10-19 08:43 | 16.0431 | SABD0000000003 (OXY-10 ST) | 9 | Gates9 (PSt7-10) | 2019-10-19 08:03 | default | 74.7477 | µmol/L | 26.4345 | °C | 1019 | hPa | Humid | 34 | 0
3222024 | 2019-10-19 08:43 | 16.0931 | SABD0000000003 (OXY-10 ST) | 9 | Gates9 (PSt7-10) | 2019-10-19 08:03 | default | 74.6634 | µmol/L | 26.4505 | °C | 1019 | hPa | Humid | 34 | 0
3222034 | 2019-10-19 08:43 | 16.1438 | SABD0000000003 (OXY-10 ST) | 9 | Gates9 (PSt7-10) | 2019-10-19 08:03 | default | 74.631 | µmol/L | 26.4358 | °C | 1019 | hPa | Humid | 34 | 0
3222044 | 2019-10-19 08:44 | 16.1935 | SABD0000000003 (OXY-10 ST) | 9 | Gates9 (PSt7-10) | 2019-10-19 08:03 | default | 74.6553 | µmol/L | 26.4495 | °C | 1019 | hPa | Humid | 34 | 0
3222054 | 2019-10-19 08:44 | 16.2433 | SABD0000000003 (OXY-10 ST) | 9 | Gates9 (PSt7-10) | 2019-10-19 08:03 | default | 74.5983 | µmol/L | 26.4426 | °C | 1019 | hPa | Humid | 34 | 0
3222064 | 2019-10-19 08:44 | 16.293 | SABD0000000003 (OXY-10 ST) | 9 | Gates9 (PSt7-10) | 2019-10-19 08:03 | default | 74.6702 | µmol/L | 26.434 | °C | 1019 | hPa | Humid | 34 | 0
3222074 | 2019-10-19 08:44 | 16.3438 | SABD0000000003 (OXY-10 ST) | 9 | Gates9 (PSt7-10) | 2019-10-19 08:03 | default | 74.6773 | µmol/L | 26.4246 | °C | 1019 | hPa | Humid | 34 | 0
3222084 | 2019-10-19 08:44 | 16.3935 | SABD0000000003 (OXY-10 ST) | 9 | Gates9 (PSt7-10) | 2019-10-19 08:03 | default | 74.6117 | µmol/L | 26.4419 | °C | 1019 | hPa | Humid | 34 | 0
3222094 | 2019-10-19 08:44 | 16.4431 | SABD0000000003 (OXY-10 ST) | 9 | Gates9 (PSt7-10) | 2019-10-19 08:03 | default | 74.5834 | µmol/L | 26.4437 | °C | 1019 | hPa | Humid | 34 | 0
3222104 | 2019-10-19 08:44 | 16.4936 | SABD0000000003 (OXY-10 ST) | 9 | Gates9 (PSt7-10) | 2019-10-19 08:03 | default | 74.6564 | µmol/L | 26.4277 | °C | 1019 | hPa | Humid | 34 | 0
3222114 | 2019-10-19 08:44 | 16.5433 | SABD0000000003 (OXY-10 ST) | 9 | Gates9 (PSt7-10) | 2019-10-19 08:03 | default | 74.6373 | µmol/L | 26.4338 | °C | 1019 | hPa | Humid | 34 | 0
3222124 | 2019-10-19 08:44 | 16.5931 | SABD0000000003 (OXY-10 ST) | 9 | Gates9 (PSt7-10) | 2019-10-19 08:03 | default | 74.6229 | µmol/L | 26.4383 | °C | 1019 | hPa | Humid | 34 | 0
3222134 | 2019-10-19 08:44 | 16.6435 | SABD0000000003 (OXY-10 ST) | 9 | Gates9 (PSt7-10) | 2019-10-19 08:03 | default | 74.6729 | µmol/L | 26.4189 | °C | 1019 | hPa | Humid | 34 | 0
3222144 | 2019-10-19 08:44 | 16.6931 | SABD0000000003 (OXY-10 ST) | 9 | Gates9 (PSt7-10) | 2019-10-19 08:03 | default | 74.6347 | µmol/L | 26.4203 | °C | 1019 | hPa | Humid | 34 | 0
3222154 | 2019-10-19 08:44 | 16.7437 | SABD0000000003 (OXY-10 ST) | 9 | Gates9 (PSt7-10) | 2019-10-19 08:03 | default | 74.5582 | µmol/L | 26.4338 | °C | 1019 | hPa | Humid | 34 | 0
3222164 | 2019-10-19 08:44 | 16.7935 | SABD0000000003 (OXY-10 ST) | 9 | Gates9 (PSt7-10) | 2019-10-19 08:03 | default | 74.5945 | µmol/L | 26.4366 | °C | 1019 | hPa | Humid | 34 | 0
3222174 | 2019-10-19 08:44 | 16.8431 | SABD0000000003 (OXY-10 ST) | 9 | Gates9 (PSt7-10) | 2019-10-19 08:03 | default | 74.6288 | µmol/L | 26.4222 | °C | 1019 | hPa | Humid | 34 | 0
3222184 | 2019-10-19 08:44 | 16.8936 | SABD0000000003 (OXY-10 ST) | 9 | Gates9 (PSt7-10) | 2019-10-19 08:03 | default | 74.6127 | µmol/L | 26.4237 | °C | 1019 | hPa | Humid | 34 | 0
3222194 | 2019-10-19 08:44 | 16.9433 | SABD0000000003 (OXY-10 ST) | 9 | Gates9 (PSt7-10) | 2019-10-19 08:03 | default | 74.5893 | µmol/L | 26.4311 | °C | 1019 | hPa | Humid | 34 | 0
3222204 | 2019-10-19 08:44 | 16.993 | SABD0000000003 (OXY-10 ST) | 9 | Gates9 (PSt7-10) | 2019-10-19 08:03 | default | 74.6391 | µmol/L | 26.4225 | °C | 1019 | hPa | Humid | 34 | 0
3222214 | 2019-10-19 08:44 | 17.0437 | SABD0000000003 (OXY-10 ST) | 9 | Gates9 (PSt7-10) | 2019-10-19 08:03 | default | 74.652 | µmol/L | 26.4112 | °C | 1019 | hPa | Humid | 34 | 0
3222224 | 2019-10-19 08:44 | 17.0931 | SABD0000000003 (OXY-10 ST) | 9 | Gates9 (PSt7-10) | 2019-10-19 08:03 | default | 74.6407 | µmol/L | 26.422 | °C | 1019 | hPa | Humid | 34 | 0
3222234 | 2019-10-19 08:44 | 17.1436 | SABD0000000003 (OXY-10 ST) | 9 | Gates9 (PSt7-10) | 2019-10-19 08:03 | default | 74.5973 | µmol/L | 26.4143 | °C | 1019 | hPa | Humid | 34 | 0
3222244 | 2019-10-19 08:45 | 17.1935 | SABD0000000003 (OXY-10 ST) | 9 | Gates9 (PSt7-10) | 2019-10-19 08:03 | default | 74.6344 | µmol/L | 26.4168 | °C | 1019 | hPa | Humid | 34 | 0
3222254 | 2019-10-19 08:45 | 17.2433 | SABD0000000003 (OXY-10 ST) | 9 | Gates9 (PSt7-10) | 2019-10-19 08:03 | default | 74.6299 | µmol/L | 26.4111 | °C | 1019 | hPa | Humid | 34 | 0
3222264 | 2019-10-19 08:45 | 17.2932 | SABD0000000003 (OXY-10 ST) | 9 | Gates9 (PSt7-10) | 2019-10-19 08:03 | default | 74.6497 | µmol/L | 26.4084 | °C | 1019 | hPa | Humid | 34 | 0
3222274 | 2019-10-19 08:45 | 17.3438 | SABD0000000003 (OXY-10 ST) | 9 | Gates9 (PSt7-10) | 2019-10-19 08:03 | default | 74.6365 | µmol/L | 26.4054 | °C | 1019 | hPa | Humid | 34 | 0
3222284 | 2019-10-19 08:45 | 17.3936 | SABD0000000003 (OXY-10 ST) | 9 | Gates9 (PSt7-10) | 2019-10-19 08:03 | default | 74.615 | µmol/L | 26.4229 | °C | 1019 | hPa | Humid | 34 | 0
3222294 | 2019-10-19 08:45 | 17.4433 | SABD0000000003 (OXY-10 ST) | 9 | Gates9 (PSt7-10) | 2019-10-19 08:03 | default | 74.6285 | µmol/L | 26.4115 | °C | 1019 | hPa | Humid | 34 | 0
3222304 | 2019-10-19 08:45 | 17.4936 | SABD0000000003 (OXY-10 ST) | 9 | Gates9 (PSt7-10) | 2019-10-19 08:03 | default | 74.6327 | µmol/L | 26.4209 | °C | 1019 | hPa | Humid | 34 | 0
3222314 | 2019-10-19 08:45 | 17.5434 | SABD0000000003 (OXY-10 ST) | 9 | Gates9 (PSt7-10) | 2019-10-19 08:03 | default | 74.5899 | µmol/L | 26.4202 | °C | 1019 | hPa | Humid | 34 | 0
3222324 | 2019-10-19 08:45 | 17.5936 | SABD0000000003 (OXY-10 ST) | 9 | Gates9 (PSt7-10) | 2019-10-19 08:03 | default | 74.6433 | µmol/L | 26.414 | °C | 1019 | hPa | Humid | 34 | 0
3222334 | 2019-10-19 08:45 | 17.6431 | SABD0000000003 (OXY-10 ST) | 9 | Gates9 (PSt7-10) | 2019-10-19 08:03 | default | 74.6429 | µmol/L | 26.4105 | °C | 1019 | hPa | Humid | 34 | 0
3222344 | 2019-10-19 08:45 | 17.6936 | SABD0000000003 (OXY-10 ST) | 9 | Gates9 (PSt7-10) | 2019-10-19 08:03 | default | 74.6202 | µmol/L | 26.4177 | °C | 1019 | hPa | Humid | 34 | 0
3222354 | 2019-10-19 08:45 | 17.7434 | SABD0000000003 (OXY-10 ST) | 9 | Gates9 (PSt7-10) | 2019-10-19 08:03 | default | 74.6068 | µmol/L | 26.4148 | °C | 1019 | hPa | Humid | 34 | 0
3222364 | 2019-10-19 08:45 | 17.7933 | SABD0000000003 (OXY-10 ST) | 9 | Gates9 (PSt7-10) | 2019-10-19 08:03 | default | 74.5904 | µmol/L | 26.4165 | °C | 1019 | hPa | Humid | 34 | 0
3222374 | 2019-10-19 08:45 | 17.8432 | SABD0000000003 (OXY-10 ST) | 9 | Gates9 (PSt7-10) | 2019-10-19 08:03 | default | 74.6536 | µmol/L | 26.4143 | °C | 1019 | hPa | Humid | 34 | 0
3222384 | 2019-10-19 08:45 | 17.8933 | SABD0000000003 (OXY-10 ST) | 9 | Gates9 (PSt7-10) | 2019-10-19 08:03 | default | 74.6912 | µmol/L | 26.3952 | °C | 1019 | hPa | Humid | 34 | 0
3222394 | 2019-10-19 08:45 | 17.9432 | SABD0000000003 (OXY-10 ST) | 9 | Gates9 (PSt7-10) | 2019-10-19 08:03 | default | 74.7656 | µmol/L | 26.4002 | °C | 1019 | hPa | Humid | 34 | 0
3222404 | 2019-10-19 08:45 | 17.993 | SABD0000000003 (OXY-10 ST) | 9 | Gates9 (PSt7-10) | 2019-10-19 08:03 | default | 74.7611 | µmol/L | 26.3945 | °C | 1019 | hPa | Humid | 34 | 0
3222414 | 2019-10-19 08:45 | 18.0437 | SABD0000000003 (OXY-10 ST) | 9 | Gates9 (PSt7-10) | 2019-10-19 08:03 | default | 74.7003 | µmol/L | 26.4031 | °C | 1019 | hPa | Humid | 34 | 0
3222424 | 2019-10-19 08:45 | 18.093 | SABD0000000003 (OXY-10 ST) | 9 | Gates9 (PSt7-10) | 2019-10-19 08:03 | default | 74.7473 | µmol/L | 26.3953 | °C | 1019 | hPa | Humid | 34 | 0
3222434 | 2019-10-19 08:45 | 18.1436 | SABD0000000003 (OXY-10 ST) | 9 | Gates9 (PSt7-10) | 2019-10-19 08:03 | default | 74.6736 | µmol/L | 26.4187 | °C | 1019 | hPa | Humid | 34 | 0
3222444 | 2019-10-19 08:46 | 18.1934 | SABD0000000003 (OXY-10 ST) | 9 | Gates9 (PSt7-10) | 2019-10-19 08:03 | default | 74.708 | µmol/L | 26.4006 | °C | 1019 | hPa | Humid | 34 | 0
3222454 | 2019-10-19 08:46 | 18.2432 | SABD0000000003 (OXY-10 ST) | 9 | Gates9 (PSt7-10) | 2019-10-19 08:03 | default | 74.6943 | µmol/L | 26.4085 | °C | 1019 | hPa | Humid | 34 | 0
3222464 | 2019-10-19 08:46 | 18.2939 | SABD0000000003 (OXY-10 ST) | 9 | Gates9 (PSt7-10) | 2019-10-19 08:03 | default | 74.7131 | µmol/L | 26.399 | °C | 1019 | hPa | Humid | 34 | 0
3222474 | 2019-10-19 08:46 | 18.3436 | SABD0000000003 (OXY-10 ST) | 9 | Gates9 (PSt7-10) | 2019-10-19 08:03 | default | 74.6835 | µmol/L | 26.4048 | °C | 1019 | hPa | Humid | 34 | 0
3222484 | 2019-10-19 08:46 | 18.3933 | SABD0000000003 (OXY-10 ST) | 9 | Gates9 (PSt7-10) | 2019-10-19 08:03 | default | 74.7477 | µmol/L | 26.4059 | °C | 1019 | hPa | Humid | 34 | 0
3222494 | 2019-10-19 08:46 | 18.4431 | SABD0000000003 (OXY-10 ST) | 9 | Gates9 (PSt7-10) | 2019-10-19 08:03 | default | 74.7609 | µmol/L | 26.4017 | °C | 1019 | hPa | Humid | 34 | 0
3222504 | 2019-10-19 08:46 | 18.4937 | SABD0000000003 (OXY-10 ST) | 9 | Gates9 (PSt7-10) | 2019-10-19 08:03 | default | 74.7474 | µmol/L | 26.4167 | °C | 1019 | hPa | Humid | 34 | 0
3222514 | 2019-10-19 08:46 | 18.5435 | SABD0000000003 (OXY-10 ST) | 9 | Gates9 (PSt7-10) | 2019-10-19 08:03 | default | 74.806 | µmol/L | 26.4053 | °C | 1019 | hPa | Humid | 34 | 0
3222524 | 2019-10-19 08:46 | 18.5932 | SABD0000000003 (OXY-10 ST) | 9 | Gates9 (PSt7-10) | 2019-10-19 08:03 | default | 74.7636 | µmol/L | 26.4008 | °C | 1019 | hPa | Humid | 34 | 0
3222534 | 2019-10-19 08:46 | 18.6438 | SABD0000000003 (OXY-10 ST) | 9 | Gates9 (PSt7-10) | 2019-10-19 08:03 | default | 74.7963 | µmol/L | 26.4119 | °C | 1019 | hPa | Humid | 34 | 0
3222544 | 2019-10-19 08:46 | 18.6935 | SABD0000000003 (OXY-10 ST) | 9 | Gates9 (PSt7-10) | 2019-10-19 08:03 | default | 74.7729 | µmol/L | 26.4015 | °C | 1019 | hPa | Humid | 34 | 0
3222554 | 2019-10-19 08:46 | 18.7432 | SABD0000000003 (OXY-10 ST) | 9 | Gates9 (PSt7-10) | 2019-10-19 08:03 | default | 74.8137 | µmol/L | 26.3993 | °C | 1019 | hPa | Humid | 34 | 0
3222564 | 2019-10-19 08:46 | 18.793 | SABD0000000003 (OXY-10 ST) | 9 | Gates9 (PSt7-10) | 2019-10-19 08:03 | default | 74.8311 | µmol/L | 26.4081 | °C | 1019 | hPa | Humid | 34 | 0
3222574 | 2019-10-19 08:46 | 18.8436 | SABD0000000003 (OXY-10 ST) | 9 | Gates9 (PSt7-10) | 2019-10-19 08:03 | default | 74.8196 | µmol/L | 26.3939 | °C | 1019 | hPa | Humid | 34 | 0
3222584 | 2019-10-19 08:46 | 18.8935 | SABD0000000003 (OXY-10 ST) | 9 | Gates9 (PSt7-10) | 2019-10-19 08:03 | default | 74.8214 | µmol/L | 26.404 | °C | 1019 | hPa | Humid | 34 | 0
3222594 | 2019-10-19 08:46 | 18.9431 | SABD0000000003 (OXY-10 ST) | 9 | Gates9 (PSt7-10) | 2019-10-19 08:03 | default | 74.8515 | µmol/L | 26.3873 | °C | 1019 | hPa | Humid | 34 | 0
3222604 | 2019-10-19 08:46 | 18.9937 | SABD0000000003 (OXY-10 ST) | 9 | Gates9 (PSt7-10) | 2019-10-19 08:03 | default | 74.8139 | µmol/L | 26.3992 | °C | 1019 | hPa | Humid | 34 | 0
3222614 | 2019-10-19 08:46 | 19.0435 | SABD0000000003 (OXY-10 ST) | 9 | Gates9 (PSt7-10) | 2019-10-19 08:03 | default | 74.8368 | µmol/L | 26.3956 | °C | 1019 | hPa | Humid | 34 | 0
3222624 | 2019-10-19 08:46 | 19.0932 | SABD0000000003 (OXY-10 ST) | 9 | Gates9 (PSt7-10) | 2019-10-19 08:03 | default | 74.8143 | µmol/L | 26.3884 | °C | 1019 | hPa | Humid | 34 | 0
3222634 | 2019-10-19 08:46 | 19.1438 | SABD0000000003 (OXY-10 ST) | 9 | Gates9 (PSt7-10) | 2019-10-19 08:03 | default | 74.8377 | µmol/L | 26.3917 | °C | 1019 | hPa | Humid | 34 | 0
3222644 | 2019-10-19 08:47 | 19.1936 | SABD0000000003 (OXY-10 ST) | 9 | Gates9 (PSt7-10) | 2019-10-19 08:03 | default | 74.8608 | µmol/L | 26.388 | °C | 1019 | hPa | Humid | 34 | 0
3222654 | 2019-10-19 08:47 | 19.2434 | SABD0000000003 (OXY-10 ST) | 9 | Gates9 (PSt7-10) | 2019-10-19 08:03 | default | 74.8121 | µmol/L | 26.3926 | °C | 1019 | hPa | Humid | 34 | 0
3222664 | 2019-10-19 08:47 | 19.2934 | SABD0000000003 (OXY-10 ST) | 9 | Gates9 (PSt7-10) | 2019-10-19 08:03 | default | 74.8171 | µmol/L | 26.3875 | °C | 1019 | hPa | Humid | 34 | 0
3222674 | 2019-10-19 08:47 | 19.3432 | SABD0000000003 (OXY-10 ST) | 9 | Gates9 (PSt7-10) | 2019-10-19 08:03 | default | 74.7751 | µmol/L | 26.4044 | °C | 1019 | hPa | Humid | 34 | 0
3222684 | 2019-10-19 08:47 | 19.3937 | SABD0000000003 (OXY-10 ST) | 9 | Gates9 (PSt7-10) | 2019-10-19 08:03 | default | 74.8349 | µmol/L | 26.389 | °C | 1019 | hPa | Humid | 34 | 0
3222694 | 2019-10-19 08:47 | 19.4434 | SABD0000000003 (OXY-10 ST) | 9 | Gates9 (PSt7-10) | 2019-10-19 08:03 | default | 74.8623 | µmol/L | 26.3911 | °C | 1019 | hPa | Humid | 34 | 0
3222704 | 2019-10-19 08:47 | 19.4932 | SABD0000000003 (OXY-10 ST) | 9 | Gates9 (PSt7-10) | 2019-10-19 08:03 | default | 74.8428 | µmol/L | 26.3901 | °C | 1019 | hPa | Humid | 34 | 0
3222714 | 2019-10-19 08:47 | 19.5438 | SABD0000000003 (OXY-10 ST) | 9 | Gates9 (PSt7-10) | 2019-10-19 08:03 | default | 74.9018 | µmol/L | 26.3786 | °C | 1019 | hPa | Humid | 34 | 0
3222724 | 2019-10-19 08:47 | 19.5935 | SABD0000000003 (OXY-10 ST) | 9 | Gates9 (PSt7-10) | 2019-10-19 08:03 | default | 74.9327 | µmol/L | 26.3866 | °C | 1019 | hPa | Humid | 34 | 0
3222734 | 2019-10-19 08:47 | 19.6431 | SABD0000000003 (OXY-10 ST) | 9 | Gates9 (PSt7-10) | 2019-10-19 08:03 | default | 74.92 | µmol/L | 26.3907 | °C | 1019 | hPa | Humid | 34 | 0
3222744 | 2019-10-19 08:47 | 19.6938 | SABD0000000003 (OXY-10 ST) | 9 | Gates9 (PSt7-10) | 2019-10-19 08:03 | default | 74.9277 | µmol/L | 26.3954 | °C | 1019 | hPa | Humid | 34 | 0
3222754 | 2019-10-19 08:47 | 19.7437 | SABD0000000003 (OXY-10 ST) | 9 | Gates9 (PSt7-10) | 2019-10-19 08:03 | default | 75.0258 | µmol/L | 26.3644 | °C | 1019 | hPa | Humid | 34 | 0
3222764 | 2019-10-19 08:47 | 19.7935 | SABD0000000003 (OXY-10 ST) | 9 | Gates9 (PSt7-10) | 2019-10-19 08:03 | default | 74.995 | µmol/L | 26.3706 | °C | 1019 | hPa | Humid | 34 | 0
3222774 | 2019-10-19 08:47 | 19.8435 | SABD0000000003 (OXY-10 ST) | 9 | Gates9 (PSt7-10) | 2019-10-19 08:03 | default | 74.9074 | µmol/L | 26.3804 | °C | 1019 | hPa | Humid | 34 | 0
3222784 | 2019-10-19 08:47 | 19.8933 | SABD0000000003 (OXY-10 ST) | 9 | Gates9 (PSt7-10) | 2019-10-19 08:03 | default | 74.9909 | µmol/L | 26.3611 | °C | 1019 | hPa | Humid | 34 | 0
3222794 | 2019-10-19 08:47 | 19.9431 | SABD0000000003 (OXY-10 ST) | 9 | Gates9 (PSt7-10) | 2019-10-19 08:03 | default | 74.9879 | µmol/L | 26.3728 | °C | 1019 | hPa | Humid | 34 | 0
3222804 | 2019-10-19 08:47 | 19.9936 | SABD0000000003 (OXY-10 ST) | 9 | Gates9 (PSt7-10) | 2019-10-19 08:03 | default | 74.9389 | µmol/L | 26.3775 | °C | 1019 | hPa | Humid | 34 | 0
3222814 | 2019-10-19 08:47 | 20.0433 | SABD0000000003 (OXY-10 ST) | 9 | Gates9 (PSt7-10) | 2019-10-19 08:03 | default | 74.96 | µmol/L | 26.3637 | °C | 1019 | hPa | Humid | 34 | 0
3222824 | 2019-10-19 08:47 | 20.0931 | SABD0000000003 (OXY-10 ST) | 9 | Gates9 (PSt7-10) | 2019-10-19 08:03 | default | 74.8866 | µmol/L | 26.3834 | °C | 1019 | hPa | Humid | 34 | 0
3222834 | 2019-10-19 08:47 | 20.1437 | SABD0000000003 (OXY-10 ST) | 9 | Gates9 (PSt7-10) | 2019-10-19 08:03 | default | 74.9417 | µmol/L | 26.3731 | °C | 1019 | hPa | Humid | 34 | 0
3222844 | 2019-10-19 08:48 | 20.1937 | SABD0000000003 (OXY-10 ST) | 9 | Gates9 (PSt7-10) | 2019-10-19 08:03 | default | 74.9944 | µmol/L | 26.3636 | °C | 1019 | hPa | Humid | 34 | 0
3222854 | 2019-10-19 08:48 | 20.2434 | SABD0000000003 (OXY-10 ST) | 9 | Gates9 (PSt7-10) | 2019-10-19 08:03 | default | 74.962 | µmol/L | 26.3881 | °C | 1019 | hPa | Humid | 34 | 0
3222864 | 2019-10-19 08:48 | 20.2932 | SABD0000000003 (OXY-10 ST) | 9 | Gates9 (PSt7-10) | 2019-10-19 08:03 | default | 75.0124 | µmol/L | 26.3722 | °C | 1019 | hPa | Humid | 34 | 0
3222874 | 2019-10-19 08:48 | 20.343 | SABD0000000003 (OXY-10 ST) | 9 | Gates9 (PSt7-10) | 2019-10-19 08:03 | default | 74.9901 | µmol/L | 26.3792 | °C | 1019 | hPa | Humid | 34 | 0
3222884 | 2019-10-19 08:48 | 20.3936 | SABD0000000003 (OXY-10 ST) | 9 | Gates9 (PSt7-10) | 2019-10-19 08:03 | default | 75.0118 | µmol/L | 26.3795 | °C | 1019 | hPa | Humid | 34 | 0
3222894 | 2019-10-19 08:48 | 20.4434 | SABD0000000003 (OXY-10 ST) | 9 | Gates9 (PSt7-10) | 2019-10-19 08:03 | default | 75.0499 | µmol/L | 26.3675 | °C | 1019 | hPa | Humid | 34 | 0
3222904 | 2019-10-19 08:48 | 20.4932 | SABD0000000003 (OXY-10 ST) | 9 | Gates9 (PSt7-10) | 2019-10-19 08:03 | default | 75.079 | µmol/L | 26.3547 | °C | 1019 | hPa | Humid | 34 | 0
3222914 | 2019-10-19 08:48 | 20.5434 | SABD0000000003 (OXY-10 ST) | 9 | Gates9 (PSt7-10) | 2019-10-19 08:03 | default | 75.1596 | µmol/L | 26.3507 | °C | 1019 | hPa | Humid | 34 | 0
3222924 | 2019-10-19 08:48 | 20.5933 | SABD0000000003 (OXY-10 ST) | 9 | Gates9 (PSt7-10) | 2019-10-19 08:03 | default | 75.0959 | µmol/L | 26.3708 | °C | 1019 | hPa | Humid | 34 | 0
3222934 | 2019-10-19 08:48 | 20.6434 | SABD0000000003 (OXY-10 ST) | 9 | Gates9 (PSt7-10) | 2019-10-19 08:03 | default | 75.1749 | µmol/L | 26.3566 | °C | 1019 | hPa | Humid | 34 | 0
3222944 | 2019-10-19 08:48 | 20.6933 | SABD0000000003 (OXY-10 ST) | 9 | Gates9 (PSt7-10) | 2019-10-19 08:03 | default | 75.1207 | µmol/L | 26.3559 | °C | 1019 | hPa | Humid | 34 | 0
3222954 | 2019-10-19 08:48 | 20.7434 | SABD0000000003 (OXY-10 ST) | 9 | Gates9 (PSt7-10) | 2019-10-19 08:03 | default | 75.1791 | µmol/L | 26.3624 | °C | 1019 | hPa | Humid | 34 | 0
3222964 | 2019-10-19 08:48 | 20.7934 | SABD0000000003 (OXY-10 ST) | 9 | Gates9 (PSt7-10) | 2019-10-19 08:03 | default | 75.1571 | µmol/L | 26.3587 | °C | 1019 | hPa | Humid | 34 | 0
3222974 | 2019-10-19 08:48 | 20.8433 | SABD0000000003 (OXY-10 ST) | 9 | Gates9 (PSt7-10) | 2019-10-19 08:03 | default | 75.233 | µmol/L | 26.3597 | °C | 1019 | hPa | Humid | 34 | 0
3222984 | 2019-10-19 08:48 | 20.8931 | SABD0000000003 (OXY-10 ST) | 9 | Gates9 (PSt7-10) | 2019-10-19 08:03 | default | 75.0941 | µmol/L | 26.3857 | °C | 1019 | hPa | Humid | 34 | 0
3222994 | 2019-10-19 08:48 | 20.9431 | SABD0000000003 (OXY-10 ST) | 9 | Gates9 (PSt7-10) | 2019-10-19 08:03 | default | 75.1293 | µmol/L | 26.3817 | °C | 1019 | hPa | Humid | 34 | 0
3223004 | 2019-10-19 08:48 | 20.9936 | SABD0000000003 (OXY-10 ST) | 9 | Gates9 (PSt7-10) | 2019-10-19 08:03 | default | 75.2051 | µmol/L | 26.3614 | °C | 1019 | hPa | Humid | 34 | 0
3223014 | 2019-10-19 08:48 | 21.0434 | SABD0000000003 (OXY-10 ST) | 9 | Gates9 (PSt7-10) | 2019-10-19 08:03 | default | 75.2104 | µmol/L | 26.3669 | °C | 1019 | hPa | Humid | 34 | 0
3223024 | 2019-10-19 08:48 | 21.0931 | SABD0000000003 (OXY-10 ST) | 9 | Gates9 (PSt7-10) | 2019-10-19 08:03 | default | 75.1937 | µmol/L | 26.365 | °C | 1019 | hPa | Humid | 34 | 0
3223034 | 2019-10-19 08:48 | 21.1437 | SABD0000000003 (OXY-10 ST) | 9 | Gates9 (PSt7-10) | 2019-10-19 08:03 | default | 75.3131 | µmol/L | 26.3488 | °C | 1019 | hPa | Humid | 34 | 0
3223044 | 2019-10-19 08:49 | 21.1936 | SABD0000000003 (OXY-10 ST) | 9 | Gates9 (PSt7-10) | 2019-10-19 08:03 | default | 75.2808 | µmol/L | 26.3518 | °C | 1019 | hPa | Humid | 34 | 0
3223054 | 2019-10-19 08:49 | 21.2434 | SABD0000000003 (OXY-10 ST) | 9 | Gates9 (PSt7-10) | 2019-10-19 08:03 | default | 75.2782 | µmol/L | 26.3562 | °C | 1019 | hPa | Humid | 34 | 0
3223064 | 2019-10-19 08:49 | 21.2932 | SABD0000000003 (OXY-10 ST) | 9 | Gates9 (PSt7-10) | 2019-10-19 08:03 | default | 75.3575 | µmol/L | 26.3527 | °C | 1019 | hPa | Humid | 34 | 0
3223074 | 2019-10-19 08:49 | 21.3437 | SABD0000000003 (OXY-10 ST) | 9 | Gates9 (PSt7-10) | 2019-10-19 08:03 | default | 75.3321 | µmol/L | 26.3642 | °C | 1019 | hPa | Humid | 34 | 0
3223084 | 2019-10-19 08:49 | 21.3934 | SABD0000000003 (OXY-10 ST) | 9 | Gates9 (PSt7-10) | 2019-10-19 08:03 | default | 75.3769 | µmol/L | 26.3466 | °C | 1019 | hPa | Humid | 34 | 0
3223094 | 2019-10-19 08:49 | 21.4431 | SABD0000000003 (OXY-10 ST) | 9 | Gates9 (PSt7-10) | 2019-10-19 08:03 | default | 75.4127 | µmol/L | 26.3532 | °C | 1019 | hPa | Humid | 34 | 0
3223104 | 2019-10-19 08:49 | 21.4937 | SABD0000000003 (OXY-10 ST) | 9 | Gates9 (PSt7-10) | 2019-10-19 08:03 | default | 75.4536 | µmol/L | 26.3368 | °C | 1019 | hPa | Humid | 34 | 0
3223114 | 2019-10-19 08:49 | 21.5434 | SABD0000000003 (OXY-10 ST) | 9 | Gates9 (PSt7-10) | 2019-10-19 08:03 | default | 75.4339 | µmol/L | 26.3608 | °C | 1019 | hPa | Humid | 34 | 0
3223124 | 2019-10-19 08:49 | 21.5932 | SABD0000000003 (OXY-10 ST) | 9 | Gates9 (PSt7-10) | 2019-10-19 08:03 | default | 75.4252 | µmol/L | 26.3706 | °C | 1019 | hPa | Humid | 34 | 0
3223134 | 2019-10-19 08:49 | 21.6431 | SABD0000000003 (OXY-10 ST) | 9 | Gates9 (PSt7-10) | 2019-10-19 08:03 | default | 75.5036 | µmol/L | 26.3531 | °C | 1019 | hPa | Humid | 34 | 0
3223144 | 2019-10-19 08:49 | 21.6937 | SABD0000000003 (OXY-10 ST) | 9 | Gates9 (PSt7-10) | 2019-10-19 08:03 | default | 75.5232 | µmol/L | 26.3577 | °C | 1019 | hPa | Humid | 34 | 0
3223154 | 2019-10-19 08:49 | 21.7435 | SABD0000000003 (OXY-10 ST) | 9 | Gates9 (PSt7-10) | 2019-10-19 08:03 | default | 75.4557 | µmol/L | 26.3539 | °C | 1019 | hPa | Humid | 34 | 0
3223164 | 2019-10-19 08:49 | 21.7934 | SABD0000000003 (OXY-10 ST) | 9 | Gates9 (PSt7-10) | 2019-10-19 08:03 | default | 75.526 | µmol/L | 26.3568 | °C | 1019 | hPa | Humid | 34 | 0
3223174 | 2019-10-19 08:49 | 21.8432 | SABD0000000003 (OXY-10 ST) | 9 | Gates9 (PSt7-10) | 2019-10-19 08:03 | default | 75.5377 | µmol/L | 26.3674 | °C | 1019 | hPa | Humid | 34 | 0
3223184 | 2019-10-19 08:49 | 21.893 | SABD0000000003 (OXY-10 ST) | 9 | Gates9 (PSt7-10) | 2019-10-19 08:03 | default | 75.652 | µmol/L | 26.3458 | °C | 1019 | hPa | Humid | 34 | 0
3223194 | 2019-10-19 08:49 | 21.9437 | SABD0000000003 (OXY-10 ST) | 9 | Gates9 (PSt7-10) | 2019-10-19 08:03 | default | 75.7196 | µmol/L | 26.3282 | °C | 1019 | hPa | Humid | 34 | 0
3223204 | 2019-10-19 08:49 | 21.9936 | SABD0000000003 (OXY-10 ST) | 9 | Gates9 (PSt7-10) | 2019-10-19 08:03 | default | 75.6293 | µmol/L | 26.3565 | °C | 1019 | hPa | Humid | 34 | 0
3223214 | 2019-10-19 08:49 | 22.0433 | SABD0000000003 (OXY-10 ST) | 9 | Gates9 (PSt7-10) | 2019-10-19 08:03 | default | 75.7466 | µmol/L | 26.3305 | °C | 1019 | hPa | Humid | 34 | 0
3223224 | 2019-10-19 08:49 | 22.0931 | SABD0000000003 (OXY-10 ST) | 9 | Gates9 (PSt7-10) | 2019-10-19 08:03 | default | 75.6561 | µmol/L | 26.341 | °C | 1019 | hPa | Humid | 34 | 0
3223234 | 2019-10-19 08:49 | 22.1436 | SABD0000000003 (OXY-10 ST) | 9 | Gates9 (PSt7-10) | 2019-10-19 08:03 | default | 75.6562 | µmol/L | 26.3516 | °C | 1019 | hPa | Humid | 34 | 0
3223244 | 2019-10-19 08:50 | 22.1933 | SABD0000000003 (OXY-10 ST) | 9 | Gates9 (PSt7-10) | 2019-10-19 08:03 | default | 75.6664 | µmol/L | 26.3449 | °C | 1019 | hPa | Humid | 34 | 0
3223254 | 2019-10-19 08:50 | 22.2433 | SABD0000000003 (OXY-10 ST) | 9 | Gates9 (PSt7-10) | 2019-10-19 08:03 | default | 75.6913 | µmol/L | 26.3371 | °C | 1019 | hPa | Humid | 34 | 0
3223264 | 2019-10-19 08:50 | 22.293 | SABD0000000003 (OXY-10 ST) | 9 | Gates9 (PSt7-10) | 2019-10-19 08:03 | default | 75.6723 | µmol/L | 26.3466 | °C | 1019 | hPa | Humid | 34 | 0
3223274 | 2019-10-19 08:50 | 22.3437 | SABD0000000003 (OXY-10 ST) | 9 | Gates9 (PSt7-10) | 2019-10-19 08:03 | default | 75.6852 | µmol/L | 26.3354 | °C | 1019 | hPa | Humid | 34 | 0
3223284 | 2019-10-19 08:50 | 22.3936 | SABD0000000003 (OXY-10 ST) | 9 | Gates9 (PSt7-10) | 2019-10-19 08:03 | default | 75.726 | µmol/L | 26.3191 | °C | 1019 | hPa | Humid | 34 | 0
3223294 | 2019-10-19 08:50 | 22.4434 | SABD0000000003 (OXY-10 ST) | 9 | Gates9 (PSt7-10) | 2019-10-19 08:03 | default | 75.7091 | µmol/L | 26.3422 | °C | 1019 | hPa | Humid | 34 | 0
3223304 | 2019-10-19 08:50 | 22.4932 | SABD0000000003 (OXY-10 ST) | 9 | Gates9 (PSt7-10) | 2019-10-19 08:03 | default | 75.6804 | µmol/L | 26.3476 | °C | 1019 | hPa | Humid | 34 | 0
3223314 | 2019-10-19 08:50 | 22.5438 | SABD0000000003 (OXY-10 ST) | 9 | Gates9 (PSt7-10) | 2019-10-19 08:03 | default | 75.7028 | µmol/L | 26.3335 | °C | 1019 | hPa | Humid | 34 | 0
3223324 | 2019-10-19 08:50 | 22.5935 | SABD0000000003 (OXY-10 ST) | 9 | Gates9 (PSt7-10) | 2019-10-19 08:03 | default | 75.7446 | µmol/L | 26.3311 | °C | 1019 | hPa | Humid | 34 | 0
3223334 | 2019-10-19 08:50 | 22.6433 | SABD0000000003 (OXY-10 ST) | 9 | Gates9 (PSt7-10) | 2019-10-19 08:03 | default | 75.7809 | µmol/L | 26.3304 | °C | 1019 | hPa | Humid | 34 | 0
3223344 | 2019-10-19 08:50 | 22.6932 | SABD0000000003 (OXY-10 ST) | 9 | Gates9 (PSt7-10) | 2019-10-19 08:03 | default | 75.7914 | µmol/L | 26.3307 | °C | 1019 | hPa | Humid | 34 | 0
3223354 | 2019-10-19 08:50 | 22.7437 | SABD0000000003 (OXY-10 ST) | 9 | Gates9 (PSt7-10) | 2019-10-19 08:03 | default | 75.788 | µmol/L | 26.3282 | °C | 1019 | hPa | Humid | 34 | 0
3223364 | 2019-10-19 08:50 | 22.7935 | SABD0000000003 (OXY-10 ST) | 9 | Gates9 (PSt7-10) | 2019-10-19 08:03 | default | 75.7182 | µmol/L | 26.3465 | °C | 1019 | hPa | Humid | 34 | 0
3223374 | 2019-10-19 08:50 | 22.8431 | SABD0000000003 (OXY-10 ST) | 9 | Gates9 (PSt7-10) | 2019-10-19 08:03 | default | 75.7547 | µmol/L | 26.3351 | °C | 1019 | hPa | Humid | 34 | 0
3223384 | 2019-10-19 08:50 | 22.8936 | SABD0000000003 (OXY-10 ST) | 9 | Gates9 (PSt7-10) | 2019-10-19 08:03 | default | 75.8188 | µmol/L | 26.3328 | °C | 1019 | hPa | Humid | 34 | 0
3223394 | 2019-10-19 08:50 | 22.9433 | SABD0000000003 (OXY-10 ST) | 9 | Gates9 (PSt7-10) | 2019-10-19 08:03 | default | 75.7886 | µmol/L | 26.328 | °C | 1019 | hPa | Humid | 34 | 0
3223404 | 2019-10-19 08:50 | 22.9938 | SABD0000000003 (OXY-10 ST) | 9 | Gates9 (PSt7-10) | 2019-10-19 08:03 | default | 75.8528 | µmol/L | 26.3329 | °C | 1019 | hPa | Humid | 34 | 0
3223414 | 2019-10-19 08:50 | 23.0435 | SABD0000000003 (OXY-10 ST) | 9 | Gates9 (PSt7-10) | 2019-10-19 08:03 | default | 75.8599 | µmol/L | 26.32 | °C | 1019 | hPa | Humid | 34 | 0
3223424 | 2019-10-19 08:50 | 23.0931 | SABD0000000003 (OXY-10 ST) | 9 | Gates9 (PSt7-10) | 2019-10-19 08:03 | default | 75.8379 | µmol/L | 26.3376 | °C | 1019 | hPa | Humid | 34 | 0
3223434 | 2019-10-19 08:50 | 23.1431 | SABD0000000003 (OXY-10 ST) | 9 | Gates9 (PSt7-10) | 2019-10-19 08:03 | default | 75.8908 | µmol/L | 26.3282 | °C | 1019 | hPa | Humid | 34 | 0
3223444 | 2019-10-19 08:51 | 23.1932 | SABD0000000003 (OXY-10 ST) | 9 | Gates9 (PSt7-10) | 2019-10-19 08:03 | default | 75.9132 | µmol/L | 26.3105 | °C | 1019 | hPa | Humid | 34 | 0
3223454 | 2019-10-19 08:51 | 23.243 | SABD0000000003 (OXY-10 ST) | 9 | Gates9 (PSt7-10) | 2019-10-19 08:03 | default | 75.926 | µmol/L | 26.3172 | °C | 1019 | hPa | Humid | 34 | 0
3223464 | 2019-10-19 08:51 | 23.2936 | SABD0000000003 (OXY-10 ST) | 9 | Gates9 (PSt7-10) | 2019-10-19 08:03 | default | 75.9478 | µmol/L | 26.3175 | °C | 1019 | hPa | Humid | 34 | 0
3223474 | 2019-10-19 08:51 | 23.3435 | SABD0000000003 (OXY-10 ST) | 9 | Gates9 (PSt7-10) | 2019-10-19 08:03 | default | 75.9467 | µmol/L | 26.3214 | °C | 1019 | hPa | Humid | 34 | 0
3223484 | 2019-10-19 08:51 | 23.3933 | SABD0000000003 (OXY-10 ST) | 9 | Gates9 (PSt7-10) | 2019-10-19 08:03 | default | 76.0104 | µmol/L | 26.3051 | °C | 1019 | hPa | Humid | 34 | 0
3223494 | 2019-10-19 08:51 | 23.443 | SABD0000000003 (OXY-10 ST) | 9 | Gates9 (PSt7-10) | 2019-10-19 08:03 | default | 75.879 | µmol/L | 26.3283 | °C | 1019 | hPa | Humid | 34 | 0
3223504 | 2019-10-19 08:51 | 23.4937 | SABD0000000003 (OXY-10 ST) | 9 | Gates9 (PSt7-10) | 2019-10-19 08:03 | default | 76.0202 | µmol/L | 26.3198 | °C | 1019 | hPa | Humid | 34 | 0
3223514 | 2019-10-19 08:51 | 23.5434 | SABD0000000003 (OXY-10 ST) | 9 | Gates9 (PSt7-10) | 2019-10-19 08:03 | default | 76.0046 | µmol/L | 26.3033 | °C | 1019 | hPa | Humid | 34 | 0
3223524 | 2019-10-19 08:51 | 23.5933 | SABD0000000003 (OXY-10 ST) | 9 | Gates9 (PSt7-10) | 2019-10-19 08:03 | default | 76.059 | µmol/L | 26.3148 | °C | 1019 | hPa | Humid | 34 | 0
3223534 | 2019-10-19 08:51 | 23.6432 | SABD0000000003 (OXY-10 ST) | 9 | Gates9 (PSt7-10) | 2019-10-19 08:03 | default | 75.9693 | µmol/L | 26.325 | °C | 1019 | hPa | Humid | 34 | 0
3223544 | 2019-10-19 08:51 | 23.6931 | SABD0000000003 (OXY-10 ST) | 9 | Gates9 (PSt7-10) | 2019-10-19 08:03 | default | 75.9588 | µmol/L | 26.3283 | °C | 1019 | hPa | Humid | 34 | 0
3223554 | 2019-10-19 08:51 | 23.7438 | SABD0000000003 (OXY-10 ST) | 9 | Gates9 (PSt7-10) | 2019-10-19 08:03 | default | 76.0228 | µmol/L | 26.3119 | °C | 1019 | hPa | Humid | 34 | 0
3223564 | 2019-10-19 08:51 | 23.7937 | SABD0000000003 (OXY-10 ST) | 9 | Gates9 (PSt7-10) | 2019-10-19 08:03 | default | 76.0023 | µmol/L | 26.3183 | °C | 1019 | hPa | Humid | 34 | 0
3223574 | 2019-10-19 08:51 | 23.8438 | SABD0000000003 (OXY-10 ST) | 9 | Gates9 (PSt7-10) | 2019-10-19 08:03 | default | 76.0579 | µmol/L | 26.3116 | °C | 1019 | hPa | Humid | 34 | 0
3223584 | 2019-10-19 08:51 | 23.8936 | SABD0000000003 (OXY-10 ST) | 9 | Gates9 (PSt7-10) | 2019-10-19 08:03 | default | 76.0438 | µmol/L | 26.3231 | °C | 1019 | hPa | Humid | 34 | 0
3223594 | 2019-10-19 08:51 | 23.9434 | SABD0000000003 (OXY-10 ST) | 9 | Gates9 (PSt7-10) | 2019-10-19 08:03 | default | 76.1039 | µmol/L | 26.3044 | °C | 1019 | hPa | Humid | 34 | 0
3223604 | 2019-10-19 08:51 | 23.9932 | SABD0000000003 (OXY-10 ST) | 9 | Gates9 (PSt7-10) | 2019-10-19 08:03 | default | 76.124 | µmol/L | 26.3053 | °C | 1019 | hPa | Humid | 34 | 0
3223614 | 2019-10-19 08:51 | 24.0438 | SABD0000000003 (OXY-10 ST) | 9 | Gates9 (PSt7-10) | 2019-10-19 08:03 | default | 76.105 | µmol/L | 26.3147 | °C | 1019 | hPa | Humid | 34 | 0
3223624 | 2019-10-19 08:51 | 24.0938 | SABD0000000003 (OXY-10 ST) | 9 | Gates9 (PSt7-10) | 2019-10-19 08:03 | default | 76.1311 | µmol/L | 26.3102 | °C | 1019 | hPa | Humid | 34 | 0
3223634 | 2019-10-19 08:51 | 24.1436 | SABD0000000003 (OXY-10 ST) | 9 | Gates9 (PSt7-10) | 2019-10-19 08:03 | default | 76.183 | µmol/L | 26.2976 | °C | 1019 | hPa | Humid | 34 | 0
3223644 | 2019-10-19 08:52 | 24.1935 | SABD0000000003 (OXY-10 ST) | 9 | Gates9 (PSt7-10) | 2019-10-19 08:03 | default | 76.1532 | µmol/L | 26.3069 | °C | 1019 | hPa | Humid | 34 | 0
3223654 | 2019-10-19 08:52 | 24.2432 | SABD0000000003 (OXY-10 ST) | 9 | Gates9 (PSt7-10) | 2019-10-19 08:03 | default | 76.1684 | µmol/L | 26.3092 | °C | 1019 | hPa | Humid | 34 | 0
3223664 | 2019-10-19 08:52 | 24.2937 | SABD0000000003 (OXY-10 ST) | 9 | Gates9 (PSt7-10) | 2019-10-19 08:03 | default | 76.1669 | µmol/L | 26.3061 | °C | 1019 | hPa | Humid | 34 | 0
3223674 | 2019-10-19 08:52 | 24.3434 | SABD0000000003 (OXY-10 ST) | 9 | Gates9 (PSt7-10) | 2019-10-19 08:03 | default | 76.2687 | µmol/L | 26.2887 | °C | 1019 | hPa | Humid | 34 | 0
3223684 | 2019-10-19 08:52 | 24.3932 | SABD0000000003 (OXY-10 ST) | 9 | Gates9 (PSt7-10) | 2019-10-19 08:03 | default | 76.2784 | µmol/L | 26.3035 | °C | 1019 | hPa | Humid | 34 | 0
3223694 | 2019-10-19 08:52 | 24.443 | SABD0000000003 (OXY-10 ST) | 9 | Gates9 (PSt7-10) | 2019-10-19 08:03 | default | 76.2568 | µmol/L | 26.3102 | °C | 1019 | hPa | Humid | 34 | 0
3223704 | 2019-10-19 08:52 | 24.4937 | SABD0000000003 (OXY-10 ST) | 9 | Gates9 (PSt7-10) | 2019-10-19 08:03 | default | 76.3286 | µmol/L | 26.295 | °C | 1019 | hPa | Humid | 34 | 0
3223714 | 2019-10-19 08:52 | 24.5434 | SABD0000000003 (OXY-10 ST) | 9 | Gates9 (PSt7-10) | 2019-10-19 08:03 | default | 76.3261 | µmol/L | 26.3029 | °C | 1019 | hPa | Humid | 34 | 0
3223724 | 2019-10-19 08:52 | 24.5931 | SABD0000000003 (OXY-10 ST) | 9 | Gates9 (PSt7-10) | 2019-10-19 08:03 | default | 76.2431 | µmol/L | 26.3038 | °C | 1019 | hPa | Humid | 34 | 0
3223734 | 2019-10-19 08:52 | 24.6437 | SABD0000000003 (OXY-10 ST) | 9 | Gates9 (PSt7-10) | 2019-10-19 08:03 | default | 76.3276 | µmol/L | 26.2918 | °C | 1019 | hPa | Humid | 34 | 0
3223744 | 2019-10-19 08:52 | 24.6934 | SABD0000000003 (OXY-10 ST) | 9 | Gates9 (PSt7-10) | 2019-10-19 08:03 | default | 76.3673 | µmol/L | 26.3079 | °C | 1019 | hPa | Humid | 34 | 0
3223754 | 2019-10-19 08:52 | 24.7432 | SABD0000000003 (OXY-10 ST) | 9 | Gates9 (PSt7-10) | 2019-10-19 08:03 | default | 76.3246 | µmol/L | 26.2962 | °C | 1019 | hPa | Humid | 34 | 0
3223764 | 2019-10-19 08:52 | 24.7937 | SABD0000000003 (OXY-10 ST) | 9 | Gates9 (PSt7-10) | 2019-10-19 08:03 | default | 76.4093 | µmol/L | 26.2913 | °C | 1019 | hPa | Humid | 34 | 0
3223774 | 2019-10-19 08:52 | 24.8436 | SABD0000000003 (OXY-10 ST) | 9 | Gates9 (PSt7-10) | 2019-10-19 08:03 | default | 76.3865 | µmol/L | 26.2984 | °C | 1019 | hPa | Humid | 34 | 0
3223784 | 2019-10-19 08:52 | 24.8933 | SABD0000000003 (OXY-10 ST) | 9 | Gates9 (PSt7-10) | 2019-10-19 08:03 | default | 76.4102 | µmol/L | 26.2946 | °C | 1019 | hPa | Humid | 34 | 0
3223794 | 2019-10-19 08:52 | 24.9431 | SABD0000000003 (OXY-10 ST) | 9 | Gates9 (PSt7-10) | 2019-10-19 08:03 | default | 76.4324 | µmol/L | 26.2983 | °C | 1019 | hPa | Humid | 34 | 0
3223804 | 2019-10-19 08:52 | 24.9936 | SABD0000000003 (OXY-10 ST) | 9 | Gates9 (PSt7-10) | 2019-10-19 08:03 | default | 76.4656 | µmol/L | 26.2916 | °C | 1019 | hPa | Humid | 34 | 0
3223814 | 2019-10-19 08:52 | 25.0434 | SABD0000000003 (OXY-10 ST) | 9 | Gates9 (PSt7-10) | 2019-10-19 08:03 | default | 76.4757 | µmol/L | 26.2992 | °C | 1019 | hPa | Humid | 34 | 0
3223824 | 2019-10-19 08:52 | 25.0931 | SABD0000000003 (OXY-10 ST) | 9 | Gates9 (PSt7-10) | 2019-10-19 08:03 | default | 76.4702 | µmol/L | 26.3008 | °C | 1019 | hPa | Humid | 34 | 0
3223834 | 2019-10-19 08:52 | 25.1437 | SABD0000000003 (OXY-10 ST) | 9 | Gates9 (PSt7-10) | 2019-10-19 08:03 | default | 76.5125 | µmol/L | 26.2913 | °C | 1019 | hPa | Humid | 34 | 0
3223844 | 2019-10-19 08:53 | 25.1935 | SABD0000000003 (OXY-10 ST) | 9 | Gates9 (PSt7-10) | 2019-10-19 08:03 | default | 76.5597 | µmol/L | 26.2874 | °C | 1019 | hPa | Humid | 34 | 0
3223854 | 2019-10-19 08:53 | 25.2432 | SABD0000000003 (OXY-10 ST) | 9 | Gates9 (PSt7-10) | 2019-10-19 08:03 | default | 76.5798 | µmol/L | 26.2882 | °C | 1019 | hPa | Humid | 34 | 0
3223864 | 2019-10-19 08:53 | 25.2937 | SABD0000000003 (OXY-10 ST) | 9 | Gates9 (PSt7-10) | 2019-10-19 08:03 | default | 76.632 | µmol/L | 26.2721 | °C | 1019 | hPa | Humid | 34 | 0
3223874 | 2019-10-19 08:53 | 25.3434 | SABD0000000003 (OXY-10 ST) | 9 | Gates9 (PSt7-10) | 2019-10-19 08:03 | default | 76.5494 | µmol/L | 26.287 | °C | 1019 | hPa | Humid | 34 | 0
3223884 | 2019-10-19 08:53 | 25.3932 | SABD0000000003 (OXY-10 ST) | 9 | Gates9 (PSt7-10) | 2019-10-19 08:03 | default | 76.576 | µmol/L | 26.2859 | °C | 1019 | hPa | Humid | 34 | 0
3223894 | 2019-10-19 08:53 | 25.4431 | SABD0000000003 (OXY-10 ST) | 9 | Gates9 (PSt7-10) | 2019-10-19 08:03 | default | 76.6336 | µmol/L | 26.2822 | °C | 1019 | hPa | Humid | 34 | 0
3223904 | 2019-10-19 08:53 | 25.4937 | SABD0000000003 (OXY-10 ST) | 9 | Gates9 (PSt7-10) | 2019-10-19 08:03 | default | 76.6368 | µmol/L | 26.2812 | °C | 1019 | hPa | Humid | 34 | 0
3223914 | 2019-10-19 08:53 | 25.5434 | SABD0000000003 (OXY-10 ST) | 9 | Gates9 (PSt7-10) | 2019-10-19 08:03 | default | 76.6571 | µmol/L | 26.2821 | °C | 1019 | hPa | Humid | 34 | 0
3223924 | 2019-10-19 08:53 | 25.5932 | SABD0000000003 (OXY-10 ST) | 9 | Gates9 (PSt7-10) | 2019-10-19 08:03 | default | 76.6618 | µmol/L | 26.2913 | °C | 1019 | hPa | Humid | 34 | 0
3223934 | 2019-10-19 08:53 | 25.6431 | SABD0000000003 (OXY-10 ST) | 9 | Gates9 (PSt7-10) | 2019-10-19 08:03 | default | 76.6191 | µmol/L | 26.2903 | °C | 1019 | hPa | Humid | 34 | 0
3223944 | 2019-10-19 08:53 | 25.6938 | SABD0000000003 (OXY-10 ST) | 9 | Gates9 (PSt7-10) | 2019-10-19 08:03 | default | 76.6563 | µmol/L | 26.2823 | °C | 1019 | hPa | Humid | 34 | 0
3223954 | 2019-10-19 08:53 | 25.7436 | SABD0000000003 (OXY-10 ST) | 9 | Gates9 (PSt7-10) | 2019-10-19 08:03 | default | 76.6741 | µmol/L | 26.2946 | °C | 1019 | hPa | Humid | 34 | 0
3223964 | 2019-10-19 08:53 | 25.7933 | SABD0000000003 (OXY-10 ST) | 9 | Gates9 (PSt7-10) | 2019-10-19 08:03 | default | 76.8092 | µmol/L | 26.2848 | °C | 1019 | hPa | Humid | 34 | 0
3223974 | 2019-10-19 08:53 | 25.8433 | SABD0000000003 (OXY-10 ST) | 9 | Gates9 (PSt7-10) | 2019-10-19 08:03 | default | 76.868 | µmol/L | 26.2667 | °C | 1019 | hPa | Humid | 34 | 0
3223984 | 2019-10-19 08:53 | 25.893 | SABD0000000003 (OXY-10 ST) | 9 | Gates9 (PSt7-10) | 2019-10-19 08:03 | default | 76.8979 | µmol/L | 26.2681 | °C | 1019 | hPa | Humid | 34 | 0
3223994 | 2019-10-19 08:53 | 25.9436 | SABD0000000003 (OXY-10 ST) | 9 | Gates9 (PSt7-10) | 2019-10-19 08:03 | default | 76.9033 | µmol/L | 26.2735 | °C | 1019 | hPa | Humid | 34 | 0
3224004 | 2019-10-19 08:53 | 25.9936 | SABD0000000003 (OXY-10 ST) | 9 | Gates9 (PSt7-10) | 2019-10-19 08:03 | default | 76.9166 | µmol/L | 26.2801 | °C | 1019 | hPa | Humid | 34 | 0
3224014 | 2019-10-19 08:53 | 26.0433 | SABD0000000003 (OXY-10 ST) | 9 | Gates9 (PSt7-10) | 2019-10-19 08:03 | default | 76.9019 | µmol/L | 26.2846 | °C | 1019 | hPa | Humid | 34 | 0
3224024 | 2019-10-19 08:53 | 26.0931 | SABD0000000003 (OXY-10 ST) | 9 | Gates9 (PSt7-10) | 2019-10-19 08:03 | default | 76.959 | µmol/L | 26.2635 | °C | 1019 | hPa | Humid | 34 | 0
3224034 | 2019-10-19 08:53 | 26.143 | SABD0000000003 (OXY-10 ST) | 9 | Gates9 (PSt7-10) | 2019-10-19 08:03 | default | 76.9806 | µmol/L | 26.2603 | °C | 1019 | hPa | Humid | 34 | 0
3224044 | 2019-10-19 08:54 | 26.1937 | SABD0000000003 (OXY-10 ST) | 9 | Gates9 (PSt7-10) | 2019-10-19 08:03 | default | 76.9661 | µmol/L | 26.2754 | °C | 1019 | hPa | Humid | 34 | 0
3224054 | 2019-10-19 08:54 | 26.2433 | SABD0000000003 (OXY-10 ST) | 9 | Gates9 (PSt7-10) | 2019-10-19 08:03 | default | 77.0845 | µmol/L | 26.2603 | °C | 1019 | hPa | Humid | 34 | 0
3224064 | 2019-10-19 08:54 | 26.2931 | SABD0000000003 (OXY-10 ST) | 9 | Gates9 (PSt7-10) | 2019-10-19 08:03 | default | 77.0316 | µmol/L | 26.2801 | °C | 1019 | hPa | Humid | 34 | 0
3224074 | 2019-10-19 08:54 | 26.3437 | SABD0000000003 (OXY-10 ST) | 9 | Gates9 (PSt7-10) | 2019-10-19 08:03 | default | 77.0655 | µmol/L | 26.2697 | °C | 1019 | hPa | Humid | 34 | 0
3224084 | 2019-10-19 08:54 | 26.3935 | SABD0000000003 (OXY-10 ST) | 9 | Gates9 (PSt7-10) | 2019-10-19 08:03 | default | 76.9815 | µmol/L | 26.2955 | °C | 1019 | hPa | Humid | 34 | 0
3224094 | 2019-10-19 08:54 | 26.4433 | SABD0000000003 (OXY-10 ST) | 9 | Gates9 (PSt7-10) | 2019-10-19 08:03 | default | 77.0959 | µmol/L | 26.2745 | °C | 1019 | hPa | Humid | 34 | 0
3224104 | 2019-10-19 08:54 | 26.4931 | SABD0000000003 (OXY-10 ST) | 9 | Gates9 (PSt7-10) | 2019-10-19 08:03 | default | 77.0751 | µmol/L | 26.2774 | °C | 1019 | hPa | Humid | 34 | 0
3224114 | 2019-10-19 08:54 | 26.5436 | SABD0000000003 (OXY-10 ST) | 9 | Gates9 (PSt7-10) | 2019-10-19 08:03 | default | 77.1163 | µmol/L | 26.2682 | °C | 1019 | hPa | Humid | 34 | 0
3224124 | 2019-10-19 08:54 | 26.5936 | SABD0000000003 (OXY-10 ST) | 9 | Gates9 (PSt7-10) | 2019-10-19 08:03 | default | 77.1138 | µmol/L | 26.2726 | °C | 1019 | hPa | Humid | 34 | 0
3224134 | 2019-10-19 08:54 | 26.6434 | SABD0000000003 (OXY-10 ST) | 9 | Gates9 (PSt7-10) | 2019-10-19 08:03 | default | 77.0941 | µmol/L | 26.2822 | °C | 1019 | hPa | Humid | 34 | 0
3224144 | 2019-10-19 08:54 | 26.6931 | SABD0000000003 (OXY-10 ST) | 9 | Gates9 (PSt7-10) | 2019-10-19 08:03 | default | 77.1622 | µmol/L | 26.2825 | °C | 1019 | hPa | Humid | 34 | 0
3224154 | 2019-10-19 08:54 | 26.7437 | SABD0000000003 (OXY-10 ST) | 9 | Gates9 (PSt7-10) | 2019-10-19 08:03 | default | 77.2239 | µmol/L | 26.2635 | °C | 1019 | hPa | Humid | 34 | 0
3224164 | 2019-10-19 08:54 | 26.7937 | SABD0000000003 (OXY-10 ST) | 9 | Gates9 (PSt7-10) | 2019-10-19 08:03 | default | 77.2072 | µmol/L | 26.2651 | °C | 1019 | hPa | Humid | 34 | 0
3224174 | 2019-10-19 08:54 | 26.8436 | SABD0000000003 (OXY-10 ST) | 9 | Gates9 (PSt7-10) | 2019-10-19 08:03 | default | 77.1881 | µmol/L | 26.271 | °C | 1019 | hPa | Humid | 34 | 0
3224184 | 2019-10-19 08:54 | 26.8935 | SABD0000000003 (OXY-10 ST) | 9 | Gates9 (PSt7-10) | 2019-10-19 08:03 | default | 77.2589 | µmol/L | 26.2493 | °C | 1019 | hPa | Humid | 34 | 0
3224194 | 2019-10-19 08:54 | 26.9432 | SABD0000000003 (OXY-10 ST) | 9 | Gates9 (PSt7-10) | 2019-10-19 08:03 | default | 77.2248 | µmol/L | 26.2739 | °C | 1019 | hPa | Humid | 34 | 0
3224204 | 2019-10-19 08:54 | 26.993 | SABD0000000003 (OXY-10 ST) | 9 | Gates9 (PSt7-10) | 2019-10-19 08:03 | default | 77.2276 | µmol/L | 26.2695 | °C | 1019 | hPa | Humid | 34 | 0
3224214 | 2019-10-19 08:54 | 27.0437 | SABD0000000003 (OXY-10 ST) | 9 | Gates9 (PSt7-10) | 2019-10-19 08:03 | default | 77.2399 | µmol/L | 26.2693 | °C | 1019 | hPa | Humid | 34 | 0
3224224 | 2019-10-19 08:54 | 27.0935 | SABD0000000003 (OXY-10 ST) | 9 | Gates9 (PSt7-10) | 2019-10-19 08:03 | default | 77.2852 | µmol/L | 26.2625 | °C | 1019 | hPa | Humid | 34 | 0
3224234 | 2019-10-19 08:54 | 27.1433 | SABD0000000003 (OXY-10 ST) | 9 | Gates9 (PSt7-10) | 2019-10-19 08:03 | default | 77.2359 | µmol/L | 26.2705 | °C | 1019 | hPa | Humid | 34 | 0
3224244 | 2019-10-19 08:55 | 27.1931 | SABD0000000003 (OXY-10 ST) | 9 | Gates9 (PSt7-10) | 2019-10-19 08:03 | default | 77.2529 | µmol/L | 26.2617 | °C | 1019 | hPa | Humid | 34 | 0
3224254 | 2019-10-19 08:55 | 27.2431 | SABD0000000003 (OXY-10 ST) | 9 | Gates9 (PSt7-10) | 2019-10-19 08:03 | default | 77.2527 | µmol/L | 26.276 | °C | 1019 | hPa | Humid | 34 | 0
3224264 | 2019-10-19 08:55 | 27.293 | SABD0000000003 (OXY-10 ST) | 9 | Gates9 (PSt7-10) | 2019-10-19 08:03 | default | 77.31 | µmol/L | 26.2655 | °C | 1019 | hPa | Humid | 34 | 0
3224274 | 2019-10-19 08:55 | 27.3436 | SABD0000000003 (OXY-10 ST) | 9 | Gates9 (PSt7-10) | 2019-10-19 08:03 | default | 77.3039 | µmol/L | 26.2603 | °C | 1019 | hPa | Humid | 34 | 0
3224284 | 2019-10-19 08:55 | 27.3933 | SABD0000000003 (OXY-10 ST) | 9 | Gates9 (PSt7-10) | 2019-10-19 08:03 | default | 77.4187 | µmol/L | 26.2605 | °C | 1019 | hPa | Humid | 34 | 0
3224294 | 2019-10-19 08:55 | 27.4432 | SABD0000000003 (OXY-10 ST) | 9 | Gates9 (PSt7-10) | 2019-10-19 08:03 | default | 77.47 | µmol/L | 26.2554 | °C | 1019 | hPa | Humid | 34 | 0
3224304 | 2019-10-19 08:55 | 27.493 | SABD0000000003 (OXY-10 ST) | 9 | Gates9 (PSt7-10) | 2019-10-19 08:03 | default | 77.446 | µmol/L | 26.2486 | °C | 1019 | hPa | Humid | 34 | 0
3224314 | 2019-10-19 08:55 | 27.5436 | SABD0000000003 (OXY-10 ST) | 9 | Gates9 (PSt7-10) | 2019-10-19 08:03 | default | 77.5032 | µmol/L | 26.2417 | °C | 1019 | hPa | Humid | 34 | 0
3224324 | 2019-10-19 08:55 | 27.5935 | SABD0000000003 (OXY-10 ST) | 9 | Gates9 (PSt7-10) | 2019-10-19 08:03 | default | 77.4688 | µmol/L | 26.2558 | °C | 1019 | hPa | Humid | 34 | 0
3224334 | 2019-10-19 08:55 | 27.6434 | SABD0000000003 (OXY-10 ST) | 9 | Gates9 (PSt7-10) | 2019-10-19 08:03 | default | 77.4514 | µmol/L | 26.2576 | °C | 1019 | hPa | Humid | 34 | 0
3224344 | 2019-10-19 08:55 | 27.6931 | SABD0000000003 (OXY-10 ST) | 9 | Gates9 (PSt7-10) | 2019-10-19 08:03 | default | 77.4887 | µmol/L | 26.2568 | °C | 1019 | hPa | Humid | 34 | 0
3224354 | 2019-10-19 08:55 | 27.7431 | SABD0000000003 (OXY-10 ST) | 9 | Gates9 (PSt7-10) | 2019-10-19 08:03 | default | 77.5244 | µmol/L | 26.2529 | °C | 1019 | hPa | Humid | 34 | 0
3224364 | 2019-10-19 08:55 | 27.7938 | SABD0000000003 (OXY-10 ST) | 9 | Gates9 (PSt7-10) | 2019-10-19 08:03 | default | 77.5638 | µmol/L | 26.248 | °C | 1019 | hPa | Humid | 34 | 0
3224374 | 2019-10-19 08:55 | 27.8435 | SABD0000000003 (OXY-10 ST) | 9 | Gates9 (PSt7-10) | 2019-10-19 08:03 | default | 77.5519 | µmol/L | 26.241 | °C | 1019 | hPa | Humid | 34 | 0
3224384 | 2019-10-19 08:55 | 27.8933 | SABD0000000003 (OXY-10 ST) | 9 | Gates9 (PSt7-10) | 2019-10-19 08:03 | default | 77.5382 | µmol/L | 26.2558 | °C | 1019 | hPa | Humid | 34 | 0
3224394 | 2019-10-19 08:55 | 27.943 | SABD0000000003 (OXY-10 ST) | 9 | Gates9 (PSt7-10) | 2019-10-19 08:03 | default | 77.5964 | µmol/L | 26.2487 | °C | 1019 | hPa | Humid | 34 | 0
3224404 | 2019-10-19 08:55 | 27.9936 | SABD0000000003 (OXY-10 ST) | 9 | Gates9 (PSt7-10) | 2019-10-19 08:03 | default | 77.589 | µmol/L | 26.2438 | °C | 1019 | hPa | Humid | 34 | 0
3224414 | 2019-10-19 08:55 | 28.0431 | SABD0000000003 (OXY-10 ST) | 9 | Gates9 (PSt7-10) | 2019-10-19 08:03 | default | 77.6464 | µmol/L | 26.2511 | °C | 1019 | hPa | Humid | 34 | 0
3224424 | 2019-10-19 08:55 | 28.0931 | SABD0000000003 (OXY-10 ST) | 9 | Gates9 (PSt7-10) | 2019-10-19 08:03 | default | 77.7013 | µmol/L | 26.2414 | °C | 1019 | hPa | Humid | 34 | 0
3224434 | 2019-10-19 08:55 | 28.143 | SABD0000000003 (OXY-10 ST) | 9 | Gates9 (PSt7-10) | 2019-10-19 08:03 | default | 77.7037 | µmol/L | 26.2407 | °C | 1019 | hPa | Humid | 34 | 0
3224444 | 2019-10-19 08:56 | 28.1936 | SABD0000000003 (OXY-10 ST) | 9 | Gates9 (PSt7-10) | 2019-10-19 08:03 | default | 77.6921 | µmol/L | 26.2584 | °C | 1019 | hPa | Humid | 34 | 0
3224454 | 2019-10-19 08:56 | 28.2436 | SABD0000000003 (OXY-10 ST) | 9 | Gates9 (PSt7-10) | 2019-10-19 08:03 | default | 77.7083 | µmol/L | 26.264 | °C | 1019 | hPa | Humid | 34 | 0
3224464 | 2019-10-19 08:56 | 28.2935 | SABD0000000003 (OXY-10 ST) | 9 | Gates9 (PSt7-10) | 2019-10-19 08:03 | default | 77.7103 | µmol/L | 26.2493 | °C | 1019 | hPa | Humid | 34 | 0
3224474 | 2019-10-19 08:56 | 28.3434 | SABD0000000003 (OXY-10 ST) | 9 | Gates9 (PSt7-10) | 2019-10-19 08:03 | default | 77.7036 | µmol/L | 26.2548 | °C | 1019 | hPa | Humid | 34 | 0
3224484 | 2019-10-19 08:56 | 28.3934 | SABD0000000003 (OXY-10 ST) | 9 | Gates9 (PSt7-10) | 2019-10-19 08:03 | default | 77.7831 | µmol/L | 26.2448 | °C | 1019 | hPa | Humid | 34 | 0
3224494 | 2019-10-19 08:56 | 28.4436 | SABD0000000003 (OXY-10 ST) | 9 | Gates9 (PSt7-10) | 2019-10-19 08:03 | default | 77.7616 | µmol/L | 26.2442 | °C | 1019 | hPa | Humid | 34 | 0
3224504 | 2019-10-19 08:56 | 28.4937 | SABD0000000003 (OXY-10 ST) | 9 | Gates9 (PSt7-10) | 2019-10-19 08:03 | default | 77.8046 | µmol/L | 26.2311 | °C | 1019 | hPa | Humid | 34 | 0
3224514 | 2019-10-19 08:56 | 28.5431 | SABD0000000003 (OXY-10 ST) | 9 | Gates9 (PSt7-10) | 2019-10-19 08:03 | default | 77.757 | µmol/L | 26.2492 | °C | 1019 | hPa | Humid | 34 | 0
3224524 | 2019-10-19 08:56 | 28.5933 | SABD0000000003 (OXY-10 ST) | 9 | Gates9 (PSt7-10) | 2019-10-19 08:03 | default | 77.7995 | µmol/L | 26.2433 | °C | 1019 | hPa | Humid | 34 | 0
3224534 | 2019-10-19 08:56 | 28.6434 | SABD0000000003 (OXY-10 ST) | 9 | Gates9 (PSt7-10) | 2019-10-19 08:03 | default | 77.8273 | µmol/L | 26.2348 | °C | 1019 | hPa | Humid | 34 | 0
3224544 | 2019-10-19 08:56 | 28.6936 | SABD0000000003 (OXY-10 ST) | 9 | Gates9 (PSt7-10) | 2019-10-19 08:03 | default | 77.8004 | µmol/L | 26.243 | °C | 1019 | hPa | Humid | 34 | 0
3224554 | 2019-10-19 08:56 | 28.7435 | SABD0000000003 (OXY-10 ST) | 9 | Gates9 (PSt7-10) | 2019-10-19 08:03 | default | 77.7855 | µmol/L | 26.2369 | °C | 1019 | hPa | Humid | 34 | 0
3224564 | 2019-10-19 08:56 | 28.7933 | SABD0000000003 (OXY-10 ST) | 9 | Gates9 (PSt7-10) | 2019-10-19 08:03 | default | 77.9316 | µmol/L | 26.2243 | °C | 1019 | hPa | Humid | 34 | 0
3224574 | 2019-10-19 08:56 | 28.8431 | SABD0000000003 (OXY-10 ST) | 9 | Gates9 (PSt7-10) | 2019-10-19 08:03 | default | 77.8292 | µmol/L | 26.2554 | °C | 1019 | hPa | Humid | 34 | 0
3224584 | 2019-10-19 08:56 | 28.8937 | SABD0000000003 (OXY-10 ST) | 9 | Gates9 (PSt7-10) | 2019-10-19 08:03 | default | 77.822 | µmol/L | 26.247 | °C | 1019 | hPa | Humid | 34 | 0
3224594 | 2019-10-19 08:56 | 28.9435 | SABD0000000003 (OXY-10 ST) | 9 | Gates9 (PSt7-10) | 2019-10-19 08:03 | default | 77.8828 | µmol/L | 26.2321 | °C | 1019 | hPa | Humid | 34 | 0
3224604 | 2019-10-19 08:56 | 28.9933 | SABD0000000003 (OXY-10 ST) | 9 | Gates9 (PSt7-10) | 2019-10-19 08:03 | default | 77.8069 | µmol/L | 26.2446 | °C | 1019 | hPa | Humid | 34 | 0
3224614 | 2019-10-19 08:56 | 29.043 | SABD0000000003 (OXY-10 ST) | 9 | Gates9 (PSt7-10) | 2019-10-19 08:03 | default | 77.9109 | µmol/L | 26.2306 | °C | 1019 | hPa | Humid | 34 | 0
3224624 | 2019-10-19 08:56 | 29.0937 | SABD0000000003 (OXY-10 ST) | 9 | Gates9 (PSt7-10) | 2019-10-19 08:03 | default | 77.8692 | µmol/L | 26.2433 | °C | 1019 | hPa | Humid | 34 | 0
3224634 | 2019-10-19 08:56 | 29.1437 | SABD0000000003 (OXY-10 ST) | 9 | Gates9 (PSt7-10) | 2019-10-19 08:03 | default | 77.8906 | µmol/L | 26.2297 | °C | 1019 | hPa | Humid | 34 | 0
3224644 | 2019-10-19 08:57 | 29.1934 | SABD0000000003 (OXY-10 ST) | 9 | Gates9 (PSt7-10) | 2019-10-19 08:03 | default | 77.9128 | µmol/L | 26.23 | °C | 1019 | hPa | Humid | 34 | 0
3224654 | 2019-10-19 08:57 | 29.2433 | SABD0000000003 (OXY-10 ST) | 9 | Gates9 (PSt7-10) | 2019-10-19 08:03 | default | 77.8913 | µmol/L | 26.2401 | °C | 1019 | hPa | Humid | 34 | 0
3224664 | 2019-10-19 08:57 | 29.293 | SABD0000000003 (OXY-10 ST) | 9 | Gates9 (PSt7-10) | 2019-10-19 08:03 | default | 77.9901 | µmol/L | 26.2242 | °C | 1019 | hPa | Humid | 34 | 0
3224674 | 2019-10-19 08:57 | 29.3436 | SABD0000000003 (OXY-10 ST) | 9 | Gates9 (PSt7-10) | 2019-10-19 08:03 | default | 77.9917 | µmol/L | 26.2343 | °C | 1019 | hPa | Humid | 34 | 0
3224684 | 2019-10-19 08:57 | 29.3933 | SABD0000000003 (OXY-10 ST) | 9 | Gates9 (PSt7-10) | 2019-10-19 08:03 | default | 77.9997 | µmol/L | 26.2354 | °C | 1019 | hPa | Humid | 34 | 0
3224694 | 2019-10-19 08:57 | 29.4431 | SABD0000000003 (OXY-10 ST) | 9 | Gates9 (PSt7-10) | 2019-10-19 08:03 | default | 78.0379 | µmol/L | 26.2167 | °C | 1019 | hPa | Humid | 34 | 0
3224704 | 2019-10-19 08:57 | 29.493 | SABD0000000003 (OXY-10 ST) | 9 | Gates9 (PSt7-10) | 2019-10-19 08:03 | default | 78.0092 | µmol/L | 26.2396 | °C | 1019 | hPa | Humid | 34 | 0
3224714 | 2019-10-19 08:57 | 29.5436 | SABD0000000003 (OXY-10 ST) | 9 | Gates9 (PSt7-10) | 2019-10-19 08:03 | default | 78.0416 | µmol/L | 26.2297 | °C | 1019 | hPa | Humid | 34 | 0
3224724 | 2019-10-19 08:57 | 29.5933 | SABD0000000003 (OXY-10 ST) | 9 | Gates9 (PSt7-10) | 2019-10-19 08:03 | default | 78.0123 | µmol/L | 26.2315 | °C | 1019 | hPa | Humid | 34 | 0
3224734 | 2019-10-19 08:57 | 29.643 | SABD0000000003 (OXY-10 ST) | 9 | Gates9 (PSt7-10) | 2019-10-19 08:03 | default | 78.0271 | µmol/L | 26.2271 | °C | 1019 | hPa | Humid | 34 | 0
3224744 | 2019-10-19 08:57 | 29.6937 | SABD0000000003 (OXY-10 ST) | 9 | Gates9 (PSt7-10) | 2019-10-19 08:03 | default | 78.0542 | µmol/L | 26.2259 | °C | 1019 | hPa | Humid | 34 | 0
3224754 | 2019-10-19 08:57 | 29.7434 | SABD0000000003 (OXY-10 ST) | 9 | Gates9 (PSt7-10) | 2019-10-19 08:03 | default | 78.1019 | µmol/L | 26.2114 | °C | 1019 | hPa | Humid | 34 | 0
3224764 | 2019-10-19 08:57 | 29.7932 | SABD0000000003 (OXY-10 ST) | 9 | Gates9 (PSt7-10) | 2019-10-19 08:03 | default | 78.0623 | µmol/L | 26.2376 | °C | 1019 | hPa | Humid | 34 | 0
3224774 | 2019-10-19 08:57 | 29.8437 | SABD0000000003 (OXY-10 ST) | 9 | Gates9 (PSt7-10) | 2019-10-19 08:03 | default | 78.1119 | µmol/L | 26.2296 | °C | 1019 | hPa | Humid | 34 | 0
3224784 | 2019-10-19 08:57 | 29.8934 | SABD0000000003 (OXY-10 ST) | 9 | Gates9 (PSt7-10) | 2019-10-19 08:03 | default | 78.0912 | µmol/L | 26.2288 | °C | 1019 | hPa | Humid | 34 | 0
3224794 | 2019-10-19 08:57 | 29.9431 | SABD0000000003 (OXY-10 ST) | 9 | Gates9 (PSt7-10) | 2019-10-19 08:03 | default | 78.1032 | µmol/L | 26.2428 | °C | 1019 | hPa | Humid | 34 | 0
3224804 | 2019-10-19 08:57 | 29.9937 | SABD0000000003 (OXY-10 ST) | 9 | Gates9 (PSt7-10) | 2019-10-19 08:03 | default | 78.0918 | µmol/L | 26.2321 | °C | 1019 | hPa | Humid | 34 | 0
3224814 | 2019-10-19 08:57 | 30.0434 | SABD0000000003 (OXY-10 ST) | 9 | Gates9 (PSt7-10) | 2019-10-19 08:03 | default | 78.1495 | µmol/L | 26.2182 | °C | 1019 | hPa | Humid | 34 | 0
3224824 | 2019-10-19 08:57 | 30.0931 | SABD0000000003 (OXY-10 ST) | 9 | Gates9 (PSt7-10) | 2019-10-19 08:03 | default | 78.278 | µmol/L | 26.2075 | °C | 1019 | hPa | Humid | 34 | 0
3224834 | 2019-10-19 08:57 | 30.1437 | SABD0000000003 (OXY-10 ST) | 9 | Gates9 (PSt7-10) | 2019-10-19 08:03 | default | 78.1834 | µmol/L | 26.2185 | °C | 1019 | hPa | Humid | 34 | 0
3224844 | 2019-10-19 08:58 | 30.1934 | SABD0000000003 (OXY-10 ST) | 9 | Gates9 (PSt7-10) | 2019-10-19 08:03 | default | 78.1509 | µmol/L | 26.2248 | °C | 1019 | hPa | Humid | 34 | 0
3224854 | 2019-10-19 08:58 | 30.2432 | SABD0000000003 (OXY-10 ST) | 9 | Gates9 (PSt7-10) | 2019-10-19 08:03 | default | 78.2579 | µmol/L | 26.2065 | °C | 1019 | hPa | Humid | 34 | 0
3224864 | 2019-10-19 08:58 | 30.293 | SABD0000000003 (OXY-10 ST) | 9 | Gates9 (PSt7-10) | 2019-10-19 08:03 | default | 78.228 | µmol/L | 26.2261 | °C | 1019 | hPa | Humid | 34 | 0
3224874 | 2019-10-19 08:58 | 30.3437 | SABD0000000003 (OXY-10 ST) | 9 | Gates9 (PSt7-10) | 2019-10-19 08:03 | default | 78.271 | µmol/L | 26.2061 | °C | 1019 | hPa | Humid | 34 | 0
3224884 | 2019-10-19 08:58 | 30.3935 | SABD0000000003 (OXY-10 ST) | 9 | Gates9 (PSt7-10) | 2019-10-19 08:03 | default | 78.2859 | µmol/L | 26.2086 | °C | 1019 | hPa | Humid | 34 | 0
3224894 | 2019-10-19 08:58 | 30.4432 | SABD0000000003 (OXY-10 ST) | 9 | Gates9 (PSt7-10) | 2019-10-19 08:03 | default | 78.2984 | µmol/L | 26.2119 | °C | 1019 | hPa | Humid | 34 | 0
3224904 | 2019-10-19 08:58 | 30.4938 | SABD0000000003 (OXY-10 ST) | 9 | Gates9 (PSt7-10) | 2019-10-19 08:03 | default | 78.3284 | µmol/L | 26.2134 | °C | 1019 | hPa | Humid | 34 | 0
3224914 | 2019-10-19 08:58 | 30.5434 | SABD0000000003 (OXY-10 ST) | 9 | Gates9 (PSt7-10) | 2019-10-19 08:03 | default | 78.305 | µmol/L | 26.217 | °C | 1019 | hPa | Humid | 34 | 0
3224924 | 2019-10-19 08:58 | 30.5931 | SABD0000000003 (OXY-10 ST) | 9 | Gates9 (PSt7-10) | 2019-10-19 08:03 | default | 78.3224 | µmol/L | 26.2187 | °C | 1019 | hPa | Humid | 34 | 0
3224934 | 2019-10-19 08:58 | 30.6437 | SABD0000000003 (OXY-10 ST) | 9 | Gates9 (PSt7-10) | 2019-10-19 08:03 | default | 78.4305 | µmol/L | 26.2037 | °C | 1019 | hPa | Humid | 34 | 0
3224944 | 2019-10-19 08:58 | 30.6935 | SABD0000000003 (OXY-10 ST) | 9 | Gates9 (PSt7-10) | 2019-10-19 08:03 | default | 78.5535 | µmol/L | 26.1948 | °C | 1019 | hPa | Humid | 34 | 0
3224954 | 2019-10-19 08:58 | 30.7432 | SABD0000000003 (OXY-10 ST) | 9 | Gates9 (PSt7-10) | 2019-10-19 08:03 | default | 78.4267 | µmol/L | 26.2225 | °C | 1019 | hPa | Humid | 34 | 0
3224964 | 2019-10-19 08:58 | 30.7937 | SABD0000000003 (OXY-10 ST) | 9 | Gates9 (PSt7-10) | 2019-10-19 08:03 | default | 78.445 | µmol/L | 26.217 | °C | 1019 | hPa | Humid | 34 | 0
3224974 | 2019-10-19 08:58 | 30.8435 | SABD0000000003 (OXY-10 ST) | 9 | Gates9 (PSt7-10) | 2019-10-19 08:03 | default | 78.5064 | µmol/L | 26.2055 | °C | 1019 | hPa | Humid | 34 | 0
3224984 | 2019-10-19 08:58 | 30.8932 | SABD0000000003 (OXY-10 ST) | 9 | Gates9 (PSt7-10) | 2019-10-19 08:03 | default | 78.5419 | µmol/L | 26.2088 | °C | 1019 | hPa | Humid | 34 | 0
3224994 | 2019-10-19 08:58 | 30.9431 | SABD0000000003 (OXY-10 ST) | 9 | Gates9 (PSt7-10) | 2019-10-19 08:03 | default | 78.5711 | µmol/L | 26.2036 | °C | 1019 | hPa | Humid | 34 | 0
3225004 | 2019-10-19 08:58 | 30.9937 | SABD0000000003 (OXY-10 ST) | 9 | Gates9 (PSt7-10) | 2019-10-19 08:03 | default | 78.5308 | µmol/L | 26.2157 | °C | 1019 | hPa | Humid | 34 | 0
3225014 | 2019-10-19 08:58 | 31.0435 | SABD0000000003 (OXY-10 ST) | 9 | Gates9 (PSt7-10) | 2019-10-19 08:03 | default | 78.584 | µmol/L | 26.1997 | °C | 1019 | hPa | Humid | 34 | 0
3225024 | 2019-10-19 08:58 | 31.0931 | SABD0000000003 (OXY-10 ST) | 9 | Gates9 (PSt7-10) | 2019-10-19 08:03 | default | 78.5566 | µmol/L | 26.215 | °C | 1019 | hPa | Humid | 34 | 0
3225034 | 2019-10-19 08:58 | 31.143 | SABD0000000003 (OXY-10 ST) | 9 | Gates9 (PSt7-10) | 2019-10-19 08:03 | default | 78.5656 | µmol/L | 26.2052 | °C | 1019 | hPa | Humid | 34 | 0
3225044 | 2019-10-19 08:59 | 31.1937 | SABD0000000003 (OXY-10 ST) | 9 | Gates9 (PSt7-10) | 2019-10-19 08:03 | default | 78.5847 | µmol/L | 26.2065 | °C | 1019 | hPa | Humid | 34 | 0
3225054 | 2019-10-19 08:59 | 31.2434 | SABD0000000003 (OXY-10 ST) | 9 | Gates9 (PSt7-10) | 2019-10-19 08:03 | default | 78.5843 | µmol/L | 26.2102 | °C | 1019 | hPa | Humid | 34 | 0
3225064 | 2019-10-19 08:59 | 31.2932 | SABD0000000003 (OXY-10 ST) | 9 | Gates9 (PSt7-10) | 2019-10-19 08:03 | default | 78.5807 | µmol/L | 26.2112 | °C | 1019 | hPa | Humid | 34 | 0
3225074 | 2019-10-19 08:59 | 31.343 | SABD0000000003 (OXY-10 ST) | 9 | Gates9 (PSt7-10) | 2019-10-19 08:03 | default | 78.7245 | µmol/L | 26.1891 | °C | 1019 | hPa | Humid | 34 | 0
3225084 | 2019-10-19 08:59 | 31.3938 | SABD0000000003 (OXY-10 ST) | 9 | Gates9 (PSt7-10) | 2019-10-19 08:03 | default | 78.6327 | µmol/L | 26.2167 | °C | 1019 | hPa | Humid | 34 | 0
3225094 | 2019-10-19 08:59 | 31.4436 | SABD0000000003 (OXY-10 ST) | 9 | Gates9 (PSt7-10) | 2019-10-19 08:03 | default | 78.6731 | µmol/L | 26.194 | °C | 1019 | hPa | Humid | 34 | 0
3225104 | 2019-10-19 08:59 | 31.4935 | SABD0000000003 (OXY-10 ST) | 9 | Gates9 (PSt7-10) | 2019-10-19 08:03 | default | 78.7389 | µmol/L | 26.1988 | °C | 1019 | hPa | Humid | 34 | 0
3225114 | 2019-10-19 08:59 | 31.5434 | SABD0000000003 (OXY-10 ST) | 9 | Gates9 (PSt7-10) | 2019-10-19 08:03 | default | 78.6366 | µmol/L | 26.2085 | °C | 1019 | hPa | Humid | 34 | 0
3225124 | 2019-10-19 08:59 | 31.5934 | SABD0000000003 (OXY-10 ST) | 9 | Gates9 (PSt7-10) | 2019-10-19 08:03 | default | 78.7073 | µmol/L | 26.2083 | °C | 1019 | hPa | Humid | 34 | 0
3225134 | 2019-10-19 08:59 | 31.6438 | SABD0000000003 (OXY-10 ST) | 9 | Gates9 (PSt7-10) | 2019-10-19 08:03 | default | 78.6639 | µmol/L | 26.2144 | °C | 1019 | hPa | Humid | 34 | 0
3225144 | 2019-10-19 08:59 | 31.6938 | SABD0000000003 (OXY-10 ST) | 9 | Gates9 (PSt7-10) | 2019-10-19 08:03 | default | 78.6856 | µmol/L | 26.2078 | °C | 1019 | hPa | Humid | 34 | 0
3225154 | 2019-10-19 08:59 | 31.7436 | SABD0000000003 (OXY-10 ST) | 9 | Gates9 (PSt7-10) | 2019-10-19 08:03 | default | 78.7087 | µmol/L | 26.1938 | °C | 1019 | hPa | Humid | 34 | 0
3225164 | 2019-10-19 08:59 | 31.7937 | SABD0000000003 (OXY-10 ST) | 9 | Gates9 (PSt7-10) | 2019-10-19 08:03 | default | 78.7311 | µmol/L | 26.2012 | °C | 1019 | hPa | Humid | 34 | 0
3225174 | 2019-10-19 08:59 | 31.8435 | SABD0000000003 (OXY-10 ST) | 9 | Gates9 (PSt7-10) | 2019-10-19 08:03 | default | 78.8248 | µmol/L | 26.1835 | °C | 1019 | hPa | Humid | 34 | 0
3225184 | 2019-10-19 08:59 | 31.8937 | SABD0000000003 (OXY-10 ST) | 9 | Gates9 (PSt7-10) | 2019-10-19 08:03 | default | 78.7855 | µmol/L | 26.1918 | °C | 1019 | hPa | Humid | 34 | 0
3225194 | 2019-10-19 08:59 | 31.9437 | SABD0000000003 (OXY-10 ST) | 9 | Gates9 (PSt7-10) | 2019-10-19 08:03 | default | 78.8108 | µmol/L | 26.1842 | °C | 1019 | hPa | Humid | 34 | 0
3225204 | 2019-10-19 08:59 | 31.9939 | SABD0000000003 (OXY-10 ST) | 9 | Gates9 (PSt7-10) | 2019-10-19 08:03 | default | 78.7763 | µmol/L | 26.1876 | °C | 1019 | hPa | Humid | 34 | 0
3225214 | 2019-10-19 08:59 | 32.0436 | SABD0000000003 (OXY-10 ST) | 9 | Gates9 (PSt7-10) | 2019-10-19 08:03 | default | 78.7525 | µmol/L | 26.2053 | °C | 1019 | hPa | Humid | 34 | 0
3225224 | 2019-10-19 08:59 | 32.0936 | SABD0000000003 (OXY-10 ST) | 9 | Gates9 (PSt7-10) | 2019-10-19 08:03 | default | 78.8115 | µmol/L | 26.2016 | °C | 1019 | hPa | Humid | 34 | 0
3225234 | 2019-10-19 08:59 | 32.1434 | SABD0000000003 (OXY-10 ST) | 9 | Gates9 (PSt7-10) | 2019-10-19 08:03 | default | 78.7755 | µmol/L | 26.1913 | °C | 1019 | hPa | Humid | 34 | 0
3225244 | 2019-10-19 09:00 | 32.1933 | SABD0000000003 (OXY-10 ST) | 9 | Gates9 (PSt7-10) | 2019-10-19 08:03 | default | 78.8083 | µmol/L | 26.2026 | °C | 1019 | hPa | Humid | 34 | 0
3225254 | 2019-10-19 09:00 | 32.2431 | SABD0000000003 (OXY-10 ST) | 9 | Gates9 (PSt7-10) | 2019-10-19 08:03 | default | 78.7948 | µmol/L | 26.1996 | °C | 1019 | hPa | Humid | 34 | 0
3225264 | 2019-10-19 09:00 | 32.2937 | SABD0000000003 (OXY-10 ST) | 9 | Gates9 (PSt7-10) | 2019-10-19 08:03 | default | 78.848 | µmol/L | 26.1871 | °C | 1019 | hPa | Humid | 34 | 0
3225274 | 2019-10-19 09:00 | 32.3433 | SABD0000000003 (OXY-10 ST) | 9 | Gates9 (PSt7-10) | 2019-10-19 08:03 | default | 78.8442 | µmol/L | 26.2024 | °C | 1019 | hPa | Humid | 34 | 0
3225284 | 2019-10-19 09:00 | 32.393 | SABD0000000003 (OXY-10 ST) | 9 | Gates9 (PSt7-10) | 2019-10-19 08:03 | default | 78.8504 | µmol/L | 26.197 | °C | 1019 | hPa | Humid | 34 | 0
3225294 | 2019-10-19 09:00 | 32.4436 | SABD0000000003 (OXY-10 ST) | 9 | Gates9 (PSt7-10) | 2019-10-19 08:03 | default | 78.9249 | µmol/L | 26.1922 | °C | 1019 | hPa | Humid | 34 | 0
3225304 | 2019-10-19 09:00 | 32.4933 | SABD0000000003 (OXY-10 ST) | 9 | Gates9 (PSt7-10) | 2019-10-19 08:03 | default | 78.9076 | µmol/L | 26.1939 | °C | 1019 | hPa | Humid | 34 | 0
3225314 | 2019-10-19 09:00 | 32.543 | SABD0000000003 (OXY-10 ST) | 9 | Gates9 (PSt7-10) | 2019-10-19 08:03 | default | 78.9648 | µmol/L | 26.1908 | °C | 1019 | hPa | Humid | 34 | 0
3225324 | 2019-10-19 09:00 | 32.5935 | SABD0000000003 (OXY-10 ST) | 9 | Gates9 (PSt7-10) | 2019-10-19 08:03 | default | 78.9262 | µmol/L | 26.1918 | °C | 1019 | hPa | Humid | 34 | 0
3225334 | 2019-10-19 09:00 | 32.6433 | SABD0000000003 (OXY-10 ST) | 9 | Gates9 (PSt7-10) | 2019-10-19 08:03 | default | 78.9174 | µmol/L | 26.2015 | °C | 1019 | hPa | Humid | 34 | 0
3225344 | 2019-10-19 09:00 | 32.6931 | SABD0000000003 (OXY-10 ST) | 9 | Gates9 (PSt7-10) | 2019-10-19 08:03 | default | 78.9736 | µmol/L | 26.1882 | °C | 1019 | hPa | Humid | 34 | 0
3225354 | 2019-10-19 09:00 | 32.7436 | SABD0000000003 (OXY-10 ST) | 9 | Gates9 (PSt7-10) | 2019-10-19 08:03 | default | 78.987 | µmol/L | 26.1912 | °C | 1019 | hPa | Humid | 34 | 0
3225364 | 2019-10-19 09:00 | 32.7932 | SABD0000000003 (OXY-10 ST) | 9 | Gates9 (PSt7-10) | 2019-10-19 08:03 | default | 78.9736 | µmol/L | 26.2022 | °C | 1019 | hPa | Humid | 34 | 0
3225374 | 2019-10-19 09:00 | 32.8431 | SABD0000000003 (OXY-10 ST) | 9 | Gates9 (PSt7-10) | 2019-10-19 08:03 | default | 78.9655 | µmol/L | 26.2012 | °C | 1019 | hPa | Humid | 34 | 0
3225384 | 2019-10-19 09:00 | 32.8938 | SABD0000000003 (OXY-10 ST) | 9 | Gates9 (PSt7-10) | 2019-10-19 08:03 | default | 79.0439 | µmol/L | 26.1882 | °C | 1019 | hPa | Humid | 34 | 0
3225394 | 2019-10-19 09:00 | 32.9434 | SABD0000000003 (OXY-10 ST) | 9 | Gates9 (PSt7-10) | 2019-10-19 08:03 | default | 78.9821 | µmol/L | 26.1856 | °C | 1019 | hPa | Humid | 34 | 0
3225404 | 2019-10-19 09:00 | 32.9933 | SABD0000000003 (OXY-10 ST) | 9 | Gates9 (PSt7-10) | 2019-10-19 08:03 | default | 79.0312 | µmol/L | 26.199 | °C | 1019 | hPa | Humid | 34 | 0
3225414 | 2019-10-19 09:00 | 33.0431 | SABD0000000003 (OXY-10 ST) | 9 | Gates9 (PSt7-10) | 2019-10-19 08:03 | default | 79.078 | µmol/L | 26.1815 | °C | 1019 | hPa | Humid | 34 | 0
3225424 | 2019-10-19 09:00 | 33.0937 | SABD0000000003 (OXY-10 ST) | 9 | Gates9 (PSt7-10) | 2019-10-19 08:03 | default | 79.1116 | µmol/L | 26.182 | °C | 1019 | hPa | Humid | 34 | 0
3225434 | 2019-10-19 09:00 | 33.1438 | SABD0000000003 (OXY-10 ST) | 9 | Gates9 (PSt7-10) | 2019-10-19 08:03 | default | 79.1108 | µmol/L | 26.1787 | °C | 1019 | hPa | Humid | 34 | 0
3225444 | 2019-10-19 09:01 | 33.1934 | SABD0000000003 (OXY-10 ST) | 9 | Gates9 (PSt7-10) | 2019-10-19 08:03 | default | 79.1695 | µmol/L | 26.1716 | °C | 1019 | hPa | Humid | 34 | 0
3225454 | 2019-10-19 09:01 | 33.2431 | SABD0000000003 (OXY-10 ST) | 9 | Gates9 (PSt7-10) | 2019-10-19 08:03 | default | 79.1689 | µmol/L | 26.1789 | °C | 1019 | hPa | Humid | 34 | 0
3225464 | 2019-10-19 09:01 | 33.2936 | SABD0000000003 (OXY-10 ST) | 9 | Gates9 (PSt7-10) | 2019-10-19 08:03 | default | 79.0866 | µmol/L | 26.1965 | °C | 1019 | hPa | Humid | 34 | 0
3225474 | 2019-10-19 09:01 | 33.3433 | SABD0000000003 (OXY-10 ST) | 9 | Gates9 (PSt7-10) | 2019-10-19 08:03 | default | 79.1537 | µmol/L | 26.194 | °C | 1019 | hPa | Humid | 34 | 0
3225484 | 2019-10-19 09:01 | 33.393 | SABD0000000003 (OXY-10 ST) | 9 | Gates9 (PSt7-10) | 2019-10-19 08:03 | default | 79.2525 | µmol/L | 26.1714 | °C | 1019 | hPa | Humid | 34 | 0
3225494 | 2019-10-19 09:01 | 33.4437 | SABD0000000003 (OXY-10 ST) | 9 | Gates9 (PSt7-10) | 2019-10-19 08:03 | default | 79.1951 | µmol/L | 26.1922 | °C | 1019 | hPa | Humid | 34 | 0
3225504 | 2019-10-19 09:01 | 33.4934 | SABD0000000003 (OXY-10 ST) | 9 | Gates9 (PSt7-10) | 2019-10-19 08:03 | default | 79.2458 | µmol/L | 26.1875 | °C | 1019 | hPa | Humid | 34 | 0
3225514 | 2019-10-19 09:01 | 33.5431 | SABD0000000003 (OXY-10 ST) | 9 | Gates9 (PSt7-10) | 2019-10-19 08:03 | default | 79.2808 | µmol/L | 26.1771 | °C | 1019 | hPa | Humid | 34 | 0
3225524 | 2019-10-19 09:01 | 33.5937 | SABD0000000003 (OXY-10 ST) | 9 | Gates9 (PSt7-10) | 2019-10-19 08:03 | default | 79.3721 | µmol/L | 26.1709 | °C | 1019 | hPa | Humid | 34 | 0
3225534 | 2019-10-19 09:01 | 33.6434 | SABD0000000003 (OXY-10 ST) | 9 | Gates9 (PSt7-10) | 2019-10-19 08:03 | default | 79.2968 | µmol/L | 26.1899 | °C | 1019 | hPa | Humid | 34 | 0
3225544 | 2019-10-19 09:01 | 33.6935 | SABD0000000003 (OXY-10 ST) | 9 | Gates9 (PSt7-10) | 2019-10-19 08:03 | default | 79.3384 | µmol/L | 26.1845 | °C | 1019 | hPa | Humid | 34 | 0
3225554 | 2019-10-19 09:01 | 33.7432 | SABD0000000003 (OXY-10 ST) | 9 | Gates9 (PSt7-10) | 2019-10-19 08:03 | default | 79.3409 | µmol/L | 26.1731 | °C | 1019 | hPa | Humid | 34 | 0
3225564 | 2019-10-19 09:01 | 33.793 | SABD0000000003 (OXY-10 ST) | 9 | Gates9 (PSt7-10) | 2019-10-19 08:03 | default | 79.3388 | µmol/L | 26.1879 | °C | 1019 | hPa | Humid | 34 | 0
3225574 | 2019-10-19 09:01 | 33.8435 | SABD0000000003 (OXY-10 ST) | 9 | Gates9 (PSt7-10) | 2019-10-19 08:03 | default | 79.3489 | µmol/L | 26.1778 | °C | 1019 | hPa | Humid | 34 | 0
3225584 | 2019-10-19 09:01 | 33.8932 | SABD0000000003 (OXY-10 ST) | 9 | Gates9 (PSt7-10) | 2019-10-19 08:03 | default | 79.5474 | µmol/L | 26.1572 | °C | 1019 | hPa | Humid | 34 | 0
3225594 | 2019-10-19 09:01 | 33.943 | SABD0000000003 (OXY-10 ST) | 9 | Gates9 (PSt7-10) | 2019-10-19 08:03 | default | 79.4307 | µmol/L | 26.1815 | °C | 1019 | hPa | Humid | 34 | 0
3225604 | 2019-10-19 09:01 | 33.9937 | SABD0000000003 (OXY-10 ST) | 9 | Gates9 (PSt7-10) | 2019-10-19 08:03 | default | 79.4737 | µmol/L | 26.1722 | °C | 1019 | hPa | Humid | 34 | 0
3225614 | 2019-10-19 09:01 | 34.0435 | SABD0000000003 (OXY-10 ST) | 9 | Gates9 (PSt7-10) | 2019-10-19 08:03 | default | 79.4285 | µmol/L | 26.1751 | °C | 1019 | hPa | Humid | 34 | 0
3225624 | 2019-10-19 09:01 | 34.0934 | SABD0000000003 (OXY-10 ST) | 9 | Gates9 (PSt7-10) | 2019-10-19 08:03 | default | 79.5002 | µmol/L | 26.1678 | °C | 1019 | hPa | Humid | 34 | 0
3225634 | 2019-10-19 09:01 | 34.1432 | SABD0000000003 (OXY-10 ST) | 9 | Gates9 (PSt7-10) | 2019-10-19 08:03 | default | 79.5194 | µmol/L | 26.1761 | °C | 1019 | hPa | Humid | 34 | 0
3225644 | 2019-10-19 09:02 | 34.193 | SABD0000000003 (OXY-10 ST) | 9 | Gates9 (PSt7-10) | 2019-10-19 08:03 | default | 79.5084 | µmol/L | 26.1724 | °C | 1019 | hPa | Humid | 34 | 0
3225654 | 2019-10-19 09:02 | 34.2436 | SABD0000000003 (OXY-10 ST) | 9 | Gates9 (PSt7-10) | 2019-10-19 08:03 | default | 79.5651 | µmol/L | 26.166 | °C | 1019 | hPa | Humid | 34 | 0
3225664 | 2019-10-19 09:02 | 34.2934 | SABD0000000003 (OXY-10 ST) | 9 | Gates9 (PSt7-10) | 2019-10-19 08:03 | default | 79.5857 | µmol/L | 26.1704 | °C | 1019 | hPa | Humid | 34 | 0
3225674 | 2019-10-19 09:02 | 34.3431 | SABD0000000003 (OXY-10 ST) | 9 | Gates9 (PSt7-10) | 2019-10-19 08:03 | default | 79.6245 | µmol/L | 26.1729 | °C | 1019 | hPa | Humid | 34 | 0
3225684 | 2019-10-19 09:02 | 34.3938 | SABD0000000003 (OXY-10 ST) | 9 | Gates9 (PSt7-10) | 2019-10-19 08:03 | default | 79.6417 | µmol/L | 26.1819 | °C | 1019 | hPa | Humid | 34 | 0
3225694 | 2019-10-19 09:02 | 34.4435 | SABD0000000003 (OXY-10 ST) | 9 | Gates9 (PSt7-10) | 2019-10-19 08:03 | default | 79.6438 | µmol/L | 26.1813 | °C | 1019 | hPa | Humid | 34 | 0
3225704 | 2019-10-19 09:02 | 34.4931 | SABD0000000003 (OXY-10 ST) | 9 | Gates9 (PSt7-10) | 2019-10-19 08:03 | default | 79.6876 | µmol/L | 26.1788 | °C | 1019 | hPa | Humid | 34 | 0
3225714 | 2019-10-19 09:02 | 34.5436 | SABD0000000003 (OXY-10 ST) | 9 | Gates9 (PSt7-10) | 2019-10-19 08:03 | default | 79.7145 | µmol/L | 26.1637 | °C | 1019 | hPa | Humid | 34 | 0
3225724 | 2019-10-19 09:02 | 34.5935 | SABD0000000003 (OXY-10 ST) | 9 | Gates9 (PSt7-10) | 2019-10-19 08:03 | default | 79.7789 | µmol/L | 26.1656 | °C | 1019 | hPa | Humid | 34 | 0
3225734 | 2019-10-19 09:02 | 34.6432 | SABD0000000003 (OXY-10 ST) | 9 | Gates9 (PSt7-10) | 2019-10-19 08:03 | default | 79.6784 | µmol/L | 26.171 | °C | 1019 | hPa | Humid | 34 | 0
3225744 | 2019-10-19 09:02 | 34.6938 | SABD0000000003 (OXY-10 ST) | 9 | Gates9 (PSt7-10) | 2019-10-19 08:03 | default | 80.2832 | µmol/L | 25.981 | °C | 1019 | hPa | Humid | 34 | 0
3225754 | 2019-10-19 09:02 | 34.7435 | SABD0000000003 (OXY-10 ST) | 9 | Gates9 (PSt7-10) | 2019-10-19 08:03 | default | 80.1368 | µmol/L | 26.0419 | °C | 1019 | hPa | Humid | 34 | 0
3225764 | 2019-10-19 09:02 | 34.7933 | SABD0000000003 (OXY-10 ST) | 9 | Gates9 (PSt7-10) | 2019-10-19 08:03 | default | 80.0241 | µmol/L | 26.1034 | °C | 1019 | hPa | Humid | 34 | 0
3225774 | 2019-10-19 09:02 | 34.843 | SABD0000000003 (OXY-10 ST) | 9 | Gates9 (PSt7-10) | 2019-10-19 08:03 | default | 79.9535 | µmol/L | 26.1243 | °C | 1019 | hPa | Humid | 34 | 0
3225784 | 2019-10-19 09:02 | 34.8936 | SABD0000000003 (OXY-10 ST) | 9 | Gates9 (PSt7-10) | 2019-10-19 08:03 | default | 79.8087 | µmol/L | 26.1498 | °C | 1019 | hPa | Humid | 34 | 0
3225794 | 2019-10-19 09:02 | 34.9434 | SABD0000000003 (OXY-10 ST) | 9 | Gates9 (PSt7-10) | 2019-10-19 08:03 | default | 79.8797 | µmol/L | 26.1568 | °C | 1019 | hPa | Humid | 34 | 0
3225804 | 2019-10-19 09:02 | 34.9931 | SABD0000000003 (OXY-10 ST) | 9 | Gates9 (PSt7-10) | 2019-10-19 08:03 | default | 79.8636 | µmol/L | 26.158 | °C | 1019 | hPa | Humid | 34 | 0
3225814 | 2019-10-19 09:02 | 35.0437 | SABD0000000003 (OXY-10 ST) | 9 | Gates9 (PSt7-10) | 2019-10-19 08:03 | default | 81.1778 | µmol/L | 25.7429 | °C | 1019 | hPa | Humid | 34 | 0
3225824 | 2019-10-19 09:02 | 35.0934 | SABD0000000003 (OXY-10 ST) | 9 | Gates9 (PSt7-10) | 2019-10-19 08:03 | default | 81.8272 | µmol/L | 25.533 | °C | 1019 | hPa | Humid | 34 | 0
3225834 | 2019-10-19 09:02 | 35.1433 | SABD0000000003 (OXY-10 ST) | 9 | Gates9 (PSt7-10) | 2019-10-19 08:03 | default | 80.6065 | µmol/L | 25.9314 | °C | 1019 | hPa | Humid | 34 | 0
3225844 | 2019-10-19 09:03 | 35.193 | SABD0000000003 (OXY-10 ST) | 9 | Gates9 (PSt7-10) | 2019-10-19 08:03 | default | 80.3077 | µmol/L | 26.0265 | °C | 1019 | hPa | Humid | 34 | 0
3225854 | 2019-10-19 09:03 | 35.2436 | SABD0000000003 (OXY-10 ST) | 9 | Gates9 (PSt7-10) | 2019-10-19 08:03 | default | 80.1185 | µmol/L | 26.0965 | °C | 1019 | hPa | Humid | 34 | 0
3225864 | 2019-10-19 09:03 | 35.2935 | SABD0000000003 (OXY-10 ST) | 9 | Gates9 (PSt7-10) | 2019-10-19 08:03 | default | 80.0462 | µmol/L | 26.1249 | °C | 1019 | hPa | Humid | 34 | 0
3225874 | 2019-10-19 09:03 | 35.3432 | SABD0000000003 (OXY-10 ST) | 9 | Gates9 (PSt7-10) | 2019-10-19 08:03 | default | 80.1562 | µmol/L | 26.1169 | °C | 1019 | hPa | Humid | 34 | 0
3225884 | 2019-10-19 09:03 | 35.3938 | SABD0000000003 (OXY-10 ST) | 9 | Gates9 (PSt7-10) | 2019-10-19 08:03 | default | 80.2017 | µmol/L | 26.1245 | °C | 1019 | hPa | Humid | 34 | 0
3225894 | 2019-10-19 09:03 | 35.4436 | SABD0000000003 (OXY-10 ST) | 9 | Gates9 (PSt7-10) | 2019-10-19 08:03 | default | 80.1314 | µmol/L | 26.1348 | °C | 1019 | hPa | Humid | 34 | 0
3225904 | 2019-10-19 09:03 | 35.4934 | SABD0000000003 (OXY-10 ST) | 9 | Gates9 (PSt7-10) | 2019-10-19 08:03 | default | 80.1587 | µmol/L | 26.1267 | °C | 1019 | hPa | Humid | 34 | 0
3225914 | 2019-10-19 09:03 | 35.543 | SABD0000000003 (OXY-10 ST) | 9 | Gates9 (PSt7-10) | 2019-10-19 08:03 | default | 80.1179 | µmol/L | 26.1529 | °C | 1019 | hPa | Humid | 34 | 0
3225924 | 2019-10-19 09:03 | 35.5937 | SABD0000000003 (OXY-10 ST) | 9 | Gates9 (PSt7-10) | 2019-10-19 08:03 | default | 80.1583 | µmol/L | 26.1479 | °C | 1019 | hPa | Humid | 34 | 0
3225934 | 2019-10-19 09:03 | 35.6435 | SABD0000000003 (OXY-10 ST) | 9 | Gates9 (PSt7-10) | 2019-10-19 08:03 | default | 80.2437 | µmol/L | 26.1367 | °C | 1019 | hPa | Humid | 34 | 0
3225944 | 2019-10-19 09:03 | 35.6933 | SABD0000000003 (OXY-10 ST) | 9 | Gates9 (PSt7-10) | 2019-10-19 08:03 | default | 80.1943 | µmol/L | 26.1408 | °C | 1019 | hPa | Humid | 34 | 0
3225954 | 2019-10-19 09:03 | 35.7431 | SABD0000000003 (OXY-10 ST) | 9 | Gates9 (PSt7-10) | 2019-10-19 08:03 | default | 80.2778 | µmol/L | 26.1266 | °C | 1019 | hPa | Humid | 34 | 0
3225964 | 2019-10-19 09:03 | 35.7938 | SABD0000000003 (OXY-10 ST) | 9 | Gates9 (PSt7-10) | 2019-10-19 08:03 | default | 80.2439 | µmol/L | 26.1366 | °C | 1019 | hPa | Humid | 34 | 0
3225974 | 2019-10-19 09:03 | 35.8435 | SABD0000000003 (OXY-10 ST) | 9 | Gates9 (PSt7-10) | 2019-10-19 08:03 | default | 80.3151 | µmol/L | 26.1471 | °C | 1019 | hPa | Humid | 34 | 0
3225984 | 2019-10-19 09:03 | 35.8931 | SABD0000000003 (OXY-10 ST) | 9 | Gates9 (PSt7-10) | 2019-10-19 08:03 | default | 80.2789 | µmol/L | 26.1473 | °C | 1019 | hPa | Humid | 34 | 0
3225994 | 2019-10-19 09:03 | 35.9438 | SABD0000000003 (OXY-10 ST) | 9 | Gates9 (PSt7-10) | 2019-10-19 08:03 | default | 80.4109 | µmol/L | 26.1259 | °C | 1019 | hPa | Humid | 34 | 0
3226004 | 2019-10-19 09:03 | 35.9936 | SABD0000000003 (OXY-10 ST) | 9 | Gates9 (PSt7-10) | 2019-10-19 08:03 | default | 80.384 | µmol/L | 26.1338 | °C | 1019 | hPa | Humid | 34 | 0
3226014 | 2019-10-19 09:03 | 36.0434 | SABD0000000003 (OXY-10 ST) | 9 | Gates9 (PSt7-10) | 2019-10-19 08:03 | default | 80.4229 | µmol/L | 26.1293 | °C | 1019 | hPa | Humid | 34 | 0
3226024 | 2019-10-19 09:03 | 36.0932 | SABD0000000003 (OXY-10 ST) | 9 | Gates9 (PSt7-10) | 2019-10-19 08:03 | default | 80.4238 | µmol/L | 26.1291 | °C | 1019 | hPa | Humid | 34 | 0
3226034 | 2019-10-19 09:03 | 36.143 | SABD0000000003 (OXY-10 ST) | 9 | Gates9 (PSt7-10) | 2019-10-19 08:03 | default | 80.4824 | µmol/L | 26.1083 | °C | 1019 | hPa | Humid | 34 | 0
3226044 | 2019-10-19 09:04 | 36.1937 | SABD0000000003 (OXY-10 ST) | 9 | Gates9 (PSt7-10) | 2019-10-19 08:03 | default | 80.4828 | µmol/L | 26.1222 | °C | 1019 | hPa | Humid | 34 | 0
3226054 | 2019-10-19 09:04 | 36.2434 | SABD0000000003 (OXY-10 ST) | 9 | Gates9 (PSt7-10) | 2019-10-19 08:03 | default | 80.5217 | µmol/L | 26.1178 | °C | 1019 | hPa | Humid | 34 | 0
3226064 | 2019-10-19 09:04 | 36.2933 | SABD0000000003 (OXY-10 ST) | 9 | Gates9 (PSt7-10) | 2019-10-19 08:03 | default | 80.5158 | µmol/L | 26.13 | °C | 1019 | hPa | Humid | 34 | 0
3226074 | 2019-10-19 09:04 | 36.343 | SABD0000000003 (OXY-10 ST) | 9 | Gates9 (PSt7-10) | 2019-10-19 08:03 | default | 80.5743 | µmol/L | 26.1163 | °C | 1019 | hPa | Humid | 34 | 0
3226084 | 2019-10-19 09:04 | 36.3936 | SABD0000000003 (OXY-10 ST) | 9 | Gates9 (PSt7-10) | 2019-10-19 08:03 | default | 80.5013 | µmol/L | 26.1308 | °C | 1019 | hPa | Humid | 34 | 0
3226094 | 2019-10-19 09:04 | 36.4433 | SABD0000000003 (OXY-10 ST) | 9 | Gates9 (PSt7-10) | 2019-10-19 08:03 | default | 80.4654 | µmol/L | 26.1378 | °C | 1019 | hPa | Humid | 34 | 0
3226104 | 2019-10-19 09:04 | 36.493 | SABD0000000003 (OXY-10 ST) | 9 | Gates9 (PSt7-10) | 2019-10-19 08:03 | default | 80.5374 | µmol/L | 26.1377 | °C | 1019 | hPa | Humid | 34 | 0
3226114 | 2019-10-19 09:04 | 36.5439 | SABD0000000003 (OXY-10 ST) | 9 | Gates9 (PSt7-10) | 2019-10-19 08:03 | default | 80.6082 | µmol/L | 26.1238 | °C | 1019 | hPa | Humid | 34 | 0
3226124 | 2019-10-19 09:04 | 36.5937 | SABD0000000003 (OXY-10 ST) | 9 | Gates9 (PSt7-10) | 2019-10-19 08:03 | default | 80.6873 | µmol/L | 26.1075 | °C | 1019 | hPa | Humid | 34 | 0
3226134 | 2019-10-19 09:04 | 36.6434 | SABD0000000003 (OXY-10 ST) | 9 | Gates9 (PSt7-10) | 2019-10-19 08:03 | default | 80.6524 | µmol/L | 26.1143 | °C | 1019 | hPa | Humid | 34 | 0
3226144 | 2019-10-19 09:04 | 36.6932 | SABD0000000003 (OXY-10 ST) | 9 | Gates9 (PSt7-10) | 2019-10-19 08:03 | default | 80.6849 | µmol/L | 26.1083 | °C | 1019 | hPa | Humid | 34 | 0
3226154 | 2019-10-19 09:04 | 36.743 | SABD0000000003 (OXY-10 ST) | 9 | Gates9 (PSt7-10) | 2019-10-19 08:03 | default | 80.6956 | µmol/L | 26.1121 | °C | 1019 | hPa | Humid | 34 | 0
3226164 | 2019-10-19 09:04 | 36.7936 | SABD0000000003 (OXY-10 ST) | 9 | Gates9 (PSt7-10) | 2019-10-19 08:03 | default | 80.6557 | µmol/L | 26.1204 | °C | 1019 | hPa | Humid | 34 | 0
3226174 | 2019-10-19 09:04 | 36.8433 | SABD0000000003 (OXY-10 ST) | 9 | Gates9 (PSt7-10) | 2019-10-19 08:03 | default | 80.7463 | µmol/L | 26.1077 | °C | 1019 | hPa | Humid | 34 | 0
3226184 | 2019-10-19 09:04 | 36.8931 | SABD0000000003 (OXY-10 ST) | 9 | Gates9 (PSt7-10) | 2019-10-19 08:03 | default | 80.6641 | µmol/L | 26.1284 | °C | 1019 | hPa | Humid | 34 | 0
3226194 | 2019-10-19 09:04 | 36.943 | SABD0000000003 (OXY-10 ST) | 9 | Gates9 (PSt7-10) | 2019-10-19 08:03 | default | 80.7699 | µmol/L | 26.1078 | °C | 1019 | hPa | Humid | 34 | 0
3226204 | 2019-10-19 09:04 | 36.9936 | SABD0000000003 (OXY-10 ST) | 9 | Gates9 (PSt7-10) | 2019-10-19 08:03 | default | 80.7488 | µmol/L | 26.1175 | °C | 1019 | hPa | Humid | 34 | 0
3226214 | 2019-10-19 09:04 | 37.0433 | SABD0000000003 (OXY-10 ST) | 9 | Gates9 (PSt7-10) | 2019-10-19 08:03 | default | 80.7404 | µmol/L | 26.12 | °C | 1019 | hPa | Humid | 34 | 0
3226224 | 2019-10-19 09:04 | 37.0931 | SABD0000000003 (OXY-10 ST) | 9 | Gates9 (PSt7-10) | 2019-10-19 08:03 | default | 80.8451 | µmol/L | 26.1067 | °C | 1019 | hPa | Humid | 34 | 0
3226234 | 2019-10-19 09:04 | 37.1438 | SABD0000000003 (OXY-10 ST) | 9 | Gates9 (PSt7-10) | 2019-10-19 08:03 | default | 80.7805 | µmol/L | 26.1292 | °C | 1019 | hPa | Humid | 34 | 0
3226244 | 2019-10-19 09:05 | 37.1937 | SABD0000000003 (OXY-10 ST) | 9 | Gates9 (PSt7-10) | 2019-10-19 08:03 | default | 80.8551 | µmol/L | 26.1248 | °C | 1019 | hPa | Humid | 34 | 0
3226254 | 2019-10-19 09:05 | 37.2437 | SABD0000000003 (OXY-10 ST) | 9 | Gates9 (PSt7-10) | 2019-10-19 08:03 | default | 80.8814 | µmol/L | 26.1206 | °C | 1019 | hPa | Humid | 34 | 0
3226264 | 2019-10-19 09:05 | 37.2936 | SABD0000000003 (OXY-10 ST) | 9 | Gates9 (PSt7-10) | 2019-10-19 08:03 | default | 80.8845 | µmol/L | 26.1162 | °C | 1019 | hPa | Humid | 34 | 0
3226274 | 2019-10-19 09:05 | 37.3433 | SABD0000000003 (OXY-10 ST) | 9 | Gates9 (PSt7-10) | 2019-10-19 08:03 | default | 80.9689 | µmol/L | 26.109 | °C | 1019 | hPa | Humid | 34 | 0
3226284 | 2019-10-19 09:05 | 37.3934 | SABD0000000003 (OXY-10 ST) | 9 | Gates9 (PSt7-10) | 2019-10-19 08:03 | default | 81.0142 | µmol/L | 26.0957 | °C | 1019 | hPa | Humid | 34 | 0
3226294 | 2019-10-19 09:05 | 37.4431 | SABD0000000003 (OXY-10 ST) | 9 | Gates9 (PSt7-10) | 2019-10-19 08:03 | default | 80.8983 | µmol/L | 26.1296 | °C | 1019 | hPa | Humid | 34 | 0
3226304 | 2019-10-19 09:05 | 37.4938 | SABD0000000003 (OXY-10 ST) | 9 | Gates9 (PSt7-10) | 2019-10-19 08:03 | default | 80.9746 | µmol/L | 26.1213 | °C | 1019 | hPa | Humid | 34 | 0
3226314 | 2019-10-19 09:05 | 37.5437 | SABD0000000003 (OXY-10 ST) | 9 | Gates9 (PSt7-10) | 2019-10-19 08:03 | default | 80.9761 | µmol/L | 26.1173 | °C | 1019 | hPa | Humid | 34 | 0
3226324 | 2019-10-19 09:05 | 37.5936 | SABD0000000003 (OXY-10 ST) | 9 | Gates9 (PSt7-10) | 2019-10-19 08:03 | default | 81.0123 | µmol/L | 26.1137 | °C | 1019 | hPa | Humid | 34 | 0
3226334 | 2019-10-19 09:05 | 37.6434 | SABD0000000003 (OXY-10 ST) | 9 | Gates9 (PSt7-10) | 2019-10-19 08:03 | default | 81.0594 | µmol/L | 26.1069 | °C | 1019 | hPa | Humid | 34 | 0
3226344 | 2019-10-19 09:05 | 37.6934 | SABD0000000003 (OXY-10 ST) | 9 | Gates9 (PSt7-10) | 2019-10-19 08:03 | default | 81.0418 | µmol/L | 26.1191 | °C | 1019 | hPa | Humid | 34 | 0
3226354 | 2019-10-19 09:05 | 37.7434 | SABD0000000003 (OXY-10 ST) | 9 | Gates9 (PSt7-10) | 2019-10-19 08:03 | default | 81.089 | µmol/L | 26.1053 | °C | 1019 | hPa | Humid | 34 | 0
3226364 | 2019-10-19 09:05 | 37.7933 | SABD0000000003 (OXY-10 ST) | 9 | Gates9 (PSt7-10) | 2019-10-19 08:03 | default | 81.0964 | µmol/L | 26.1101 | °C | 1019 | hPa | Humid | 34 | 0
3226374 | 2019-10-19 09:05 | 37.8432 | SABD0000000003 (OXY-10 ST) | 9 | Gates9 (PSt7-10) | 2019-10-19 08:03 | default | 81.0852 | µmol/L | 26.1169 | °C | 1019 | hPa | Humid | 34 | 0
3226384 | 2019-10-19 09:05 | 37.8931 | SABD0000000003 (OXY-10 ST) | 9 | Gates9 (PSt7-10) | 2019-10-19 08:03 | default | 81.1803 | µmol/L | 26.0961 | °C | 1019 | hPa | Humid | 34 | 0
3226394 | 2019-10-19 09:05 | 37.9432 | SABD0000000003 (OXY-10 ST) | 9 | Gates9 (PSt7-10) | 2019-10-19 08:03 | default | 81.1328 | µmol/L | 26.1205 | °C | 1019 | hPa | Humid | 34 | 0
3226404 | 2019-10-19 09:05 | 37.9933 | SABD0000000003 (OXY-10 ST) | 9 | Gates9 (PSt7-10) | 2019-10-19 08:03 | default | 81.1498 | µmol/L | 26.112 | °C | 1019 | hPa | Humid | 34 | 0
3226414 | 2019-10-19 09:05 | 38.043 | SABD0000000003 (OXY-10 ST) | 9 | Gates9 (PSt7-10) | 2019-10-19 08:03 | default | 81.2082 | µmol/L | 26.0949 | °C | 1019 | hPa | Humid | 34 | 0
3226424 | 2019-10-19 09:05 | 38.0936 | SABD0000000003 (OXY-10 ST) | 9 | Gates9 (PSt7-10) | 2019-10-19 08:03 | default | 81.1502 | µmol/L | 26.1119 | °C | 1019 | hPa | Humid | 34 | 0
3226434 | 2019-10-19 09:05 | 38.1434 | SABD0000000003 (OXY-10 ST) | 9 | Gates9 (PSt7-10) | 2019-10-19 08:03 | default | 81.1286 | µmol/L | 26.1252 | °C | 1019 | hPa | Humid | 34 | 0
3226444 | 2019-10-19 09:06 | 38.1932 | SABD0000000003 (OXY-10 ST) | 9 | Gates9 (PSt7-10) | 2019-10-19 08:03 | default | 81.1649 | µmol/L | 26.1076 | °C | 1019 | hPa | Humid | 34 | 0
3226454 | 2019-10-19 09:06 | 38.243 | SABD0000000003 (OXY-10 ST) | 9 | Gates9 (PSt7-10) | 2019-10-19 08:03 | default | 81.2341 | µmol/L | 26.1013 | °C | 1019 | hPa | Humid | 34 | 0
3226464 | 2019-10-19 09:06 | 38.2936 | SABD0000000003 (OXY-10 ST) | 9 | Gates9 (PSt7-10) | 2019-10-19 08:03 | default | 81.3262 | µmol/L | 26.0884 | °C | 1019 | hPa | Humid | 34 | 0
3226474 | 2019-10-19 09:06 | 38.3433 | SABD0000000003 (OXY-10 ST) | 9 | Gates9 (PSt7-10) | 2019-10-19 08:03 | default | 81.2954 | µmol/L | 26.0974 | °C | 1019 | hPa | Humid | 34 | 0
3226484 | 2019-10-19 09:06 | 38.393 | SABD0000000003 (OXY-10 ST) | 9 | Gates9 (PSt7-10) | 2019-10-19 08:03 | default | 81.2537 | µmol/L | 26.1166 | °C | 1019 | hPa | Humid | 34 | 0
3226494 | 2019-10-19 09:06 | 38.4432 | SABD0000000003 (OXY-10 ST) | 9 | Gates9 (PSt7-10) | 2019-10-19 08:03 | default | 81.2902 | µmol/L | 26.1094 | °C | 1019 | hPa | Humid | 34 | 0
3226504 | 2019-10-19 09:06 | 38.493 | SABD0000000003 (OXY-10 ST) | 9 | Gates9 (PSt7-10) | 2019-10-19 08:03 | default | 81.3567 | µmol/L | 26.104 | °C | 1019 | hPa | Humid | 34 | 0
3226514 | 2019-10-19 09:06 | 38.5436 | SABD0000000003 (OXY-10 ST) | 9 | Gates9 (PSt7-10) | 2019-10-19 08:03 | default | 81.3651 | µmol/L | 26.1086 | °C | 1019 | hPa | Humid | 34 | 0
3226524 | 2019-10-19 09:06 | 38.5933 | SABD0000000003 (OXY-10 ST) | 9 | Gates9 (PSt7-10) | 2019-10-19 08:03 | default | 81.3751 | µmol/L | 26.1091 | °C | 1019 | hPa | Humid | 34 | 0
3226534 | 2019-10-19 09:06 | 38.6432 | SABD0000000003 (OXY-10 ST) | 9 | Gates9 (PSt7-10) | 2019-10-19 08:03 | default | 81.3874 | µmol/L | 26.0986 | °C | 1019 | hPa | Humid | 34 | 0
3226544 | 2019-10-19 09:06 | 38.693 | SABD0000000003 (OXY-10 ST) | 9 | Gates9 (PSt7-10) | 2019-10-19 08:03 | default | 81.4679 | µmol/L | 26.0926 | °C | 1019 | hPa | Humid | 34 | 0
3226554 | 2019-10-19 09:06 | 38.7436 | SABD0000000003 (OXY-10 ST) | 9 | Gates9 (PSt7-10) | 2019-10-19 08:03 | default | 81.3897 | µmol/L | 26.1049 | °C | 1019 | hPa | Humid | 34 | 0
3226564 | 2019-10-19 09:06 | 38.7933 | SABD0000000003 (OXY-10 ST) | 9 | Gates9 (PSt7-10) | 2019-10-19 08:03 | default | 81.5025 | µmol/L | 26.1035 | °C | 1019 | hPa | Humid | 34 | 0
3226574 | 2019-10-19 09:06 | 38.843 | SABD0000000003 (OXY-10 ST) | 9 | Gates9 (PSt7-10) | 2019-10-19 08:03 | default | 81.4844 | µmol/L | 26.1087 | °C | 1019 | hPa | Humid | 34 | 0
3226584 | 2019-10-19 09:06 | 38.8937 | SABD0000000003 (OXY-10 ST) | 9 | Gates9 (PSt7-10) | 2019-10-19 08:03 | default | 81.4893 | µmol/L | 26.1073 | °C | 1019 | hPa | Humid | 34 | 0
3226594 | 2019-10-19 09:06 | 38.9434 | SABD0000000003 (OXY-10 ST) | 9 | Gates9 (PSt7-10) | 2019-10-19 08:03 | default | 81.5402 | µmol/L | 26.096 | °C | 1019 | hPa | Humid | 34 | 0
3226604 | 2019-10-19 09:06 | 38.9931 | SABD0000000003 (OXY-10 ST) | 9 | Gates9 (PSt7-10) | 2019-10-19 08:03 | default | 81.6304 | µmol/L | 26.0837 | °C | 1019 | hPa | Humid | 34 | 0
3226614 | 2019-10-19 09:06 | 39.0436 | SABD0000000003 (OXY-10 ST) | 9 | Gates9 (PSt7-10) | 2019-10-19 08:03 | default | 81.5422 | µmol/L | 26.1164 | °C | 1019 | hPa | Humid | 34 | 0
3226624 | 2019-10-19 09:06 | 39.0934 | SABD0000000003 (OXY-10 ST) | 9 | Gates9 (PSt7-10) | 2019-10-19 08:03 | default | 81.6291 | µmol/L | 26.0946 | °C | 1019 | hPa | Humid | 34 | 0
3226634 | 2019-10-19 09:06 | 39.1431 | SABD0000000003 (OXY-10 ST) | 9 | Gates9 (PSt7-10) | 2019-10-19 08:03 | default | 81.6268 | µmol/L | 26.0952 | °C | 1019 | hPa | Humid | 34 | 0
3226644 | 2019-10-19 09:07 | 39.1937 | SABD0000000003 (OXY-10 ST) | 9 | Gates9 (PSt7-10) | 2019-10-19 08:03 | default | 81.6725 | µmol/L | 26.0924 | °C | 1019 | hPa | Humid | 34 | 0
3226654 | 2019-10-19 09:07 | 39.2434 | SABD0000000003 (OXY-10 ST) | 9 | Gates9 (PSt7-10) | 2019-10-19 08:03 | default | 81.6495 | µmol/L | 26.0991 | °C | 1019 | hPa | Humid | 34 | 0
3226664 | 2019-10-19 09:07 | 39.2934 | SABD0000000003 (OXY-10 ST) | 9 | Gates9 (PSt7-10) | 2019-10-19 08:03 | default | 81.6825 | µmol/L | 26.0895 | °C | 1019 | hPa | Humid | 34 | 0
3226674 | 2019-10-19 09:07 | 39.3432 | SABD0000000003 (OXY-10 ST) | 9 | Gates9 (PSt7-10) | 2019-10-19 08:03 | default | 81.6892 | µmol/L | 26.1016 | °C | 1019 | hPa | Humid | 34 | 0
3226684 | 2019-10-19 09:07 | 39.393 | SABD0000000003 (OXY-10 ST) | 9 | Gates9 (PSt7-10) | 2019-10-19 08:03 | default | 81.7577 | µmol/L | 26.0991 | °C | 1019 | hPa | Humid | 34 | 0
3226694 | 2019-10-19 09:07 | 39.4437 | SABD0000000003 (OXY-10 ST) | 9 | Gates9 (PSt7-10) | 2019-10-19 08:03 | default | 81.7016 | µmol/L | 26.1084 | °C | 1019 | hPa | Humid | 34 | 0
3226704 | 2019-10-19 09:07 | 39.4936 | SABD0000000003 (OXY-10 ST) | 9 | Gates9 (PSt7-10) | 2019-10-19 08:03 | default | 81.7853 | µmol/L | 26.0841 | °C | 1019 | hPa | Humid | 34 | 0
3226714 | 2019-10-19 09:07 | 39.5433 | SABD0000000003 (OXY-10 ST) | 9 | Gates9 (PSt7-10) | 2019-10-19 08:03 | default | 81.8631 | µmol/L | 26.086 | °C | 1019 | hPa | Humid | 34 | 0
3226724 | 2019-10-19 09:07 | 39.593 | SABD0000000003 (OXY-10 ST) | 9 | Gates9 (PSt7-10) | 2019-10-19 08:03 | default | 81.876 | µmol/L | 26.0823 | °C | 1019 | hPa | Humid | 34 | 0
3226734 | 2019-10-19 09:07 | 39.6436 | SABD0000000003 (OXY-10 ST) | 9 | Gates9 (PSt7-10) | 2019-10-19 08:03 | default | 81.9445 | µmol/L | 26.0729 | °C | 1019 | hPa | Humid | 34 | 0
3226744 | 2019-10-19 09:07 | 39.6934 | SABD0000000003 (OXY-10 ST) | 9 | Gates9 (PSt7-10) | 2019-10-19 08:03 | default | 81.8111 | µmol/L | 26.1046 | °C | 1019 | hPa | Humid | 34 | 0
3226754 | 2019-10-19 09:07 | 39.7431 | SABD0000000003 (OXY-10 ST) | 9 | Gates9 (PSt7-10) | 2019-10-19 08:03 | default | 81.9382 | µmol/L | 26.0957 | °C | 1019 | hPa | Humid | 34 | 0
3226764 | 2019-10-19 09:07 | 39.7937 | SABD0000000003 (OXY-10 ST) | 9 | Gates9 (PSt7-10) | 2019-10-19 08:03 | default | 81.9083 | µmol/L | 26.0939 | °C | 1019 | hPa | Humid | 34 | 0
3226774 | 2019-10-19 09:07 | 39.8438 | SABD0000000003 (OXY-10 ST) | 9 | Gates9 (PSt7-10) | 2019-10-19 08:03 | default | 81.9463 | µmol/L | 26.0898 | °C | 1019 | hPa | Humid | 34 | 0
3226784 | 2019-10-19 09:07 | 39.8936 | SABD0000000003 (OXY-10 ST) | 9 | Gates9 (PSt7-10) | 2019-10-19 08:03 | default | 82.0001 | µmol/L | 26.0777 | °C | 1019 | hPa | Humid | 34 | 0
3226794 | 2019-10-19 09:07 | 39.9433 | SABD0000000003 (OXY-10 ST) | 9 | Gates9 (PSt7-10) | 2019-10-19 08:03 | default | 82.0663 | µmol/L | 26.0795 | °C | 1019 | hPa | Humid | 34 | 0
3226804 | 2019-10-19 09:07 | 39.9931 | SABD0000000003 (OXY-10 ST) | 9 | Gates9 (PSt7-10) | 2019-10-19 08:03 | default | 82.0298 | µmol/L | 26.097 | °C | 1019 | hPa | Humid | 34 | 0
3226814 | 2019-10-19 09:07 | 40.0437 | SABD0000000003 (OXY-10 ST) | 9 | Gates9 (PSt7-10) | 2019-10-19 08:03 | default | 82.0475 | µmol/L | 26.0919 | °C | 1019 | hPa | Humid | 34 | 0
3226824 | 2019-10-19 09:07 | 40.0935 | SABD0000000003 (OXY-10 ST) | 9 | Gates9 (PSt7-10) | 2019-10-19 08:03 | default | 82.1255 | µmol/L | 26.0763 | °C | 1019 | hPa | Humid | 34 | 0
3226834 | 2019-10-19 09:07 | 40.1432 | SABD0000000003 (OXY-10 ST) | 9 | Gates9 (PSt7-10) | 2019-10-19 08:03 | default | 82.0838 | µmol/L | 26.0989 | °C | 1019 | hPa | Humid | 34 | 0
3226844 | 2019-10-19 09:08 | 40.1938 | SABD0000000003 (OXY-10 ST) | 9 | Gates9 (PSt7-10) | 2019-10-19 08:03 | default | 82.1503 | µmol/L | 26.0971 | °C | 1019 | hPa | Humid | 34 | 0
3226854 | 2019-10-19 09:08 | 40.2436 | SABD0000000003 (OXY-10 ST) | 9 | Gates9 (PSt7-10) | 2019-10-19 08:03 | default | 82.1785 | µmol/L | 26.0855 | °C | 1019 | hPa | Humid | 34 | 0
3226864 | 2019-10-19 09:08 | 40.2932 | SABD0000000003 (OXY-10 ST) | 9 | Gates9 (PSt7-10) | 2019-10-19 08:03 | default | 82.1139 | µmol/L | 26.0971 | °C | 1019 | hPa | Humid | 34 | 0
3226874 | 2019-10-19 09:08 | 40.3438 | SABD0000000003 (OXY-10 ST) | 9 | Gates9 (PSt7-10) | 2019-10-19 08:03 | default | 82.1752 | µmol/L | 26.0864 | °C | 1019 | hPa | Humid | 34 | 0
3226884 | 2019-10-19 09:08 | 40.3935 | SABD0000000003 (OXY-10 ST) | 9 | Gates9 (PSt7-10) | 2019-10-19 08:03 | default | 82.2364 | µmol/L | 26.0861 | °C | 1019 | hPa | Humid | 34 | 0
3226894 | 2019-10-19 09:08 | 40.4432 | SABD0000000003 (OXY-10 ST) | 9 | Gates9 (PSt7-10) | 2019-10-19 08:03 | default | 82.242 | µmol/L | 26.0915 | °C | 1019 | hPa | Humid | 34 | 0
3226904 | 2019-10-19 09:08 | 40.4937 | SABD0000000003 (OXY-10 ST) | 9 | Gates9 (PSt7-10) | 2019-10-19 08:03 | default | 82.2578 | µmol/L | 26.087 | °C | 1019 | hPa | Humid | 34 | 0
3226914 | 2019-10-19 09:08 | 40.5435 | SABD0000000003 (OXY-10 ST) | 9 | Gates9 (PSt7-10) | 2019-10-19 08:03 | default | 82.3244 | µmol/L | 26.0817 | °C | 1019 | hPa | Humid | 34 | 0
3226924 | 2019-10-19 09:08 | 40.5933 | SABD0000000003 (OXY-10 ST) | 9 | Gates9 (PSt7-10) | 2019-10-19 08:03 | default | 82.3315 | µmol/L | 26.0761 | °C | 1019 | hPa | Humid | 34 | 0
3226934 | 2019-10-19 09:08 | 40.6431 | SABD0000000003 (OXY-10 ST) | 9 | Gates9 (PSt7-10) | 2019-10-19 08:03 | default | 82.3116 | µmol/L | 26.1028 | °C | 1019 | hPa | Humid | 34 | 0
3226944 | 2019-10-19 09:08 | 40.6938 | SABD0000000003 (OXY-10 ST) | 9 | Gates9 (PSt7-10) | 2019-10-19 08:03 | default | 82.3822 | µmol/L | 26.0825 | °C | 1019 | hPa | Humid | 34 | 0
3226954 | 2019-10-19 09:08 | 40.7436 | SABD0000000003 (OXY-10 ST) | 9 | Gates9 (PSt7-10) | 2019-10-19 08:03 | default | 82.4108 | µmol/L | 26.0812 | °C | 1019 | hPa | Humid | 34 | 0
3226964 | 2019-10-19 09:08 | 40.7933 | SABD0000000003 (OXY-10 ST) | 9 | Gates9 (PSt7-10) | 2019-10-19 08:03 | default | 82.422 | µmol/L | 26.0919 | °C | 1019 | hPa | Humid | 34 | 0
3226974 | 2019-10-19 09:08 | 40.843 | SABD0000000003 (OXY-10 ST) | 9 | Gates9 (PSt7-10) | 2019-10-19 08:03 | default | 82.4741 | µmol/L | 26.0769 | °C | 1019 | hPa | Humid | 34 | 0
3226984 | 2019-10-19 09:08 | 40.8935 | SABD0000000003 (OXY-10 ST) | 9 | Gates9 (PSt7-10) | 2019-10-19 08:03 | default | 82.548 | µmol/L | 26.0695 | °C | 1019 | hPa | Humid | 34 | 0
3226994 | 2019-10-19 09:08 | 40.9432 | SABD0000000003 (OXY-10 ST) | 9 | Gates9 (PSt7-10) | 2019-10-19 08:03 | default | 82.5067 | µmol/L | 26.0954 | °C | 1019 | hPa | Humid | 34 | 0
3227004 | 2019-10-19 09:08 | 40.993 | SABD0000000003 (OXY-10 ST) | 9 | Gates9 (PSt7-10) | 2019-10-19 08:03 | default | 82.5759 | µmol/L | 26.0755 | °C | 1019 | hPa | Humid | 34 | 0
3227014 | 2019-10-19 09:08 | 41.0436 | SABD0000000003 (OXY-10 ST) | 9 | Gates9 (PSt7-10) | 2019-10-19 08:03 | default | 82.5531 | µmol/L | 26.082 | °C | 1019 | hPa | Humid | 34 | 0
3227024 | 2019-10-19 09:08 | 41.0932 | SABD0000000003 (OXY-10 ST) | 9 | Gates9 (PSt7-10) | 2019-10-19 08:03 | default | 82.585 | µmol/L | 26.0833 | °C | 1019 | hPa | Humid | 34 | 0
3227034 | 2019-10-19 09:08 | 41.143 | SABD0000000003 (OXY-10 ST) | 9 | Gates9 (PSt7-10) | 2019-10-19 08:03 | default | 82.6318 | µmol/L | 26.0698 | °C | 1019 | hPa | Humid | 34 | 0
3227044 | 2019-10-19 09:09 | 41.1936 | SABD0000000003 (OXY-10 ST) | 9 | Gates9 (PSt7-10) | 2019-10-19 08:03 | default | 82.6501 | µmol/L | 26.0785 | °C | 1019 | hPa | Humid | 34 | 0
3227054 | 2019-10-19 09:09 | 41.243 | SABD0000000003 (OXY-10 ST) | 9 | Gates9 (PSt7-10) | 2019-10-19 08:03 | default | 82.714 | µmol/L | 26.0637 | °C | 1019 | hPa | Humid | 34 | 0
3227064 | 2019-10-19 09:09 | 41.2937 | SABD0000000003 (OXY-10 ST) | 9 | Gates9 (PSt7-10) | 2019-10-19 08:03 | default | 82.6602 | µmol/L | 26.0791 | °C | 1019 | hPa | Humid | 34 | 0
3227074 | 2019-10-19 09:09 | 41.3435 | SABD0000000003 (OXY-10 ST) | 9 | Gates9 (PSt7-10) | 2019-10-19 08:03 | default | 82.6664 | µmol/L | 26.0808 | °C | 1019 | hPa | Humid | 34 | 0
3227084 | 2019-10-19 09:09 | 41.3933 | SABD0000000003 (OXY-10 ST) | 9 | Gates9 (PSt7-10) | 2019-10-19 08:03 | default | 82.7509 | µmol/L | 26.06 | °C | 1019 | hPa | Humid | 34 | 0
3227094 | 2019-10-19 09:09 | 41.443 | SABD0000000003 (OXY-10 ST) | 9 | Gates9 (PSt7-10) | 2019-10-19 08:03 | default | 82.7494 | µmol/L | 26.0744 | °C | 1019 | hPa | Humid | 34 | 0
3227104 | 2019-10-19 09:09 | 41.493 | SABD0000000003 (OXY-10 ST) | 9 | Gates9 (PSt7-10) | 2019-10-19 08:03 | default | 82.8726 | µmol/L | 26.0599 | °C | 1019 | hPa | Humid | 34 | 0
3227114 | 2019-10-19 09:09 | 41.5436 | SABD0000000003 (OXY-10 ST) | 9 | Gates9 (PSt7-10) | 2019-10-19 08:03 | default | 82.8641 | µmol/L | 26.0589 | °C | 1019 | hPa | Humid | 34 | 0
3227124 | 2019-10-19 09:09 | 41.5934 | SABD0000000003 (OXY-10 ST) | 9 | Gates9 (PSt7-10) | 2019-10-19 08:03 | default | 82.8489 | µmol/L | 26.0841 | °C | 1019 | hPa | Humid | 34 | 0
3227134 | 2019-10-19 09:09 | 41.6433 | SABD0000000003 (OXY-10 ST) | 9 | Gates9 (PSt7-10) | 2019-10-19 08:03 | default | 82.8722 | µmol/L | 26.074 | °C | 1019 | hPa | Humid | 34 | 0
3227144 | 2019-10-19 09:09 | 41.693 | SABD0000000003 (OXY-10 ST) | 9 | Gates9 (PSt7-10) | 2019-10-19 08:03 | default | 82.9189 | µmol/L | 26.0606 | °C | 1019 | hPa | Humid | 34 | 0
3227154 | 2019-10-19 09:09 | 41.7436 | SABD0000000003 (OXY-10 ST) | 9 | Gates9 (PSt7-10) | 2019-10-19 08:03 | default | 82.9246 | µmol/L | 26.0694 | °C | 1019 | hPa | Humid | 34 | 0
3227164 | 2019-10-19 09:09 | 41.7934 | SABD0000000003 (OXY-10 ST) | 9 | Gates9 (PSt7-10) | 2019-10-19 08:03 | default | 82.8861 | µmol/L | 26.0804 | °C | 1019 | hPa | Humid | 34 | 0
3227174 | 2019-10-19 09:09 | 41.8433 | SABD0000000003 (OXY-10 ST) | 9 | Gates9 (PSt7-10) | 2019-10-19 08:03 | default | 83.0167 | µmol/L | 26.0604 | °C | 1019 | hPa | Humid | 34 | 0
3227184 | 2019-10-19 09:09 | 41.893 | SABD0000000003 (OXY-10 ST) | 9 | Gates9 (PSt7-10) | 2019-10-19 08:03 | default | 82.9874 | µmol/L | 26.0793 | °C | 1019 | hPa | Humid | 34 | 0
3227194 | 2019-10-19 09:09 | 41.9437 | SABD0000000003 (OXY-10 ST) | 9 | Gates9 (PSt7-10) | 2019-10-19 08:03 | default | 83.0322 | µmol/L | 26.0734 | °C | 1019 | hPa | Humid | 34 | 0
3227204 | 2019-10-19 09:09 | 41.9936 | SABD0000000003 (OXY-10 ST) | 9 | Gates9 (PSt7-10) | 2019-10-19 08:03 | default | 83.0788 | µmol/L | 26.0601 | °C | 1019 | hPa | Humid | 34 | 0
3227214 | 2019-10-19 09:09 | 42.0433 | SABD0000000003 (OXY-10 ST) | 9 | Gates9 (PSt7-10) | 2019-10-19 08:03 | default | 83.1116 | µmol/L | 26.0542 | °C | 1019 | hPa | Humid | 34 | 0
3227224 | 2019-10-19 09:09 | 42.0931 | SABD0000000003 (OXY-10 ST) | 9 | Gates9 (PSt7-10) | 2019-10-19 08:03 | default | 83.1207 | µmol/L | 26.062 | °C | 1019 | hPa | Humid | 34 | 0
3227234 | 2019-10-19 09:09 | 42.1437 | SABD0000000003 (OXY-10 ST) | 9 | Gates9 (PSt7-10) | 2019-10-19 08:03 | default | 83.1623 | µmol/L | 26.0675 | °C | 1019 | hPa | Humid | 34 | 0
3227244 | 2019-10-19 09:10 | 42.1935 | SABD0000000003 (OXY-10 ST) | 9 | Gates9 (PSt7-10) | 2019-10-19 08:03 | default | 83.1523 | µmol/L | 26.0773 | °C | 1019 | hPa | Humid | 34 | 0
3227254 | 2019-10-19 09:10 | 42.2433 | SABD0000000003 (OXY-10 ST) | 9 | Gates9 (PSt7-10) | 2019-10-19 08:03 | default | 83.1967 | µmol/L | 26.0681 | °C | 1019 | hPa | Humid | 34 | 0
3227264 | 2019-10-19 09:10 | 42.293 | SABD0000000003 (OXY-10 ST) | 9 | Gates9 (PSt7-10) | 2019-10-19 08:03 | default | 83.2533 | µmol/L | 26.0694 | °C | 1019 | hPa | Humid | 34 | 0
3227274 | 2019-10-19 09:10 | 42.3436 | SABD0000000003 (OXY-10 ST) | 9 | Gates9 (PSt7-10) | 2019-10-19 08:03 | default | 83.2095 | µmol/L | 26.0714 | °C | 1019 | hPa | Humid | 34 | 0
3227284 | 2019-10-19 09:10 | 42.3933 | SABD0000000003 (OXY-10 ST) | 9 | Gates9 (PSt7-10) | 2019-10-19 08:03 | default | 83.2874 | µmol/L | 26.0701 | °C | 1019 | hPa | Humid | 34 | 0
3227294 | 2019-10-19 09:10 | 42.4433 | SABD0000000003 (OXY-10 ST) | 9 | Gates9 (PSt7-10) | 2019-10-19 08:03 | default | 83.3103 | µmol/L | 26.074 | °C | 1019 | hPa | Humid | 34 | 0
3227304 | 2019-10-19 09:10 | 42.4931 | SABD0000000003 (OXY-10 ST) | 9 | Gates9 (PSt7-10) | 2019-10-19 08:03 | default | 83.3288 | µmol/L | 26.0687 | °C | 1019 | hPa | Humid | 34 | 0
3227314 | 2019-10-19 09:10 | 42.5437 | SABD0000000003 (OXY-10 ST) | 9 | Gates9 (PSt7-10) | 2019-10-19 08:03 | default | 83.2718 | µmol/L | 26.078 | °C | 1019 | hPa | Humid | 34 | 0
3227324 | 2019-10-19 09:10 | 42.5935 | SABD0000000003 (OXY-10 ST) | 9 | Gates9 (PSt7-10) | 2019-10-19 08:03 | default | 83.4098 | µmol/L | 26.0664 | °C | 1019 | hPa | Humid | 34 | 0
3227334 | 2019-10-19 09:10 | 42.6432 | SABD0000000003 (OXY-10 ST) | 9 | Gates9 (PSt7-10) | 2019-10-19 08:03 | default | 83.3494 | µmol/L | 26.0767 | °C | 1019 | hPa | Humid | 34 | 0
3227344 | 2019-10-19 09:10 | 42.6937 | SABD0000000003 (OXY-10 ST) | 9 | Gates9 (PSt7-10) | 2019-10-19 08:03 | default | 83.474 | µmol/L | 26.0586 | °C | 1019 | hPa | Humid | 34 | 0
3227354 | 2019-10-19 09:10 | 42.7435 | SABD0000000003 (OXY-10 ST) | 9 | Gates9 (PSt7-10) | 2019-10-19 08:03 | default | 83.4418 | µmol/L | 26.0539 | °C | 1019 | hPa | Humid | 34 | 0
3227364 | 2019-10-19 09:10 | 42.7935 | SABD0000000003 (OXY-10 ST) | 9 | Gates9 (PSt7-10) | 2019-10-19 08:03 | default | 83.5608 | µmol/L | 26.0547 | °C | 1019 | hPa | Humid | 34 | 0
3227374 | 2019-10-19 09:10 | 42.8432 | SABD0000000003 (OXY-10 ST) | 9 | Gates9 (PSt7-10) | 2019-10-19 08:03 | default | 83.5108 | µmol/L | 26.069 | °C | 1019 | hPa | Humid | 34 | 0
3227384 | 2019-10-19 09:10 | 42.8938 | SABD0000000003 (OXY-10 ST) | 9 | Gates9 (PSt7-10) | 2019-10-19 08:03 | default | 83.539 | µmol/L | 26.061 | °C | 1019 | hPa | Humid | 34 | 0
3227394 | 2019-10-19 09:10 | 42.9437 | SABD0000000003 (OXY-10 ST) | 9 | Gates9 (PSt7-10) | 2019-10-19 08:03 | default | 83.6534 | µmol/L | 26.0528 | °C | 1019 | hPa | Humid | 34 | 0
3227404 | 2019-10-19 09:10 | 42.9935 | SABD0000000003 (OXY-10 ST) | 9 | Gates9 (PSt7-10) | 2019-10-19 08:03 | default | 83.5597 | µmol/L | 26.0759 | °C | 1019 | hPa | Humid | 34 | 0
3227414 | 2019-10-19 09:10 | 43.0433 | SABD0000000003 (OXY-10 ST) | 9 | Gates9 (PSt7-10) | 2019-10-19 08:03 | default | 83.6354 | µmol/L | 26.0579 | °C | 1019 | hPa | Humid | 34 | 0
3227424 | 2019-10-19 09:10 | 43.0932 | SABD0000000003 (OXY-10 ST) | 9 | Gates9 (PSt7-10) | 2019-10-19 08:03 | default | 83.62 | µmol/L | 26.0622 | °C | 1019 | hPa | Humid | 34 | 0
3227434 | 2019-10-19 09:10 | 43.143 | SABD0000000003 (OXY-10 ST) | 9 | Gates9 (PSt7-10) | 2019-10-19 08:03 | default | 83.7355 | µmol/L | 26.0433 | °C | 1019 | hPa | Humid | 34 | 0
3227444 | 2019-10-19 09:11 | 43.1936 | SABD0000000003 (OXY-10 ST) | 9 | Gates9 (PSt7-10) | 2019-10-19 08:03 | default | 83.6921 | µmol/L | 26.073 | °C | 1019 | hPa | Humid | 34 | 0
3227454 | 2019-10-19 09:11 | 43.2433 | SABD0000000003 (OXY-10 ST) | 9 | Gates9 (PSt7-10) | 2019-10-19 08:03 | default | 83.688 | µmol/L | 26.0637 | °C | 1019 | hPa | Humid | 34 | 0
3227464 | 2019-10-19 09:11 | 43.2931 | SABD0000000003 (OXY-10 ST) | 9 | Gates9 (PSt7-10) | 2019-10-19 08:03 | default | 83.7341 | µmol/L | 26.068 | °C | 1019 | hPa | Humid | 34 | 0
3227474 | 2019-10-19 09:11 | 43.343 | SABD0000000003 (OXY-10 ST) | 9 | Gates9 (PSt7-10) | 2019-10-19 08:03 | default | 83.7898 | µmol/L | 26.0626 | °C | 1019 | hPa | Humid | 34 | 0
3227484 | 2019-10-19 09:11 | 43.3937 | SABD0000000003 (OXY-10 ST) | 9 | Gates9 (PSt7-10) | 2019-10-19 08:03 | default | 83.8148 | µmol/L | 26.0556 | °C | 1019 | hPa | Humid | 34 | 0
3227494 | 2019-10-19 09:11 | 43.443 | SABD0000000003 (OXY-10 ST) | 9 | Gates9 (PSt7-10) | 2019-10-19 08:03 | default | 83.879 | µmol/L | 26.0547 | °C | 1019 | hPa | Humid | 34 | 0
3227504 | 2019-10-19 09:11 | 43.493 | SABD0000000003 (OXY-10 ST) | 9 | Gates9 (PSt7-10) | 2019-10-19 08:03 | default | 83.8806 | µmol/L | 26.0612 | °C | 1019 | hPa | Humid | 34 | 0
3227514 | 2019-10-19 09:11 | 43.5436 | SABD0000000003 (OXY-10 ST) | 9 | Gates9 (PSt7-10) | 2019-10-19 08:03 | default | 83.8803 | µmol/L | 26.0578 | °C | 1019 | hPa | Humid | 34 | 0
3227524 | 2019-10-19 09:11 | 43.5934 | SABD0000000003 (OXY-10 ST) | 9 | Gates9 (PSt7-10) | 2019-10-19 08:03 | default | 83.9796 | µmol/L | 26.0505 | °C | 1019 | hPa | Humid | 34 | 0
3227534 | 2019-10-19 09:11 | 43.6431 | SABD0000000003 (OXY-10 ST) | 9 | Gates9 (PSt7-10) | 2019-10-19 08:03 | default | 83.934 | µmol/L | 26.06 | °C | 1019 | hPa | Humid | 34 | 0
3227544 | 2019-10-19 09:11 | 43.6938 | SABD0000000003 (OXY-10 ST) | 9 | Gates9 (PSt7-10) | 2019-10-19 08:03 | default | 84.0723 | µmol/L | 26.0417 | °C | 1019 | hPa | Humid | 34 | 0
3227554 | 2019-10-19 09:11 | 43.7435 | SABD0000000003 (OXY-10 ST) | 9 | Gates9 (PSt7-10) | 2019-10-19 08:03 | default | 83.9696 | µmol/L | 26.0534 | °C | 1019 | hPa | Humid | 34 | 0
3227564 | 2019-10-19 09:11 | 43.7933 | SABD0000000003 (OXY-10 ST) | 9 | Gates9 (PSt7-10) | 2019-10-19 08:03 | default | 84.0366 | µmol/L | 26.0483 | °C | 1019 | hPa | Humid | 34 | 0
3227574 | 2019-10-19 09:11 | 43.8431 | SABD0000000003 (OXY-10 ST) | 9 | Gates9 (PSt7-10) | 2019-10-19 08:03 | default | 84.0912 | µmol/L | 26.0502 | °C | 1019 | hPa | Humid | 34 | 0
3227584 | 2019-10-19 09:11 | 43.8935 | SABD0000000003 (OXY-10 ST) | 9 | Gates9 (PSt7-10) | 2019-10-19 08:03 | default | 84.0864 | µmol/L | 26.055 | °C | 1019 | hPa | Humid | 34 | 0
3227594 | 2019-10-19 09:11 | 43.9433 | SABD0000000003 (OXY-10 ST) | 9 | Gates9 (PSt7-10) | 2019-10-19 08:03 | default | 84.1113 | µmol/L | 26.048 | °C | 1019 | hPa | Humid | 34 | 0
3227604 | 2019-10-19 09:11 | 43.993 | SABD0000000003 (OXY-10 ST) | 9 | Gates9 (PSt7-10) | 2019-10-19 08:03 | default | 84.1408 | µmol/L | 26.0604 | °C | 1019 | hPa | Humid | 34 | 0
3227614 | 2019-10-19 09:11 | 44.0436 | SABD0000000003 (OXY-10 ST) | 9 | Gates9 (PSt7-10) | 2019-10-19 08:03 | default | 84.1657 | µmol/L | 26.0569 | °C | 1019 | hPa | Humid | 34 | 0
3227624 | 2019-10-19 09:11 | 44.0933 | SABD0000000003 (OXY-10 ST) | 9 | Gates9 (PSt7-10) | 2019-10-19 08:03 | default | 84.2066 | µmol/L | 26.0453 | °C | 1019 | hPa | Humid | 34 | 0
3227634 | 2019-10-19 09:11 | 44.1433 | SABD0000000003 (OXY-10 ST) | 9 | Gates9 (PSt7-10) | 2019-10-19 08:03 | default | 84.1415 | µmol/L | 26.0741 | °C | 1019 | hPa | Humid | 34 | 0
3227644 | 2019-10-19 09:12 | 44.1932 | SABD0000000003 (OXY-10 ST) | 9 | Gates9 (PSt7-10) | 2019-10-19 08:03 | default | 84.2779 | µmol/L | 26.046 | °C | 1019 | hPa | Humid | 34 | 0
3227654 | 2019-10-19 09:12 | 44.243 | SABD0000000003 (OXY-10 ST) | 9 | Gates9 (PSt7-10) | 2019-10-19 08:03 | default | 84.2985 | µmol/L | 26.0506 | °C | 1019 | hPa | Humid | 34 | 0
3227664 | 2019-10-19 09:12 | 44.2935 | SABD0000000003 (OXY-10 ST) | 9 | Gates9 (PSt7-10) | 2019-10-19 08:03 | default | 84.2989 | µmol/L | 26.0574 | °C | 1019 | hPa | Humid | 34 | 0
3227674 | 2019-10-19 09:12 | 44.3432 | SABD0000000003 (OXY-10 ST) | 9 | Gates9 (PSt7-10) | 2019-10-19 08:03 | default | 84.3328 | µmol/L | 26.0479 | °C | 1019 | hPa | Humid | 34 | 0
3227684 | 2019-10-19 09:12 | 44.393 | SABD0000000003 (OXY-10 ST) | 9 | Gates9 (PSt7-10) | 2019-10-19 08:03 | default | 84.3744 | µmol/L | 26.05 | °C | 1019 | hPa | Humid | 34 | 0
3227694 | 2019-10-19 09:12 | 44.4436 | SABD0000000003 (OXY-10 ST) | 9 | Gates9 (PSt7-10) | 2019-10-19 08:03 | default | 84.3927 | µmol/L | 26.0691 | °C | 1019 | hPa | Humid | 34 | 0
3227704 | 2019-10-19 09:12 | 44.4934 | SABD0000000003 (OXY-10 ST) | 9 | Gates9 (PSt7-10) | 2019-10-19 08:03 | default | 84.3961 | µmol/L | 26.0508 | °C | 1019 | hPa | Humid | 34 | 0
3227714 | 2019-10-19 09:12 | 44.5432 | SABD0000000003 (OXY-10 ST) | 9 | Gates9 (PSt7-10) | 2019-10-19 08:03 | default | 84.4494 | µmol/L | 26.0532 | °C | 1019 | hPa | Humid | 34 | 0
3227724 | 2019-10-19 09:12 | 44.5931 | SABD0000000003 (OXY-10 ST) | 9 | Gates9 (PSt7-10) | 2019-10-19 08:03 | default | 84.4982 | µmol/L | 26.0498 | °C | 1019 | hPa | Humid | 34 | 0
3227734 | 2019-10-19 09:12 | 44.6436 | SABD0000000003 (OXY-10 ST) | 9 | Gates9 (PSt7-10) | 2019-10-19 08:03 | default | 84.4778 | µmol/L | 26.0486 | °C | 1019 | hPa | Humid | 34 | 0
3227744 | 2019-10-19 09:12 | 44.6933 | SABD0000000003 (OXY-10 ST) | 9 | Gates9 (PSt7-10) | 2019-10-19 08:03 | default | 84.523 | µmol/L | 26.0429 | °C | 1019 | hPa | Humid | 34 | 0
3227754 | 2019-10-19 09:12 | 44.7431 | SABD0000000003 (OXY-10 ST) | 9 | Gates9 (PSt7-10) | 2019-10-19 08:03 | default | 84.588 | µmol/L | 26.0384 | °C | 1019 | hPa | Humid | 34 | 0
3227764 | 2019-10-19 09:12 | 44.7937 | SABD0000000003 (OXY-10 ST) | 9 | Gates9 (PSt7-10) | 2019-10-19 08:03 | default | 84.5006 | µmol/L | 26.0665 | °C | 1019 | hPa | Humid | 34 | 0
3227774 | 2019-10-19 09:12 | 44.8437 | SABD0000000003 (OXY-10 ST) | 9 | Gates9 (PSt7-10) | 2019-10-19 08:03 | default | 84.6395 | µmol/L | 26.0517 | °C | 1019 | hPa | Humid | 34 | 0
3227784 | 2019-10-19 09:12 | 44.8936 | SABD0000000003 (OXY-10 ST) | 9 | Gates9 (PSt7-10) | 2019-10-19 08:03 | default | 84.6502 | µmol/L | 26.0383 | °C | 1019 | hPa | Humid | 34 | 0
3227794 | 2019-10-19 09:12 | 44.9435 | SABD0000000003 (OXY-10 ST) | 9 | Gates9 (PSt7-10) | 2019-10-19 08:03 | default | 84.6808 | µmol/L | 26.0539 | °C | 1019 | hPa | Humid | 34 | 0
3227804 | 2019-10-19 09:12 | 44.9932 | SABD0000000003 (OXY-10 ST) | 9 | Gates9 (PSt7-10) | 2019-10-19 08:03 | default | 84.748 | µmol/L | 26.042 | °C | 1019 | hPa | Humid | 34 | 0
3227814 | 2019-10-19 09:12 | 45.043 | SABD0000000003 (OXY-10 ST) | 9 | Gates9 (PSt7-10) | 2019-10-19 08:03 | default | 84.6623 | µmol/L | 26.0522 | °C | 1019 | hPa | Humid | 34 | 0
3227824 | 2019-10-19 09:12 | 45.0938 | SABD0000000003 (OXY-10 ST) | 9 | Gates9 (PSt7-10) | 2019-10-19 08:03 | default | 84.7599 | µmol/L | 26.0594 | °C | 1019 | hPa | Humid | 34 | 0
3227834 | 2019-10-19 09:12 | 45.1434 | SABD0000000003 (OXY-10 ST) | 9 | Gates9 (PSt7-10) | 2019-10-19 08:03 | default | 84.797 | µmol/L | 26.0525 | °C | 1019 | hPa | Humid | 34 | 0
3227844 | 2019-10-19 09:13 | 45.1931 | SABD0000000003 (OXY-10 ST) | 9 | Gates9 (PSt7-10) | 2019-10-19 08:03 | default | 84.8282 | µmol/L | 26.0507 | °C | 1019 | hPa | Humid | 34 | 0
3227854 | 2019-10-19 09:13 | 45.2436 | SABD0000000003 (OXY-10 ST) | 9 | Gates9 (PSt7-10) | 2019-10-19 08:03 | default | 84.8679 | µmol/L | 26.0465 | °C | 1019 | hPa | Humid | 34 | 0
3227864 | 2019-10-19 09:13 | 45.2934 | SABD0000000003 (OXY-10 ST) | 9 | Gates9 (PSt7-10) | 2019-10-19 08:03 | default | 84.8909 | µmol/L | 26.0469 | °C | 1019 | hPa | Humid | 34 | 0
3227874 | 2019-10-19 09:13 | 45.3431 | SABD0000000003 (OXY-10 ST) | 9 | Gates9 (PSt7-10) | 2019-10-19 08:03 | default | 84.9086 | µmol/L | 26.042 | °C | 1019 | hPa | Humid | 34 | 0
3227884 | 2019-10-19 09:13 | 45.3936 | SABD0000000003 (OXY-10 ST) | 9 | Gates9 (PSt7-10) | 2019-10-19 08:03 | default | 84.907 | µmol/L | 26.0424 | °C | 1019 | hPa | Humid | 34 | 0
3227894 | 2019-10-19 09:13 | 45.4434 | SABD0000000003 (OXY-10 ST) | 9 | Gates9 (PSt7-10) | 2019-10-19 08:03 | default | 84.8902 | µmol/L | 26.0506 | °C | 1019 | hPa | Humid | 34 | 0
3227904 | 2019-10-19 09:13 | 45.4932 | SABD0000000003 (OXY-10 ST) | 9 | Gates9 (PSt7-10) | 2019-10-19 08:03 | default | 84.9565 | µmol/L | 26.0459 | °C | 1019 | hPa | Humid | 34 | 0
3227914 | 2019-10-19 09:13 | 45.543 | SABD0000000003 (OXY-10 ST) | 9 | Gates9 (PSt7-10) | 2019-10-19 08:03 | default | 84.9534 | µmol/L | 26.0468 | °C | 1019 | hPa | Humid | 34 | 0
3227924 | 2019-10-19 09:13 | 45.5936 | SABD0000000003 (OXY-10 ST) | 9 | Gates9 (PSt7-10) | 2019-10-19 08:03 | default | 85.0267 | µmol/L | 26.047 | °C | 1019 | hPa | Humid | 34 | 0
3227934 | 2019-10-19 09:13 | 45.6433 | SABD0000000003 (OXY-10 ST) | 9 | Gates9 (PSt7-10) | 2019-10-19 08:03 | default | 85.1259 | µmol/L | 26.0331 | °C | 1019 | hPa | Humid | 34 | 0
3227944 | 2019-10-19 09:13 | 45.6932 | SABD0000000003 (OXY-10 ST) | 9 | Gates9 (PSt7-10) | 2019-10-19 08:03 | default | 85.1391 | µmol/L | 26.0363 | °C | 1019 | hPa | Humid | 34 | 0
3227954 | 2019-10-19 09:13 | 45.743 | SABD0000000003 (OXY-10 ST) | 9 | Gates9 (PSt7-10) | 2019-10-19 08:03 | default | 85.1011 | µmol/L | 26.0539 | °C | 1019 | hPa | Humid | 34 | 0
3227964 | 2019-10-19 09:13 | 45.7936 | SABD0000000003 (OXY-10 ST) | 9 | Gates9 (PSt7-10) | 2019-10-19 08:03 | default | 85.1332 | µmol/L | 26.0484 | °C | 1019 | hPa | Humid | 34 | 0
3227974 | 2019-10-19 09:13 | 45.8434 | SABD0000000003 (OXY-10 ST) | 9 | Gates9 (PSt7-10) | 2019-10-19 08:03 | default | 85.2314 | µmol/L | 26.0279 | °C | 1019 | hPa | Humid | 34 | 0
3227984 | 2019-10-19 09:13 | 45.8932 | SABD0000000003 (OXY-10 ST) | 9 | Gates9 (PSt7-10) | 2019-10-19 08:03 | default | 85.2356 | µmol/L | 26.0371 | °C | 1019 | hPa | Humid | 34 | 0
3227994 | 2019-10-19 09:13 | 45.9438 | SABD0000000003 (OXY-10 ST) | 9 | Gates9 (PSt7-10) | 2019-10-19 08:03 | default | 85.2596 | µmol/L | 26.0373 | °C | 1019 | hPa | Humid | 34 | 0
3228004 | 2019-10-19 09:13 | 45.9937 | SABD0000000003 (OXY-10 ST) | 9 | Gates9 (PSt7-10) | 2019-10-19 08:03 | default | 85.3108 | µmol/L | 26.0299 | °C | 1019 | hPa | Humid | 34 | 0
3228014 | 2019-10-19 09:13 | 46.0434 | SABD0000000003 (OXY-10 ST) | 9 | Gates9 (PSt7-10) | 2019-10-19 08:03 | default | 85.2551 | µmol/L | 26.0524 | °C | 1019 | hPa | Humid | 34 | 0
3228024 | 2019-10-19 09:13 | 46.0931 | SABD0000000003 (OXY-10 ST) | 9 | Gates9 (PSt7-10) | 2019-10-19 08:03 | default | 85.2777 | µmol/L | 26.0392 | °C | 1019 | hPa | Humid | 34 | 0
3228034 | 2019-10-19 09:13 | 46.143 | SABD0000000003 (OXY-10 ST) | 9 | Gates9 (PSt7-10) | 2019-10-19 08:03 | default | 85.3863 | µmol/L | 26.0296 | °C | 1019 | hPa | Humid | 34 | 0
3228044 | 2019-10-19 09:14 | 46.1937 | SABD0000000003 (OXY-10 ST) | 9 | Gates9 (PSt7-10) | 2019-10-19 08:03 | default | 85.3909 | µmol/L | 26.0353 | °C | 1019 | hPa | Humid | 34 | 0
3228054 | 2019-10-19 09:14 | 46.2433 | SABD0000000003 (OXY-10 ST) | 9 | Gates9 (PSt7-10) | 2019-10-19 08:03 | default | 85.3276 | µmol/L | 26.0391 | °C | 1019 | hPa | Humid | 34 | 0
3228064 | 2019-10-19 09:14 | 46.293 | SABD0000000003 (OXY-10 ST) | 9 | Gates9 (PSt7-10) | 2019-10-19 08:03 | default | 85.4204 | µmol/L | 26.0271 | °C | 1019 | hPa | Humid | 34 | 0
3228074 | 2019-10-19 09:14 | 46.3436 | SABD0000000003 (OXY-10 ST) | 9 | Gates9 (PSt7-10) | 2019-10-19 08:03 | default | 85.4423 | µmol/L | 26.0313 | °C | 1019 | hPa | Humid | 34 | 0
3228084 | 2019-10-19 09:14 | 46.3934 | SABD0000000003 (OXY-10 ST) | 9 | Gates9 (PSt7-10) | 2019-10-19 08:03 | default | 85.4595 | µmol/L | 26.0369 | °C | 1019 | hPa | Humid | 34 | 0
3228094 | 2019-10-19 09:14 | 46.4432 | SABD0000000003 (OXY-10 ST) | 9 | Gates9 (PSt7-10) | 2019-10-19 08:03 | default | 85.4966 | µmol/L | 26.03 | °C | 1019 | hPa | Humid | 34 | 0
3228104 | 2019-10-19 09:14 | 46.4938 | SABD0000000003 (OXY-10 ST) | 9 | Gates9 (PSt7-10) | 2019-10-19 08:03 | default | 85.5381 | µmol/L | 26.0323 | °C | 1019 | hPa | Humid | 34 | 0
3228114 | 2019-10-19 09:14 | 46.543 | SABD0000000003 (OXY-10 ST) | 9 | Gates9 (PSt7-10) | 2019-10-19 08:03 | default | 85.5529 | µmol/L | 26.0386 | °C | 1019 | hPa | Humid | 34 | 0
3228124 | 2019-10-19 09:14 | 46.5936 | SABD0000000003 (OXY-10 ST) | 9 | Gates9 (PSt7-10) | 2019-10-19 08:03 | default | 85.5382 | µmol/L | 26.0357 | °C | 1019 | hPa | Humid | 34 | 0
3228134 | 2019-10-19 09:14 | 46.6433 | SABD0000000003 (OXY-10 ST) | 9 | Gates9 (PSt7-10) | 2019-10-19 08:03 | default | 85.6675 | µmol/L | 26.0171 | °C | 1019 | hPa | Humid | 34 | 0
3228144 | 2019-10-19 09:14 | 46.6932 | SABD0000000003 (OXY-10 ST) | 9 | Gates9 (PSt7-10) | 2019-10-19 08:03 | default | 85.5237 | µmol/L | 26.0501 | °C | 1019 | hPa | Humid | 34 | 0
3228154 | 2019-10-19 09:14 | 46.743 | SABD0000000003 (OXY-10 ST) | 9 | Gates9 (PSt7-10) | 2019-10-19 08:03 | default | 85.6937 | µmol/L | 26.0305 | °C | 1019 | hPa | Humid | 34 | 0
3228164 | 2019-10-19 09:14 | 46.7937 | SABD0000000003 (OXY-10 ST) | 9 | Gates9 (PSt7-10) | 2019-10-19 08:03 | default | 85.6397 | µmol/L | 26.0352 | °C | 1019 | hPa | Humid | 34 | 0
3228174 | 2019-10-19 09:14 | 46.8435 | SABD0000000003 (OXY-10 ST) | 9 | Gates9 (PSt7-10) | 2019-10-19 08:03 | default | 85.7058 | µmol/L | 26.0203 | °C | 1019 | hPa | Humid | 34 | 0
3228184 | 2019-10-19 09:14 | 46.8932 | SABD0000000003 (OXY-10 ST) | 9 | Gates9 (PSt7-10) | 2019-10-19 08:03 | default | 85.6978 | µmol/L | 26.026 | °C | 1019 | hPa | Humid | 34 | 0
3228194 | 2019-10-19 09:14 | 46.9437 | SABD0000000003 (OXY-10 ST) | 9 | Gates9 (PSt7-10) | 2019-10-19 08:03 | default | 85.7219 | µmol/L | 26.0296 | °C | 1019 | hPa | Humid | 34 | 0
3228204 | 2019-10-19 09:14 | 46.9935 | SABD0000000003 (OXY-10 ST) | 9 | Gates9 (PSt7-10) | 2019-10-19 08:03 | default | 85.6811 | µmol/L | 26.0409 | °C | 1019 | hPa | Humid | 34 | 0
3228214 | 2019-10-19 09:14 | 47.0434 | SABD0000000003 (OXY-10 ST) | 9 | Gates9 (PSt7-10) | 2019-10-19 08:03 | default | 85.739 | µmol/L | 26.0318 | °C | 1019 | hPa | Humid | 34 | 0
3228224 | 2019-10-19 09:14 | 47.0933 | SABD0000000003 (OXY-10 ST) | 9 | Gates9 (PSt7-10) | 2019-10-19 08:03 | default | 85.7864 | µmol/L | 26.029 | °C | 1019 | hPa | Humid | 34 | 0
3228234 | 2019-10-19 09:14 | 47.143 | SABD0000000003 (OXY-10 ST) | 9 | Gates9 (PSt7-10) | 2019-10-19 08:03 | default | 85.8172 | µmol/L | 26.0274 | °C | 1019 | hPa | Humid | 34 | 0
3228244 | 2019-10-19 09:15 | 47.1937 | SABD0000000003 (OXY-10 ST) | 9 | Gates9 (PSt7-10) | 2019-10-19 08:03 | default | 85.7728 | µmol/L | 26.0362 | °C | 1019 | hPa | Humid | 34 | 0
3228254 | 2019-10-19 09:15 | 47.2436 | SABD0000000003 (OXY-10 ST) | 9 | Gates9 (PSt7-10) | 2019-10-19 08:03 | default | 85.8981 | µmol/L | 26.0257 | °C | 1019 | hPa | Humid | 34 | 0
3228264 | 2019-10-19 09:15 | 47.293 | SABD0000000003 (OXY-10 ST) | 9 | Gates9 (PSt7-10) | 2019-10-19 08:03 | default | 85.948 | µmol/L | 26.0257 | °C | 1019 | hPa | Humid | 34 | 0
3228274 | 2019-10-19 09:15 | 47.3432 | SABD0000000003 (OXY-10 ST) | 9 | Gates9 (PSt7-10) | 2019-10-19 08:03 | default | 85.8293 | µmol/L | 26.0413 | °C | 1019 | hPa | Humid | 34 | 0
3228284 | 2019-10-19 09:15 | 47.3933 | SABD0000000003 (OXY-10 ST) | 9 | Gates9 (PSt7-10) | 2019-10-19 08:03 | default | 85.9063 | µmol/L | 26.0269 | °C | 1019 | hPa | Humid | 34 | 0
3228294 | 2019-10-19 09:15 | 47.4431 | SABD0000000003 (OXY-10 ST) | 9 | Gates9 (PSt7-10) | 2019-10-19 08:03 | default | 85.9242 | µmol/L | 26.0219 | °C | 1019 | hPa | Humid | 34 | 0
3228304 | 2019-10-19 09:15 | 47.4936 | SABD0000000003 (OXY-10 ST) | 9 | Gates9 (PSt7-10) | 2019-10-19 08:03 | default | 85.8916 | µmol/L | 26.0309 | °C | 1019 | hPa | Humid | 34 | 0
3228314 | 2019-10-19 09:15 | 47.5437 | SABD0000000003 (OXY-10 ST) | 9 | Gates9 (PSt7-10) | 2019-10-19 08:03 | default | 85.9492 | µmol/L | 26.0219 | °C | 1019 | hPa | Humid | 34 | 0
3228324 | 2019-10-19 09:15 | 47.5936 | SABD0000000003 (OXY-10 ST) | 9 | Gates9 (PSt7-10) | 2019-10-19 08:03 | default | 85.9934 | µmol/L | 26.0234 | °C | 1019 | hPa | Humid | 34 | 0
3228334 | 2019-10-19 09:15 | 47.6437 | SABD0000000003 (OXY-10 ST) | 9 | Gates9 (PSt7-10) | 2019-10-19 08:03 | default | 86.0061 | µmol/L | 26.0337 | °C | 1019 | hPa | Humid | 34 | 0
3228344 | 2019-10-19 09:15 | 47.6933 | SABD0000000003 (OXY-10 ST) | 9 | Gates9 (PSt7-10) | 2019-10-19 08:03 | default | 86.0265 | µmol/L | 26.0212 | °C | 1019 | hPa | Humid | 34 | 0
3228354 | 2019-10-19 09:15 | 47.7438 | SABD0000000003 (OXY-10 ST) | 9 | Gates9 (PSt7-10) | 2019-10-19 08:03 | default | 86.0779 | µmol/L | 26.0173 | °C | 1019 | hPa | Humid | 34 | 0
3228364 | 2019-10-19 09:15 | 47.7931 | SABD0000000003 (OXY-10 ST) | 9 | Gates9 (PSt7-10) | 2019-10-19 08:03 | default | 86.0995 | µmol/L | 26.0355 | °C | 1019 | hPa | Humid | 34 | 0
3228374 | 2019-10-19 09:15 | 47.843 | SABD0000000003 (OXY-10 ST) | 9 | Gates9 (PSt7-10) | 2019-10-19 08:03 | default | 86.0732 | µmol/L | 26.0324 | °C | 1019 | hPa | Humid | 34 | 0
3228384 | 2019-10-19 09:15 | 47.8936 | SABD0000000003 (OXY-10 ST) | 9 | Gates9 (PSt7-10) | 2019-10-19 08:03 | default | 86.1451 | µmol/L | 26.0264 | °C | 1019 | hPa | Humid | 34 | 0
3228394 | 2019-10-19 09:15 | 47.9434 | SABD0000000003 (OXY-10 ST) | 9 | Gates9 (PSt7-10) | 2019-10-19 08:03 | default | 86.1845 | µmol/L | 26.0258 | °C | 1019 | hPa | Humid | 34 | 0
3228404 | 2019-10-19 09:15 | 47.993 | SABD0000000003 (OXY-10 ST) | 9 | Gates9 (PSt7-10) | 2019-10-19 08:03 | default | 86.2349 | µmol/L | 26.0154 | °C | 1019 | hPa | Humid | 34 | 0
3228414 | 2019-10-19 09:15 | 48.0436 | SABD0000000003 (OXY-10 ST) | 9 | Gates9 (PSt7-10) | 2019-10-19 08:03 | default | 86.2626 | µmol/L | 26.0284 | °C | 1019 | hPa | Humid | 34 | 0
3228424 | 2019-10-19 09:15 | 48.0934 | SABD0000000003 (OXY-10 ST) | 9 | Gates9 (PSt7-10) | 2019-10-19 08:03 | default | 86.3211 | µmol/L | 26.0123 | °C | 1019 | hPa | Humid | 34 | 0
3228434 | 2019-10-19 09:15 | 48.1431 | SABD0000000003 (OXY-10 ST) | 9 | Gates9 (PSt7-10) | 2019-10-19 08:03 | default | 86.2661 | µmol/L | 26.0275 | °C | 1019 | hPa | Humid | 34 | 0
3228444 | 2019-10-19 09:16 | 48.1937 | SABD0000000003 (OXY-10 ST) | 9 | Gates9 (PSt7-10) | 2019-10-19 08:03 | default | 86.2862 | µmol/L | 26.0219 | °C | 1019 | hPa | Humid | 34 | 0
3228454 | 2019-10-19 09:16 | 48.2435 | SABD0000000003 (OXY-10 ST) | 9 | Gates9 (PSt7-10) | 2019-10-19 08:03 | default | 86.3333 | µmol/L | 26.0158 | °C | 1019 | hPa | Humid | 34 | 0
3228464 | 2019-10-19 09:16 | 48.2932 | SABD0000000003 (OXY-10 ST) | 9 | Gates9 (PSt7-10) | 2019-10-19 08:03 | default | 86.4055 | µmol/L | 26.0166 | °C | 1019 | hPa | Humid | 34 | 0
3228474 | 2019-10-19 09:16 | 48.3438 | SABD0000000003 (OXY-10 ST) | 9 | Gates9 (PSt7-10) | 2019-10-19 08:03 | default | 86.4025 | µmol/L | 26.0175 | °C | 1019 | hPa | Humid | 34 | 0
3228484 | 2019-10-19 09:16 | 48.3936 | SABD0000000003 (OXY-10 ST) | 9 | Gates9 (PSt7-10) | 2019-10-19 08:03 | default | 86.3275 | µmol/L | 26.0209 | °C | 1019 | hPa | Humid | 34 | 0
3228494 | 2019-10-19 09:16 | 48.4433 | SABD0000000003 (OXY-10 ST) | 9 | Gates9 (PSt7-10) | 2019-10-19 08:03 | default | 86.4122 | µmol/L | 26.0286 | °C | 1019 | hPa | Humid | 34 | 0
3228504 | 2019-10-19 09:16 | 48.4933 | SABD0000000003 (OXY-10 ST) | 9 | Gates9 (PSt7-10) | 2019-10-19 08:03 | default | 86.5132 | µmol/L | 26.0111 | °C | 1019 | hPa | Humid | 34 | 0
3228514 | 2019-10-19 09:16 | 48.543 | SABD0000000003 (OXY-10 ST) | 9 | Gates9 (PSt7-10) | 2019-10-19 08:03 | default | 86.4084 | µmol/L | 26.0227 | °C | 1019 | hPa | Humid | 34 | 0
3228524 | 2019-10-19 09:16 | 48.5937 | SABD0000000003 (OXY-10 ST) | 9 | Gates9 (PSt7-10) | 2019-10-19 08:03 | default | 86.4931 | µmol/L | 26.0304 | °C | 1019 | hPa | Humid | 34 | 0
3228534 | 2019-10-19 09:16 | 48.6434 | SABD0000000003 (OXY-10 ST) | 9 | Gates9 (PSt7-10) | 2019-10-19 08:03 | default | 86.5239 | µmol/L | 26.0151 | °C | 1019 | hPa | Humid | 34 | 0
3228544 | 2019-10-19 09:16 | 48.6934 | SABD0000000003 (OXY-10 ST) | 9 | Gates9 (PSt7-10) | 2019-10-19 08:03 | default | 86.4934 | µmol/L | 26.0234 | °C | 1019 | hPa | Humid | 34 | 0
3228554 | 2019-10-19 09:16 | 48.7432 | SABD0000000003 (OXY-10 ST) | 9 | Gates9 (PSt7-10) | 2019-10-19 08:03 | default | 86.5168 | µmol/L | 26.0239 | °C | 1019 | hPa | Humid | 34 | 0
3228564 | 2019-10-19 09:16 | 48.7938 | SABD0000000003 (OXY-10 ST) | 9 | Gates9 (PSt7-10) | 2019-10-19 08:03 | default | 86.5635 | µmol/L | 26.0248 | °C | 1019 | hPa | Humid | 34 | 0
3228574 | 2019-10-19 09:16 | 48.8435 | SABD0000000003 (OXY-10 ST) | 9 | Gates9 (PSt7-10) | 2019-10-19 08:03 | default | 86.5249 | µmol/L | 26.0354 | °C | 1019 | hPa | Humid | 34 | 0
3228584 | 2019-10-19 09:16 | 48.8933 | SABD0000000003 (OXY-10 ST) | 9 | Gates9 (PSt7-10) | 2019-10-19 08:03 | default | 86.6356 | µmol/L | 26.0291 | °C | 1019 | hPa | Humid | 34 | 0
3228594 | 2019-10-19 09:16 | 48.943 | SABD0000000003 (OXY-10 ST) | 9 | Gates9 (PSt7-10) | 2019-10-19 08:03 | default | 86.6153 | µmol/L | 26.0347 | °C | 1019 | hPa | Humid | 34 | 0
3228604 | 2019-10-19 09:16 | 48.9936 | SABD0000000003 (OXY-10 ST) | 9 | Gates9 (PSt7-10) | 2019-10-19 08:03 | default | 86.6958 | µmol/L | 26.0229 | °C | 1019 | hPa | Humid | 34 | 0
3228614 | 2019-10-19 09:16 | 49.0432 | SABD0000000003 (OXY-10 ST) | 9 | Gates9 (PSt7-10) | 2019-10-19 08:03 | default | 86.771 | µmol/L | 26.0127 | °C | 1019 | hPa | Humid | 34 | 0
3228624 | 2019-10-19 09:16 | 49.0931 | SABD0000000003 (OXY-10 ST) | 9 | Gates9 (PSt7-10) | 2019-10-19 08:03 | default | 86.7621 | µmol/L | 26.0082 | °C | 1019 | hPa | Humid | 34 | 0
3228634 | 2019-10-19 09:16 | 49.1437 | SABD0000000003 (OXY-10 ST) | 9 | Gates9 (PSt7-10) | 2019-10-19 08:03 | default | 86.8336 | µmol/L | 26.023 | °C | 1019 | hPa | Humid | 34 | 0
3228644 | 2019-10-19 09:17 | 49.1935 | SABD0000000003 (OXY-10 ST) | 9 | Gates9 (PSt7-10) | 2019-10-19 08:03 | default | 86.8222 | µmol/L | 26.0227 | °C | 1019 | hPa | Humid | 34 | 0
3228654 | 2019-10-19 09:17 | 49.2433 | SABD0000000003 (OXY-10 ST) | 9 | Gates9 (PSt7-10) | 2019-10-19 08:03 | default | 86.7587 | µmol/L | 26.0401 | °C | 1019 | hPa | Humid | 34 | 0
3228664 | 2019-10-19 09:17 | 49.2931 | SABD0000000003 (OXY-10 ST) | 9 | Gates9 (PSt7-10) | 2019-10-19 08:03 | default | 86.91 | µmol/L | 26.0296 | °C | 1019 | hPa | Humid | 34 | 0
3228674 | 2019-10-19 09:17 | 49.3442 | SABD0000000003 (OXY-10 ST) | 9 | Gates9 (PSt7-10) | 2019-10-19 08:03 | default | 86.9907 | µmol/L | 26.011 | °C | 1019 | hPa | Humid | 34 | 0
3228684 | 2019-10-19 09:17 | 49.3937 | SABD0000000003 (OXY-10 ST) | 9 | Gates9 (PSt7-10) | 2019-10-19 08:03 | default | 86.9965 | µmol/L | 26.0197 | °C | 1019 | hPa | Humid | 34 | 0
3228694 | 2019-10-19 09:17 | 49.4437 | SABD0000000003 (OXY-10 ST) | 9 | Gates9 (PSt7-10) | 2019-10-19 08:03 | default | 87.0312 | µmol/L | 26.0137 | °C | 1019 | hPa | Humid | 34 | 0
3228704 | 2019-10-19 09:17 | 49.4935 | SABD0000000003 (OXY-10 ST) | 9 | Gates9 (PSt7-10) | 2019-10-19 08:03 | default | 87.0234 | µmol/L | 26.0227 | °C | 1019 | hPa | Humid | 34 | 0
3228714 | 2019-10-19 09:17 | 49.5433 | SABD0000000003 (OXY-10 ST) | 9 | Gates9 (PSt7-10) | 2019-10-19 08:03 | default | 87.04 | µmol/L | 26.0285 | °C | 1019 | hPa | Humid | 34 | 0
3228724 | 2019-10-19 09:17 | 49.593 | SABD0000000003 (OXY-10 ST) | 9 | Gates9 (PSt7-10) | 2019-10-19 08:03 | default | 87.0556 | µmol/L | 26.0173 | °C | 1019 | hPa | Humid | 34 | 0
3228734 | 2019-10-19 09:17 | 49.6436 | SABD0000000003 (OXY-10 ST) | 9 | Gates9 (PSt7-10) | 2019-10-19 08:03 | default | 87.0694 | µmol/L | 26.0204 | °C | 1019 | hPa | Humid | 34 | 0
3228744 | 2019-10-19 09:17 | 49.6935 | SABD0000000003 (OXY-10 ST) | 9 | Gates9 (PSt7-10) | 2019-10-19 08:03 | default | 87.2067 | µmol/L | 26.0001 | °C | 1019 | hPa | Humid | 34 | 0
3228754 | 2019-10-19 09:17 | 49.7432 | SABD0000000003 (OXY-10 ST) | 9 | Gates9 (PSt7-10) | 2019-10-19 08:03 | default | 87.1572 | µmol/L | 26.0136 | °C | 1019 | hPa | Humid | 34 | 0
3228764 | 2019-10-19 09:17 | 49.7938 | SABD0000000003 (OXY-10 ST) | 9 | Gates9 (PSt7-10) | 2019-10-19 08:03 | default | 87.1916 | µmol/L | 26.0146 | °C | 1019 | hPa | Humid | 34 | 0
3228774 | 2019-10-19 09:17 | 49.8435 | SABD0000000003 (OXY-10 ST) | 9 | Gates9 (PSt7-10) | 2019-10-19 08:03 | default | 87.2601 | µmol/L | 26.0131 | °C | 1019 | hPa | Humid | 34 | 0
3228784 | 2019-10-19 09:17 | 49.8932 | SABD0000000003 (OXY-10 ST) | 9 | Gates9 (PSt7-10) | 2019-10-19 08:03 | default | 87.2538 | µmol/L | 26.0114 | °C | 1019 | hPa | Humid | 34 | 0
3228794 | 2019-10-19 09:17 | 49.9438 | SABD0000000003 (OXY-10 ST) | 9 | Gates9 (PSt7-10) | 2019-10-19 08:03 | default | 87.4002 | µmol/L | 26.0093 | °C | 1019 | hPa | Humid | 34 | 0
3228804 | 2019-10-19 09:17 | 49.9931 | SABD0000000003 (OXY-10 ST) | 9 | Gates9 (PSt7-10) | 2019-10-19 08:03 | default | 87.4386 | µmol/L | 26.0057 | °C | 1019 | hPa | Humid | 34 | 0
3228814 | 2019-10-19 09:17 | 50.043 | SABD0000000003 (OXY-10 ST) | 9 | Gates9 (PSt7-10) | 2019-10-19 08:03 | default | 87.3827 | µmol/L | 26.0175 | °C | 1019 | hPa | Humid | 34 | 0
3228824 | 2019-10-19 09:17 | 50.0936 | SABD0000000003 (OXY-10 ST) | 9 | Gates9 (PSt7-10) | 2019-10-19 08:03 | default | 87.4326 | µmol/L | 26.0176 | °C | 1019 | hPa | Humid | 34 | 0
3228834 | 2019-10-19 09:17 | 50.1434 | SABD0000000003 (OXY-10 ST) | 9 | Gates9 (PSt7-10) | 2019-10-19 08:03 | default | 87.5412 | µmol/L | 26.0018 | °C | 1019 | hPa | Humid | 34 | 0
3228844 | 2019-10-19 09:18 | 50.1932 | SABD0000000003 (OXY-10 ST) | 9 | Gates9 (PSt7-10) | 2019-10-19 08:03 | default | 87.4396 | µmol/L | 26.0226 | °C | 1019 | hPa | Humid | 34 | 0
3228854 | 2019-10-19 09:18 | 50.2438 | SABD0000000003 (OXY-10 ST) | 9 | Gates9 (PSt7-10) | 2019-10-19 08:03 | default | 87.4894 | µmol/L | 26.0125 | °C | 1019 | hPa | Humid | 34 | 0
3228864 | 2019-10-19 09:18 | 50.2937 | SABD0000000003 (OXY-10 ST) | 9 | Gates9 (PSt7-10) | 2019-10-19 08:03 | default | 87.6039 | µmol/L | 26.0054 | °C | 1019 | hPa | Humid | 34 | 0
3228874 | 2019-10-19 09:18 | 50.3435 | SABD0000000003 (OXY-10 ST) | 9 | Gates9 (PSt7-10) | 2019-10-19 08:03 | default | 87.5522 | µmol/L | 26.0057 | °C | 1019 | hPa | Humid | 34 | 0
3228884 | 2019-10-19 09:18 | 50.3935 | SABD0000000003 (OXY-10 ST) | 9 | Gates9 (PSt7-10) | 2019-10-19 08:03 | default | 87.6558 | µmol/L | 26.0119 | °C | 1019 | hPa | Humid | 34 | 0
3228894 | 2019-10-19 09:18 | 50.4433 | SABD0000000003 (OXY-10 ST) | 9 | Gates9 (PSt7-10) | 2019-10-19 08:03 | default | 87.6947 | µmol/L | 26.0082 | °C | 1019 | hPa | Humid | 34 | 0
3228904 | 2019-10-19 09:18 | 50.4931 | SABD0000000003 (OXY-10 ST) | 9 | Gates9 (PSt7-10) | 2019-10-19 08:03 | default | 87.7139 | µmol/L | 26.0133 | °C | 1019 | hPa | Humid | 34 | 0
3228914 | 2019-10-19 09:18 | 50.5436 | SABD0000000003 (OXY-10 ST) | 9 | Gates9 (PSt7-10) | 2019-10-19 08:03 | default | 87.7213 | µmol/L | 26.0148 | °C | 1019 | hPa | Humid | 34 | 0
3228924 | 2019-10-19 09:18 | 50.5935 | SABD0000000003 (OXY-10 ST) | 9 | Gates9 (PSt7-10) | 2019-10-19 08:03 | default | 87.8055 | µmol/L | 26.0057 | °C | 1019 | hPa | Humid | 34 | 0
3228934 | 2019-10-19 09:18 | 50.6433 | SABD0000000003 (OXY-10 ST) | 9 | Gates9 (PSt7-10) | 2019-10-19 08:03 | default | 87.7971 | µmol/L | 26.0148 | °C | 1019 | hPa | Humid | 34 | 0
3228944 | 2019-10-19 09:18 | 50.6931 | SABD0000000003 (OXY-10 ST) | 9 | Gates9 (PSt7-10) | 2019-10-19 08:03 | default | 87.9048 | µmol/L | 26.0062 | °C | 1019 | hPa | Humid | 34 | 0
3228954 | 2019-10-19 09:18 | 50.743 | SABD0000000003 (OXY-10 ST) | 9 | Gates9 (PSt7-10) | 2019-10-19 08:03 | default | 87.8749 | µmol/L | 26.0109 | °C | 1019 | hPa | Humid | 34 | 0
3228964 | 2019-10-19 09:18 | 50.793 | SABD0000000003 (OXY-10 ST) | 9 | Gates9 (PSt7-10) | 2019-10-19 08:03 | default | 87.9527 | µmol/L | 25.9933 | °C | 1019 | hPa | Humid | 34 | 0
3228974 | 2019-10-19 09:18 | 50.8437 | SABD0000000003 (OXY-10 ST) | 9 | Gates9 (PSt7-10) | 2019-10-19 08:03 | default | 87.9566 | µmol/L | 26.0128 | °C | 1019 | hPa | Humid | 34 | 0
3228984 | 2019-10-19 09:18 | 50.8934 | SABD0000000003 (OXY-10 ST) | 9 | Gates9 (PSt7-10) | 2019-10-19 08:03 | default | 87.968 | µmol/L | 26.0166 | °C | 1019 | hPa | Humid | 34 | 0
3228994 | 2019-10-19 09:18 | 50.9431 | SABD0000000003 (OXY-10 ST) | 9 | Gates9 (PSt7-10) | 2019-10-19 08:03 | default | 88.1444 | µmol/L | 25.9861 | °C | 1019 | hPa | Humid | 34 | 0
3229004 | 2019-10-19 09:18 | 50.993 | SABD0000000003 (OXY-10 ST) | 9 | Gates9 (PSt7-10) | 2019-10-19 08:03 | default | 88.1191 | µmol/L | 25.9963 | °C | 1019 | hPa | Humid | 34 | 0
3229014 | 2019-10-19 09:18 | 51.0437 | SABD0000000003 (OXY-10 ST) | 9 | Gates9 (PSt7-10) | 2019-10-19 08:03 | default | 88.089 | µmol/L | 26.001 | °C | 1019 | hPa | Humid | 34 | 0
3229024 | 2019-10-19 09:18 | 51.0938 | SABD0000000003 (OXY-10 ST) | 9 | Gates9 (PSt7-10) | 2019-10-19 08:03 | default | 88.2174 | µmol/L | 25.9903 | °C | 1019 | hPa | Humid | 34 | 0
3229034 | 2019-10-19 09:18 | 51.1436 | SABD0000000003 (OXY-10 ST) | 9 | Gates9 (PSt7-10) | 2019-10-19 08:03 | default | 88.0826 | µmol/L | 26.0199 | °C | 1019 | hPa | Humid | 34 | 0
3229044 | 2019-10-19 09:19 | 51.1933 | SABD0000000003 (OXY-10 ST) | 9 | Gates9 (PSt7-10) | 2019-10-19 08:03 | default | 88.1952 | µmol/L | 26.0169 | °C | 1019 | hPa | Humid | 34 | 0
3229054 | 2019-10-19 09:19 | 51.2431 | SABD0000000003 (OXY-10 ST) | 9 | Gates9 (PSt7-10) | 2019-10-19 08:03 | default | 88.2209 | µmol/L | 26.01 | °C | 1019 | hPa | Humid | 34 | 0
3229064 | 2019-10-19 09:19 | 51.2931 | SABD0000000003 (OXY-10 ST) | 9 | Gates9 (PSt7-10) | 2019-10-19 08:03 | default | 88.3038 | µmol/L | 26.0116 | °C | 1019 | hPa | Humid | 34 | 0
3229074 | 2019-10-19 09:19 | 51.343 | SABD0000000003 (OXY-10 ST) | 9 | Gates9 (PSt7-10) | 2019-10-19 08:03 | default | 88.3479 | µmol/L | 25.9997 | °C | 1019 | hPa | Humid | 34 | 0
3229084 | 2019-10-19 09:19 | 51.3937 | SABD0000000003 (OXY-10 ST) | 9 | Gates9 (PSt7-10) | 2019-10-19 08:03 | default | 88.3787 | µmol/L | 26.0051 | °C | 1019 | hPa | Humid | 34 | 0
3229094 | 2019-10-19 09:19 | 51.4437 | SABD0000000003 (OXY-10 ST) | 9 | Gates9 (PSt7-10) | 2019-10-19 08:03 | default | 88.4005 | µmol/L | 25.9958 | °C | 1019 | hPa | Humid | 34 | 0
3229104 | 2019-10-19 09:19 | 51.4936 | SABD0000000003 (OXY-10 ST) | 9 | Gates9 (PSt7-10) | 2019-10-19 08:03 | default | 88.3234 | µmol/L | 26.0166 | °C | 1019 | hPa | Humid | 34 | 0
3229114 | 2019-10-19 09:19 | 51.5433 | SABD0000000003 (OXY-10 ST) | 9 | Gates9 (PSt7-10) | 2019-10-19 08:03 | default | 88.3923 | µmol/L | 26.0152 | °C | 1019 | hPa | Humid | 34 | 0
3229124 | 2019-10-19 09:19 | 51.5931 | SABD0000000003 (OXY-10 ST) | 9 | Gates9 (PSt7-10) | 2019-10-19 08:03 | default | 88.4046 | µmol/L | 26.0084 | °C | 1019 | hPa | Humid | 34 | 0
3229134 | 2019-10-19 09:19 | 51.6437 | SABD0000000003 (OXY-10 ST) | 9 | Gates9 (PSt7-10) | 2019-10-19 08:03 | default | 88.4994 | µmol/L | 26.0035 | °C | 1019 | hPa | Humid | 34 | 0
3229144 | 2019-10-19 09:19 | 51.6934 | SABD0000000003 (OXY-10 ST) | 9 | Gates9 (PSt7-10) | 2019-10-19 08:03 | default | 88.5531 | µmol/L | 25.9994 | °C | 1019 | hPa | Humid | 34 | 0
3229154 | 2019-10-19 09:19 | 51.7431 | SABD0000000003 (OXY-10 ST) | 9 | Gates9 (PSt7-10) | 2019-10-19 08:03 | default | 88.6292 | µmol/L | 25.9994 | °C | 1019 | hPa | Humid | 34 | 0
3229164 | 2019-10-19 09:19 | 51.7937 | SABD0000000003 (OXY-10 ST) | 9 | Gates9 (PSt7-10) | 2019-10-19 08:03 | default | 88.5271 | µmol/L | 26.0132 | °C | 1019 | hPa | Humid | 34 | 0
3229174 | 2019-10-19 09:19 | 51.8436 | SABD0000000003 (OXY-10 ST) | 9 | Gates9 (PSt7-10) | 2019-10-19 08:03 | default | 88.5811 | µmol/L | 26.0055 | °C | 1019 | hPa | Humid | 34 | 0
3229184 | 2019-10-19 09:19 | 51.8934 | SABD0000000003 (OXY-10 ST) | 9 | Gates9 (PSt7-10) | 2019-10-19 08:03 | default | 88.5985 | µmol/L | 26.0009 | °C | 1019 | hPa | Humid | 34 | 0
3229194 | 2019-10-19 09:19 | 51.9432 | SABD0000000003 (OXY-10 ST) | 9 | Gates9 (PSt7-10) | 2019-10-19 08:03 | default | 88.6544 | µmol/L | 26.0098 | °C | 1019 | hPa | Humid | 34 | 0
3229204 | 2019-10-19 09:19 | 51.993 | SABD0000000003 (OXY-10 ST) | 9 | Gates9 (PSt7-10) | 2019-10-19 08:03 | default | 88.7127 | µmol/L | 25.9942 | °C | 1019 | hPa | Humid | 34 | 0
3229214 | 2019-10-19 09:19 | 52.0437 | SABD0000000003 (OXY-10 ST) | 9 | Gates9 (PSt7-10) | 2019-10-19 08:03 | default | 88.7398 | µmol/L | 25.9869 | °C | 1019 | hPa | Humid | 34 | 0
3229224 | 2019-10-19 09:19 | 52.0936 | SABD0000000003 (OXY-10 ST) | 9 | Gates9 (PSt7-10) | 2019-10-19 08:03 | default | 88.731 | µmol/L | 26.003 | °C | 1019 | hPa | Humid | 34 | 0
3229234 | 2019-10-19 09:19 | 52.1435 | SABD0000000003 (OXY-10 ST) | 9 | Gates9 (PSt7-10) | 2019-10-19 08:03 | default | 88.7358 | µmol/L | 26.0085 | °C | 1019 | hPa | Humid | 34 | 0
3229244 | 2019-10-19 09:20 | 52.1933 | SABD0000000003 (OXY-10 ST) | 9 | Gates9 (PSt7-10) | 2019-10-19 08:03 | default | 88.7116 | µmol/L | 26.0218 | °C | 1019 | hPa | Humid | 34 | 0
3229254 | 2019-10-19 09:20 | 52.2433 | SABD0000000003 (OXY-10 ST) | 9 | Gates9 (PSt7-10) | 2019-10-19 08:03 | default | 88.791 | µmol/L | 26.0074 | °C | 1019 | hPa | Humid | 34 | 0
3229264 | 2019-10-19 09:20 | 52.2931 | SABD0000000003 (OXY-10 ST) | 9 | Gates9 (PSt7-10) | 2019-10-19 08:03 | default | 88.7609 | µmol/L | 26.0052 | °C | 1019 | hPa | Humid | 34 | 0
3229274 | 2019-10-19 09:20 | 52.3431 | SABD0000000003 (OXY-10 ST) | 9 | Gates9 (PSt7-10) | 2019-10-19 08:03 | default | 88.9111 | µmol/L | 25.9923 | °C | 1019 | hPa | Humid | 34 | 0
3229284 | 2019-10-19 09:20 | 52.3937 | SABD0000000003 (OXY-10 ST) | 9 | Gates9 (PSt7-10) | 2019-10-19 08:03 | default | 88.9661 | µmol/L | 25.9776 | °C | 1019 | hPa | Humid | 34 | 0
3229294 | 2019-10-19 09:20 | 52.4435 | SABD0000000003 (OXY-10 ST) | 9 | Gates9 (PSt7-10) | 2019-10-19 08:03 | default | 88.8963 | µmol/L | 26.0066 | °C | 1019 | hPa | Humid | 34 | 0
3229304 | 2019-10-19 09:20 | 52.4932 | SABD0000000003 (OXY-10 ST) | 9 | Gates9 (PSt7-10) | 2019-10-19 08:03 | default | 88.9857 | µmol/L | 25.9895 | °C | 1019 | hPa | Humid | 34 | 0
3229314 | 2019-10-19 09:20 | 52.543 | SABD0000000003 (OXY-10 ST) | 9 | Gates9 (PSt7-10) | 2019-10-19 08:03 | default | 88.9532 | µmol/L | 25.9982 | °C | 1019 | hPa | Humid | 34 | 0
3229324 | 2019-10-19 09:20 | 52.5936 | SABD0000000003 (OXY-10 ST) | 9 | Gates9 (PSt7-10) | 2019-10-19 08:03 | default | 89.1011 | µmol/L | 25.9894 | °C | 1019 | hPa | Humid | 34 | 0
3229334 | 2019-10-19 09:20 | 52.6434 | SABD0000000003 (OXY-10 ST) | 9 | Gates9 (PSt7-10) | 2019-10-19 08:03 | default | 89.0945 | µmol/L | 25.9912 | °C | 1019 | hPa | Humid | 34 | 0
3229344 | 2019-10-19 09:20 | 52.6931 | SABD0000000003 (OXY-10 ST) | 9 | Gates9 (PSt7-10) | 2019-10-19 08:03 | default | 89.0936 | µmol/L | 25.9914 | °C | 1019 | hPa | Humid | 34 | 0
3229354 | 2019-10-19 09:20 | 52.743 | SABD0000000003 (OXY-10 ST) | 9 | Gates9 (PSt7-10) | 2019-10-19 08:03 | default | 89.1729 | µmol/L | 25.9942 | °C | 1019 | hPa | Humid | 34 | 0
3229364 | 2019-10-19 09:20 | 52.7937 | SABD0000000003 (OXY-10 ST) | 9 | Gates9 (PSt7-10) | 2019-10-19 08:03 | default | 89.1533 | µmol/L | 25.996 | °C | 1019 | hPa | Humid | 34 | 0
3229374 | 2019-10-19 09:20 | 52.8435 | SABD0000000003 (OXY-10 ST) | 9 | Gates9 (PSt7-10) | 2019-10-19 08:03 | default | 89.2382 | µmol/L | 25.987 | °C | 1019 | hPa | Humid | 34 | 0
3229384 | 2019-10-19 09:20 | 52.8933 | SABD0000000003 (OXY-10 ST) | 9 | Gates9 (PSt7-10) | 2019-10-19 08:03 | default | 89.1354 | µmol/L | 26.011 | °C | 1019 | hPa | Humid | 34 | 0
3229394 | 2019-10-19 09:20 | 52.943 | SABD0000000003 (OXY-10 ST) | 9 | Gates9 (PSt7-10) | 2019-10-19 08:03 | default | 89.2325 | µmol/L | 26.0022 | °C | 1019 | hPa | Humid | 34 | 0
3229404 | 2019-10-19 09:20 | 52.9937 | SABD0000000003 (OXY-10 ST) | 9 | Gates9 (PSt7-10) | 2019-10-19 08:03 | default | 89.2922 | µmol/L | 26 | °C | 1019 | hPa | Humid | 34 | 0
3229414 | 2019-10-19 09:20 | 53.0434 | SABD0000000003 (OXY-10 ST) | 9 | Gates9 (PSt7-10) | 2019-10-19 08:03 | default | 89.1743 | µmol/L | 26.0178 | °C | 1019 | hPa | Humid | 34 | 0
3229424 | 2019-10-19 09:20 | 53.0932 | SABD0000000003 (OXY-10 ST) | 9 | Gates9 (PSt7-10) | 2019-10-19 08:03 | default | 89.3415 | µmol/L | 26.0039 | °C | 1019 | hPa | Humid | 34 | 0
3229434 | 2019-10-19 09:20 | 53.143 | SABD0000000003 (OXY-10 ST) | 9 | Gates9 (PSt7-10) | 2019-10-19 08:03 | default | 89.3236 | µmol/L | 26.0018 | °C | 1019 | hPa | Humid | 34 | 0
3229444 | 2019-10-19 09:21 | 53.1935 | SABD0000000003 (OXY-10 ST) | 9 | Gates9 (PSt7-10) | 2019-10-19 08:03 | default | 89.4174 | µmol/L | 25.9939 | °C | 1019 | hPa | Humid | 34 | 0
3229454 | 2019-10-19 09:21 | 53.2432 | SABD0000000003 (OXY-10 ST) | 9 | Gates9 (PSt7-10) | 2019-10-19 08:03 | default | 89.4538 | µmol/L | 25.9877 | °C | 1019 | hPa | Humid | 34 | 0
3229464 | 2019-10-19 09:21 | 53.2937 | SABD0000000003 (OXY-10 ST) | 9 | Gates9 (PSt7-10) | 2019-10-19 08:03 | default | 89.5232 | µmol/L | 25.9931 | °C | 1019 | hPa | Humid | 34 | 0
3229474 | 2019-10-19 09:21 | 53.3434 | SABD0000000003 (OXY-10 ST) | 9 | Gates9 (PSt7-10) | 2019-10-19 08:03 | default | 89.5421 | µmol/L | 25.9847 | °C | 1019 | hPa | Humid | 34 | 0
3229484 | 2019-10-19 09:21 | 53.3931 | SABD0000000003 (OXY-10 ST) | 9 | Gates9 (PSt7-10) | 2019-10-19 08:03 | default | 89.5319 | µmol/L | 26.0045 | °C | 1019 | hPa | Humid | 34 | 0
3229494 | 2019-10-19 09:21 | 53.4438 | SABD0000000003 (OXY-10 ST) | 9 | Gates9 (PSt7-10) | 2019-10-19 08:03 | default | 89.5189 | µmol/L | 26.0045 | °C | 1019 | hPa | Humid | 34 | 0
3229504 | 2019-10-19 09:21 | 53.4935 | SABD0000000003 (OXY-10 ST) | 9 | Gates9 (PSt7-10) | 2019-10-19 08:03 | default | 89.6592 | µmol/L | 25.9946 | °C | 1019 | hPa | Humid | 34 | 0
3229514 | 2019-10-19 09:21 | 53.5436 | SABD0000000003 (OXY-10 ST) | 9 | Gates9 (PSt7-10) | 2019-10-19 08:03 | default | 89.6546 | µmol/L | 25.9958 | °C | 1019 | hPa | Humid | 34 | 0
3229524 | 2019-10-19 09:21 | 53.5933 | SABD0000000003 (OXY-10 ST) | 9 | Gates9 (PSt7-10) | 2019-10-19 08:03 | default | 89.7704 | µmol/L | 25.9855 | °C | 1019 | hPa | Humid | 34 | 0
3229534 | 2019-10-19 09:21 | 53.6431 | SABD0000000003 (OXY-10 ST) | 9 | Gates9 (PSt7-10) | 2019-10-19 08:03 | default | 89.752 | µmol/L | 25.9802 | °C | 1019 | hPa | Humid | 34 | 0
3229544 | 2019-10-19 09:21 | 53.6937 | SABD0000000003 (OXY-10 ST) | 9 | Gates9 (PSt7-10) | 2019-10-19 08:03 | default | 89.7751 | µmol/L | 25.998 | °C | 1019 | hPa | Humid | 34 | 0
3229554 | 2019-10-19 09:21 | 53.7435 | SABD0000000003 (OXY-10 ST) | 9 | Gates9 (PSt7-10) | 2019-10-19 08:03 | default | 89.7586 | µmol/L | 25.9955 | °C | 1019 | hPa | Humid | 34 | 0
3229564 | 2019-10-19 09:21 | 53.7932 | SABD0000000003 (OXY-10 ST) | 9 | Gates9 (PSt7-10) | 2019-10-19 08:03 | default | 89.8067 | µmol/L | 25.9896 | °C | 1019 | hPa | Humid | 34 | 0
3229574 | 2019-10-19 09:21 | 53.8438 | SABD0000000003 (OXY-10 ST) | 9 | Gates9 (PSt7-10) | 2019-10-19 08:03 | default | 89.8458 | µmol/L | 25.9963 | °C | 1019 | hPa | Humid | 34 | 0
3229584 | 2019-10-19 09:21 | 53.8936 | SABD0000000003 (OXY-10 ST) | 9 | Gates9 (PSt7-10) | 2019-10-19 08:03 | default | 89.8908 | µmol/L | 25.9946 | °C | 1019 | hPa | Humid | 34 | 0
3229594 | 2019-10-19 09:21 | 53.9433 | SABD0000000003 (OXY-10 ST) | 9 | Gates9 (PSt7-10) | 2019-10-19 08:03 | default | 89.9316 | µmol/L | 25.9906 | °C | 1019 | hPa | Humid | 34 | 0
3229604 | 2019-10-19 09:21 | 53.9931 | SABD0000000003 (OXY-10 ST) | 9 | Gates9 (PSt7-10) | 2019-10-19 08:03 | default | 89.9197 | µmol/L | 26.0143 | °C | 1019 | hPa | Humid | 34 | 0
3229614 | 2019-10-19 09:21 | 54.0436 | SABD0000000003 (OXY-10 ST) | 9 | Gates9 (PSt7-10) | 2019-10-19 08:03 | default | 90.0429 | µmol/L | 25.9851 | °C | 1019 | hPa | Humid | 34 | 0
3229624 | 2019-10-19 09:21 | 54.0934 | SABD0000000003 (OXY-10 ST) | 9 | Gates9 (PSt7-10) | 2019-10-19 08:03 | default | 90.0449 | µmol/L | 25.9982 | °C | 1019 | hPa | Humid | 34 | 0
3229634 | 2019-10-19 09:21 | 54.1434 | SABD0000000003 (OXY-10 ST) | 9 | Gates9 (PSt7-10) | 2019-10-19 08:03 | default | 90.0591 | µmol/L | 26.0013 | °C | 1019 | hPa | Humid | 34 | 0
3229644 | 2019-10-19 09:22 | 54.1932 | SABD0000000003 (OXY-10 ST) | 9 | Gates9 (PSt7-10) | 2019-10-19 08:03 | default | 90.075 | µmol/L | 25.9834 | °C | 1019 | hPa | Humid | 34 | 0
3229654 | 2019-10-19 09:22 | 54.2432 | SABD0000000003 (OXY-10 ST) | 9 | Gates9 (PSt7-10) | 2019-10-19 08:03 | default | 90.2165 | µmol/L | 25.9801 | °C | 1019 | hPa | Humid | 34 | 0
3229664 | 2019-10-19 09:22 | 54.293 | SABD0000000003 (OXY-10 ST) | 9 | Gates9 (PSt7-10) | 2019-10-19 08:03 | default | 90.1551 | µmol/L | 25.9759 | °C | 1019 | hPa | Humid | 34 | 0
3229674 | 2019-10-19 09:22 | 54.343 | SABD0000000003 (OXY-10 ST) | 9 | Gates9 (PSt7-10) | 2019-10-19 08:03 | default | 90.1291 | µmol/L | 26.0032 | °C | 1019 | hPa | Humid | 34 | 0
3229684 | 2019-10-19 09:22 | 54.3931 | SABD0000000003 (OXY-10 ST) | 9 | Gates9 (PSt7-10) | 2019-10-19 08:03 | default | 90.1254 | µmol/L | 26.0008 | °C | 1019 | hPa | Humid | 34 | 0
3229694 | 2019-10-19 09:22 | 54.4438 | SABD0000000003 (OXY-10 ST) | 9 | Gates9 (PSt7-10) | 2019-10-19 08:03 | default | 90.2326 | µmol/L | 25.9963 | °C | 1019 | hPa | Humid | 34 | 0
3229704 | 2019-10-19 09:22 | 54.4932 | SABD0000000003 (OXY-10 ST) | 9 | Gates9 (PSt7-10) | 2019-10-19 08:03 | default | 90.1943 | µmol/L | 26.0031 | °C | 1019 | hPa | Humid | 34 | 0
3229714 | 2019-10-19 09:22 | 54.5434 | SABD0000000003 (OXY-10 ST) | 9 | Gates9 (PSt7-10) | 2019-10-19 08:03 | default | 90.3023 | µmol/L | 25.9916 | °C | 1019 | hPa | Humid | 34 | 0
3229724 | 2019-10-19 09:22 | 54.5934 | SABD0000000003 (OXY-10 ST) | 9 | Gates9 (PSt7-10) | 2019-10-19 08:03 | default | 90.4118 | µmol/L | 25.9832 | °C | 1019 | hPa | Humid | 34 | 0
3229734 | 2019-10-19 09:22 | 54.6433 | SABD0000000003 (OXY-10 ST) | 9 | Gates9 (PSt7-10) | 2019-10-19 08:03 | default | 90.3827 | µmol/L | 25.9943 | °C | 1019 | hPa | Humid | 34 | 0
3229744 | 2019-10-19 09:22 | 54.6934 | SABD0000000003 (OXY-10 ST) | 9 | Gates9 (PSt7-10) | 2019-10-19 08:03 | default | 90.3491 | µmol/L | 25.9997 | °C | 1019 | hPa | Humid | 34 | 0
3229754 | 2019-10-19 09:22 | 54.7434 | SABD0000000003 (OXY-10 ST) | 9 | Gates9 (PSt7-10) | 2019-10-19 08:03 | default | 90.4348 | µmol/L | 25.9976 | °C | 1019 | hPa | Humid | 34 | 0
3229764 | 2019-10-19 09:22 | 54.7934 | SABD0000000003 (OXY-10 ST) | 9 | Gates9 (PSt7-10) | 2019-10-19 08:03 | default | 90.4117 | µmol/L | 25.99 | °C | 1019 | hPa | Humid | 34 | 0
3229774 | 2019-10-19 09:22 | 54.8436 | SABD0000000003 (OXY-10 ST) | 9 | Gates9 (PSt7-10) | 2019-10-19 08:03 | default | 90.4021 | µmol/L | 25.9892 | °C | 1019 | hPa | Humid | 34 | 0
3229784 | 2019-10-19 09:22 | 54.8933 | SABD0000000003 (OXY-10 ST) | 9 | Gates9 (PSt7-10) | 2019-10-19 08:03 | default | 90.4644 | µmol/L | 25.9898 | °C | 1019 | hPa | Humid | 34 | 0
3229794 | 2019-10-19 09:22 | 54.9452 | SABD0000000003 (OXY-10 ST) | 9 | Gates9 (PSt7-10) | 2019-10-19 08:03 | default | 90.5231 | µmol/L | 25.9778 | °C | 1019 | hPa | Humid | 34 | 0
3229804 | 2019-10-19 09:22 | 54.9936 | SABD0000000003 (OXY-10 ST) | 9 | Gates9 (PSt7-10) | 2019-10-19 08:03 | default | 90.5277 | µmol/L | 25.9936 | °C | 1019 | hPa | Humid | 34 | 0
3229814 | 2019-10-19 09:22 | 55.0435 | SABD0000000003 (OXY-10 ST) | 9 | Gates9 (PSt7-10) | 2019-10-19 08:03 | default | 90.6252 | µmol/L | 25.9918 | °C | 1019 | hPa | Humid | 34 | 0
3229824 | 2019-10-19 09:22 | 55.0933 | SABD0000000003 (OXY-10 ST) | 9 | Gates9 (PSt7-10) | 2019-10-19 08:03 | default | 90.6764 | µmol/L | 25.9852 | °C | 1019 | hPa | Humid | 34 | 0
3229834 | 2019-10-19 09:22 | 55.1433 | SABD0000000003 (OXY-10 ST) | 9 | Gates9 (PSt7-10) | 2019-10-19 08:03 | default | 90.6841 | µmol/L | 25.9934 | °C | 1019 | hPa | Humid | 34 | 0
3229844 | 2019-10-19 09:23 | 55.1931 | SABD0000000003 (OXY-10 ST) | 9 | Gates9 (PSt7-10) | 2019-10-19 08:03 | default | 90.7204 | µmol/L | 25.9873 | °C | 1019 | hPa | Humid | 34 | 0
3229854 | 2019-10-19 09:23 | 55.2438 | SABD0000000003 (OXY-10 ST) | 9 | Gates9 (PSt7-10) | 2019-10-19 08:03 | default | 90.7637 | µmol/L | 25.9793 | °C | 1019 | hPa | Humid | 34 | 0
3229864 | 2019-10-19 09:23 | 55.2936 | SABD0000000003 (OXY-10 ST) | 9 | Gates9 (PSt7-10) | 2019-10-19 08:03 | default | 90.7095 | µmol/L | 26.0037 | °C | 1019 | hPa | Humid | 34 | 0
3229874 | 2019-10-19 09:23 | 55.3435 | SABD0000000003 (OXY-10 ST) | 9 | Gates9 (PSt7-10) | 2019-10-19 08:03 | default | 90.8215 | µmol/L | 25.988 | °C | 1019 | hPa | Humid | 34 | 0
3229884 | 2019-10-19 09:23 | 55.3933 | SABD0000000003 (OXY-10 ST) | 9 | Gates9 (PSt7-10) | 2019-10-19 08:03 | default | 90.8424 | µmol/L | 25.9859 | °C | 1019 | hPa | Humid | 34 | 0
3229894 | 2019-10-19 09:23 | 55.4431 | SABD0000000003 (OXY-10 ST) | 9 | Gates9 (PSt7-10) | 2019-10-19 08:03 | default | 90.8297 | µmol/L | 25.9926 | °C | 1019 | hPa | Humid | 34 | 0
3229904 | 2019-10-19 09:23 | 55.4932 | SABD0000000003 (OXY-10 ST) | 9 | Gates9 (PSt7-10) | 2019-10-19 08:03 | default | 90.8245 | µmol/L | 25.994 | °C | 1019 | hPa | Humid | 34 | 0
3229914 | 2019-10-19 09:23 | 55.5438 | SABD0000000003 (OXY-10 ST) | 9 | Gates9 (PSt7-10) | 2019-10-19 08:03 | default | 90.9482 | µmol/L | 25.9718 | °C | 1019 | hPa | Humid | 34 | 0
3229924 | 2019-10-19 09:23 | 55.5936 | SABD0000000003 (OXY-10 ST) | 9 | Gates9 (PSt7-10) | 2019-10-19 08:03 | default | 90.9468 | µmol/L | 25.9892 | °C | 1019 | hPa | Humid | 34 | 0
3229934 | 2019-10-19 09:23 | 55.6435 | SABD0000000003 (OXY-10 ST) | 9 | Gates9 (PSt7-10) | 2019-10-19 08:03 | default | 91.0085 | µmol/L | 25.9832 | °C | 1019 | hPa | Humid | 34 | 0
3229944 | 2019-10-19 09:23 | 55.6933 | SABD0000000003 (OXY-10 ST) | 9 | Gates9 (PSt7-10) | 2019-10-19 08:03 | default | 90.9289 | µmol/L | 25.9905 | °C | 1019 | hPa | Humid | 34 | 0
3229954 | 2019-10-19 09:23 | 55.7431 | SABD0000000003 (OXY-10 ST) | 9 | Gates9 (PSt7-10) | 2019-10-19 08:03 | default | 91.0061 | µmol/L | 25.9839 | °C | 1019 | hPa | Humid | 34 | 0
3229964 | 2019-10-19 09:23 | 55.7937 | SABD0000000003 (OXY-10 ST) | 9 | Gates9 (PSt7-10) | 2019-10-19 08:03 | default | 91.0588 | µmol/L | 25.9735 | °C | 1019 | hPa | Humid | 34 | 0
3229974 | 2019-10-19 09:23 | 55.8435 | SABD0000000003 (OXY-10 ST) | 9 | Gates9 (PSt7-10) | 2019-10-19 08:03 | default | 91.0858 | µmol/L | 25.9834 | °C | 1019 | hPa | Humid | 34 | 0
3229984 | 2019-10-19 09:23 | 55.8933 | SABD0000000003 (OXY-10 ST) | 9 | Gates9 (PSt7-10) | 2019-10-19 08:03 | default | 91.1409 | µmol/L | 25.969 | °C | 1019 | hPa | Humid | 34 | 0
3229994 | 2019-10-19 09:23 | 55.9431 | SABD0000000003 (OXY-10 ST) | 9 | Gates9 (PSt7-10) | 2019-10-19 08:03 | default | 91.0698 | µmol/L | 25.9979 | °C | 1019 | hPa | Humid | 34 | 0
3230004 | 2019-10-19 09:23 | 55.993 | SABD0000000003 (OXY-10 ST) | 9 | Gates9 (PSt7-10) | 2019-10-19 08:03 | default | 91.1934 | µmol/L | 25.9859 | °C | 1019 | hPa | Humid | 34 | 0
3230014 | 2019-10-19 09:23 | 56.0438 | SABD0000000003 (OXY-10 ST) | 9 | Gates9 (PSt7-10) | 2019-10-19 08:03 | default | 91.2311 | µmol/L | 25.9897 | °C | 1019 | hPa | Humid | 34 | 0
3230024 | 2019-10-19 09:23 | 56.0938 | SABD0000000003 (OXY-10 ST) | 9 | Gates9 (PSt7-10) | 2019-10-19 08:03 | default | 91.2186 | µmol/L | 25.9964 | °C | 1019 | hPa | Humid | 34 | 0
3230034 | 2019-10-19 09:23 | 56.1436 | SABD0000000003 (OXY-10 ST) | 9 | Gates9 (PSt7-10) | 2019-10-19 08:03 | default | 91.2373 | µmol/L | 25.9983 | °C | 1019 | hPa | Humid | 34 | 0
3230044 | 2019-10-19 09:24 | 56.1935 | SABD0000000003 (OXY-10 ST) | 9 | Gates9 (PSt7-10) | 2019-10-19 08:03 | default | 91.3705 | µmol/L | 25.9806 | °C | 1019 | hPa | Humid | 34 | 0
3230054 | 2019-10-19 09:24 | 56.2431 | SABD0000000003 (OXY-10 ST) | 9 | Gates9 (PSt7-10) | 2019-10-19 08:03 | default | 91.2821 | µmol/L | 26.007 | °C | 1019 | hPa | Humid | 34 | 0
3230064 | 2019-10-19 09:24 | 56.293 | SABD0000000003 (OXY-10 ST) | 9 | Gates9 (PSt7-10) | 2019-10-19 08:03 | default | 91.3707 | µmol/L | 25.9941 | °C | 1019 | hPa | Humid | 34 | 0
3230074 | 2019-10-19 09:24 | 56.3436 | SABD0000000003 (OXY-10 ST) | 9 | Gates9 (PSt7-10) | 2019-10-19 08:03 | default | 91.5105 | µmol/L | 25.9815 | °C | 1019 | hPa | Humid | 34 | 0
3230084 | 2019-10-19 09:24 | 56.3933 | SABD0000000003 (OXY-10 ST) | 9 | Gates9 (PSt7-10) | 2019-10-19 08:03 | default | 91.5729 | µmol/L | 25.9856 | °C | 1019 | hPa | Humid | 34 | 0
3230094 | 2019-10-19 09:24 | 56.443 | SABD0000000003 (OXY-10 ST) | 9 | Gates9 (PSt7-10) | 2019-10-19 08:03 | default | 91.559 | µmol/L | 25.9757 | °C | 1019 | hPa | Humid | 34 | 0
3230104 | 2019-10-19 09:24 | 56.4938 | SABD0000000003 (OXY-10 ST) | 9 | Gates9 (PSt7-10) | 2019-10-19 08:03 | default | 91.6623 | µmol/L | 25.976 | °C | 1019 | hPa | Humid | 34 | 0
3230114 | 2019-10-19 09:24 | 56.5437 | SABD0000000003 (OXY-10 ST) | 9 | Gates9 (PSt7-10) | 2019-10-19 08:03 | default | 91.5282 | µmol/L | 25.9973 | °C | 1019 | hPa | Humid | 34 | 0
3230124 | 2019-10-19 09:24 | 56.5933 | SABD0000000003 (OXY-10 ST) | 9 | Gates9 (PSt7-10) | 2019-10-19 08:03 | default | 91.5541 | µmol/L | 25.9905 | °C | 1019 | hPa | Humid | 34 | 0
3230134 | 2019-10-19 09:24 | 56.6434 | SABD0000000003 (OXY-10 ST) | 9 | Gates9 (PSt7-10) | 2019-10-19 08:03 | default | 91.6304 | µmol/L | 25.9911 | °C | 1019 | hPa | Humid | 34 | 0
3230144 | 2019-10-19 09:24 | 56.6933 | SABD0000000003 (OXY-10 ST) | 9 | Gates9 (PSt7-10) | 2019-10-19 08:03 | default | 91.6585 | µmol/L | 25.9872 | °C | 1019 | hPa | Humid | 34 | 0
3230154 | 2019-10-19 09:24 | 56.743 | SABD0000000003 (OXY-10 ST) | 9 | Gates9 (PSt7-10) | 2019-10-19 08:03 | default | 91.7442 | µmol/L | 25.9921 | °C | 1019 | hPa | Humid | 34 | 0
3230164 | 2019-10-19 09:24 | 56.7936 | SABD0000000003 (OXY-10 ST) | 9 | Gates9 (PSt7-10) | 2019-10-19 08:03 | default | 91.8248 | µmol/L | 25.9814 | °C | 1019 | hPa | Humid | 34 | 0
3230174 | 2019-10-19 09:24 | 56.8434 | SABD0000000003 (OXY-10 ST) | 9 | Gates9 (PSt7-10) | 2019-10-19 08:03 | default | 91.8937 | µmol/L | 25.9601 | °C | 1019 | hPa | Humid | 34 | 0
3230184 | 2019-10-19 09:24 | 56.8931 | SABD0000000003 (OXY-10 ST) | 9 | Gates9 (PSt7-10) | 2019-10-19 08:03 | default | 91.7362 | µmol/L | 25.9976 | °C | 1019 | hPa | Humid | 34 | 0
3230194 | 2019-10-19 09:24 | 56.9436 | SABD0000000003 (OXY-10 ST) | 9 | Gates9 (PSt7-10) | 2019-10-19 08:03 | default | 91.8664 | µmol/L | 25.9909 | °C | 1019 | hPa | Humid | 34 | 0
3230204 | 2019-10-19 09:24 | 56.9934 | SABD0000000003 (OXY-10 ST) | 9 | Gates9 (PSt7-10) | 2019-10-19 08:03 | default | 91.7944 | µmol/L | 25.996 | °C | 1019 | hPa | Humid | 34 | 0
3230214 | 2019-10-19 09:24 | 57.043 | SABD0000000003 (OXY-10 ST) | 9 | Gates9 (PSt7-10) | 2019-10-19 08:03 | default | 91.9051 | µmol/L | 25.9911 | °C | 1019 | hPa | Humid | 34 | 0
3230224 | 2019-10-19 09:24 | 57.0936 | SABD0000000003 (OXY-10 ST) | 9 | Gates9 (PSt7-10) | 2019-10-19 08:03 | default | 92.0263 | µmol/L | 25.9801 | °C | 1019 | hPa | Humid | 34 | 0
3230234 | 2019-10-19 09:24 | 57.1433 | SABD0000000003 (OXY-10 ST) | 9 | Gates9 (PSt7-10) | 2019-10-19 08:03 | default | 91.9976 | µmol/L | 25.9875 | °C | 1019 | hPa | Humid | 34 | 0
3230244 | 2019-10-19 09:25 | 57.1931 | SABD0000000003 (OXY-10 ST) | 9 | Gates9 (PSt7-10) | 2019-10-19 08:03 | default | 91.992 | µmol/L | 25.9991 | °C | 1019 | hPa | Humid | 34 | 0
3230254 | 2019-10-19 09:25 | 57.2438 | SABD0000000003 (OXY-10 ST) | 9 | Gates9 (PSt7-10) | 2019-10-19 08:03 | default | 92.0284 | µmol/L | 25.9999 | °C | 1019 | hPa | Humid | 34 | 0
3230264 | 2019-10-19 09:25 | 57.2935 | SABD0000000003 (OXY-10 ST) | 9 | Gates9 (PSt7-10) | 2019-10-19 08:03 | default | 92.1467 | µmol/L | 25.9829 | °C | 1019 | hPa | Humid | 34 | 0
3230274 | 2019-10-19 09:25 | 57.3434 | SABD0000000003 (OXY-10 ST) | 9 | Gates9 (PSt7-10) | 2019-10-19 08:03 | default | 92.0723 | µmol/L | 25.9919 | °C | 1019 | hPa | Humid | 34 | 0
3230284 | 2019-10-19 09:25 | 57.3932 | SABD0000000003 (OXY-10 ST) | 9 | Gates9 (PSt7-10) | 2019-10-19 08:03 | default | 92.1716 | µmol/L | 25.9866 | °C | 1019 | hPa | Humid | 34 | 0
3230294 | 2019-10-19 09:25 | 57.4438 | SABD0000000003 (OXY-10 ST) | 9 | Gates9 (PSt7-10) | 2019-10-19 08:03 | default | 92.2661 | µmol/L | 25.9724 | °C | 1019 | hPa | Humid | 34 | 0
3230304 | 2019-10-19 09:25 | 57.4935 | SABD0000000003 (OXY-10 ST) | 9 | Gates9 (PSt7-10) | 2019-10-19 08:03 | default | 92.2408 | µmol/L | 25.9925 | °C | 1019 | hPa | Humid | 34 | 0
3230314 | 2019-10-19 09:25 | 57.5432 | SABD0000000003 (OXY-10 ST) | 9 | Gates9 (PSt7-10) | 2019-10-19 08:03 | default | 92.246 | µmol/L | 25.9844 | °C | 1019 | hPa | Humid | 34 | 0
3230324 | 2019-10-19 09:25 | 57.5937 | SABD0000000003 (OXY-10 ST) | 9 | Gates9 (PSt7-10) | 2019-10-19 08:03 | default | 92.2941 | µmol/L | 25.9855 | °C | 1019 | hPa | Humid | 34 | 0
3230334 | 2019-10-19 09:25 | 57.6434 | SABD0000000003 (OXY-10 ST) | 9 | Gates9 (PSt7-10) | 2019-10-19 08:03 | default | 92.3061 | µmol/L | 25.9994 | °C | 1019 | hPa | Humid | 34 | 0
3230344 | 2019-10-19 09:25 | 57.6931 | SABD0000000003 (OXY-10 ST) | 9 | Gates9 (PSt7-10) | 2019-10-19 08:03 | default | 92.345 | µmol/L | 25.9894 | °C | 1019 | hPa | Humid | 34 | 0
3230354 | 2019-10-19 09:25 | 57.7436 | SABD0000000003 (OXY-10 ST) | 9 | Gates9 (PSt7-10) | 2019-10-19 08:03 | default | 92.3747 | µmol/L | 25.9851 | °C | 1019 | hPa | Humid | 34 | 0
3230364 | 2019-10-19 09:25 | 57.7933 | SABD0000000003 (OXY-10 ST) | 9 | Gates9 (PSt7-10) | 2019-10-19 08:03 | default | 92.4753 | µmol/L | 25.9727 | °C | 1019 | hPa | Humid | 34 | 0
3230374 | 2019-10-19 09:25 | 57.8432 | SABD0000000003 (OXY-10 ST) | 9 | Gates9 (PSt7-10) | 2019-10-19 08:03 | default | 92.4688 | µmol/L | 25.9812 | °C | 1019 | hPa | Humid | 34 | 0
3230384 | 2019-10-19 09:25 | 57.8931 | SABD0000000003 (OXY-10 ST) | 9 | Gates9 (PSt7-10) | 2019-10-19 08:03 | default | 92.5542 | µmol/L | 25.9761 | °C | 1019 | hPa | Humid | 34 | 0
3230394 | 2019-10-19 09:25 | 57.9436 | SABD0000000003 (OXY-10 ST) | 9 | Gates9 (PSt7-10) | 2019-10-19 08:03 | default | 92.5821 | µmol/L | 25.9859 | °C | 1019 | hPa | Humid | 34 | 0
3230404 | 2019-10-19 09:25 | 57.9933 | SABD0000000003 (OXY-10 ST) | 9 | Gates9 (PSt7-10) | 2019-10-19 08:03 | default | 92.6185 | µmol/L | 25.9799 | °C | 1019 | hPa | Humid | 34 | 0
3230414 | 2019-10-19 09:25 | 58.0431 | SABD0000000003 (OXY-10 ST) | 9 | Gates9 (PSt7-10) | 2019-10-19 08:03 | default | 92.6445 | µmol/L | 25.98 | °C | 1019 | hPa | Humid | 34 | 0
3230424 | 2019-10-19 09:25 | 58.0937 | SABD0000000003 (OXY-10 ST) | 9 | Gates9 (PSt7-10) | 2019-10-19 08:03 | default | 92.7016 | µmol/L | 25.9755 | °C | 1019 | hPa | Humid | 34 | 0
3230434 | 2019-10-19 09:25 | 58.1434 | SABD0000000003 (OXY-10 ST) | 9 | Gates9 (PSt7-10) | 2019-10-19 08:03 | default | 92.6875 | µmol/L | 25.9859 | °C | 1019 | hPa | Humid | 34 | 0
3230444 | 2019-10-19 09:26 | 58.1931 | SABD0000000003 (OXY-10 ST) | 9 | Gates9 (PSt7-10) | 2019-10-19 08:03 | default | 92.8156 | µmol/L | 25.9801 | °C | 1019 | hPa | Humid | 34 | 0
3230454 | 2019-10-19 09:26 | 58.2437 | SABD0000000003 (OXY-10 ST) | 9 | Gates9 (PSt7-10) | 2019-10-19 08:03 | default | 92.7735 | µmol/L | 25.9807 | °C | 1019 | hPa | Humid | 34 | 0
3230464 | 2019-10-19 09:26 | 58.2937 | SABD0000000003 (OXY-10 ST) | 9 | Gates9 (PSt7-10) | 2019-10-19 08:03 | default | 92.8176 | µmol/L | 25.9864 | °C | 1019 | hPa | Humid | 34 | 0
3230474 | 2019-10-19 09:26 | 58.3435 | SABD0000000003 (OXY-10 ST) | 9 | Gates9 (PSt7-10) | 2019-10-19 08:03 | default | 92.9374 | µmol/L | 25.9726 | °C | 1019 | hPa | Humid | 34 | 0
3230484 | 2019-10-19 09:26 | 58.3934 | SABD0000000003 (OXY-10 ST) | 9 | Gates9 (PSt7-10) | 2019-10-19 08:03 | default | 92.9607 | µmol/L | 25.9801 | °C | 1019 | hPa | Humid | 34 | 0
3230494 | 2019-10-19 09:26 | 58.4431 | SABD0000000003 (OXY-10 ST) | 9 | Gates9 (PSt7-10) | 2019-10-19 08:03 | default | 93.0891 | µmol/L | 25.9608 | °C | 1019 | hPa | Humid | 34 | 0
3230504 | 2019-10-19 09:26 | 58.4936 | SABD0000000003 (OXY-10 ST) | 9 | Gates9 (PSt7-10) | 2019-10-19 08:03 | default | 93.0773 | µmol/L | 25.974 | °C | 1019 | hPa | Humid | 34 | 0
3230514 | 2019-10-19 09:26 | 58.5433 | SABD0000000003 (OXY-10 ST) | 9 | Gates9 (PSt7-10) | 2019-10-19 08:03 | default | 93.0907 | µmol/L | 25.9807 | °C | 1019 | hPa | Humid | 34 | 0
3230524 | 2019-10-19 09:26 | 58.5932 | SABD0000000003 (OXY-10 ST) | 9 | Gates9 (PSt7-10) | 2019-10-19 08:03 | default | 93.116 | µmol/L | 25.9776 | °C | 1019 | hPa | Humid | 34 | 0
3230534 | 2019-10-19 09:26 | 58.6437 | SABD0000000003 (OXY-10 ST) | 9 | Gates9 (PSt7-10) | 2019-10-19 08:03 | default | 93.1324 | µmol/L | 25.9734 | °C | 1019 | hPa | Humid | 34 | 0
3230544 | 2019-10-19 09:26 | 58.6935 | SABD0000000003 (OXY-10 ST) | 9 | Gates9 (PSt7-10) | 2019-10-19 08:03 | default | 93.2055 | µmol/L | 25.9615 | °C | 1019 | hPa | Humid | 34 | 0
3230554 | 2019-10-19 09:26 | 58.7432 | SABD0000000003 (OXY-10 ST) | 9 | Gates9 (PSt7-10) | 2019-10-19 08:03 | default | 93.2733 | µmol/L | 25.9713 | °C | 1019 | hPa | Humid | 34 | 0
3230564 | 2019-10-19 09:26 | 58.793 | SABD0000000003 (OXY-10 ST) | 9 | Gates9 (PSt7-10) | 2019-10-19 08:03 | default | 93.2654 | µmol/L | 25.9868 | °C | 1019 | hPa | Humid | 34 | 0
3230574 | 2019-10-19 09:26 | 58.8436 | SABD0000000003 (OXY-10 ST) | 9 | Gates9 (PSt7-10) | 2019-10-19 08:03 | default | 93.245 | µmol/L | 25.9819 | °C | 1019 | hPa | Humid | 34 | 0
3230584 | 2019-10-19 09:26 | 58.8932 | SABD0000000003 (OXY-10 ST) | 9 | Gates9 (PSt7-10) | 2019-10-19 08:03 | default | 93.2853 | µmol/L | 25.9817 | °C | 1019 | hPa | Humid | 34 | 0
3230594 | 2019-10-19 09:26 | 58.9431 | SABD0000000003 (OXY-10 ST) | 9 | Gates9 (PSt7-10) | 2019-10-19 08:03 | default | 93.3733 | µmol/L | 25.9762 | °C | 1019 | hPa | Humid | 34 | 0
3230604 | 2019-10-19 09:26 | 58.9937 | SABD0000000003 (OXY-10 ST) | 9 | Gates9 (PSt7-10) | 2019-10-19 08:03 | default | 93.4013 | µmol/L | 25.9656 | °C | 1019 | hPa | Humid | 34 | 0
3230614 | 2019-10-19 09:26 | 59.0435 | SABD0000000003 (OXY-10 ST) | 9 | Gates9 (PSt7-10) | 2019-10-19 08:03 | default | 93.5693 | µmol/L | 25.96 | °C | 1019 | hPa | Humid | 34 | 0
3230624 | 2019-10-19 09:26 | 59.0932 | SABD0000000003 (OXY-10 ST) | 9 | Gates9 (PSt7-10) | 2019-10-19 08:03 | default | 93.4519 | µmol/L | 25.9663 | °C | 1019 | hPa | Humid | 34 | 0
3230634 | 2019-10-19 09:26 | 59.1438 | SABD0000000003 (OXY-10 ST) | 9 | Gates9 (PSt7-10) | 2019-10-19 08:03 | default | 93.5278 | µmol/L | 25.9706 | °C | 1019 | hPa | Humid | 34 | 0
3230644 | 2019-10-19 09:27 | 59.1935 | SABD0000000003 (OXY-10 ST) | 9 | Gates9 (PSt7-10) | 2019-10-19 08:03 | default | 93.4494 | µmol/L | 25.9805 | °C | 1019 | hPa | Humid | 34 | 0
3230654 | 2019-10-19 09:27 | 59.2431 | SABD0000000003 (OXY-10 ST) | 9 | Gates9 (PSt7-10) | 2019-10-19 08:03 | default | 93.5617 | µmol/L | 25.9687 | °C | 1019 | hPa | Humid | 34 | 0
3230664 | 2019-10-19 09:27 | 59.2938 | SABD0000000003 (OXY-10 ST) | 9 | Gates9 (PSt7-10) | 2019-10-19 08:03 | default | 93.6181 | µmol/L | 25.9747 | °C | 1019 | hPa | Humid | 34 | 0
3230674 | 2019-10-19 09:27 | 59.3436 | SABD0000000003 (OXY-10 ST) | 9 | Gates9 (PSt7-10) | 2019-10-19 08:03 | default | 93.5971 | µmol/L | 25.98 | °C | 1019 | hPa | Humid | 34 | 0
3230684 | 2019-10-19 09:27 | 59.3934 | SABD0000000003 (OXY-10 ST) | 9 | Gates9 (PSt7-10) | 2019-10-19 08:03 | default | 93.6248 | µmol/L | 25.9764 | °C | 1019 | hPa | Humid | 34 | 0
3230694 | 2019-10-19 09:27 | 59.4432 | SABD0000000003 (OXY-10 ST) | 9 | Gates9 (PSt7-10) | 2019-10-19 08:03 | default | 93.6867 | µmol/L | 25.9775 | °C | 1019 | hPa | Humid | 34 | 0
3230704 | 2019-10-19 09:27 | 59.4937 | SABD0000000003 (OXY-10 ST) | 9 | Gates9 (PSt7-10) | 2019-10-19 08:03 | default | 93.6386 | µmol/L | 25.983 | °C | 1019 | hPa | Humid | 34 | 0
3230714 | 2019-10-19 09:27 | 59.5437 | SABD0000000003 (OXY-10 ST) | 9 | Gates9 (PSt7-10) | 2019-10-19 08:03 | default | 93.7885 | µmol/L | 25.9685 | °C | 1019 | hPa | Humid | 34 | 0
3230724 | 2019-10-19 09:27 | 59.5935 | SABD0000000003 (OXY-10 ST) | 9 | Gates9 (PSt7-10) | 2019-10-19 08:03 | default | 93.7903 | µmol/L | 25.985 | °C | 1019 | hPa | Humid | 34 | 0
3230734 | 2019-10-19 09:27 | 59.6435 | SABD0000000003 (OXY-10 ST) | 9 | Gates9 (PSt7-10) | 2019-10-19 08:03 | default | 93.8499 | µmol/L | 25.9766 | °C | 1019 | hPa | Humid | 34 | 0
3230744 | 2019-10-19 09:27 | 59.6932 | SABD0000000003 (OXY-10 ST) | 9 | Gates9 (PSt7-10) | 2019-10-19 08:03 | default | 93.8851 | µmol/L | 25.971 | °C | 1019 | hPa | Humid | 34 | 0
3230754 | 2019-10-19 09:27 | 59.7431 | SABD0000000003 (OXY-10 ST) | 9 | Gates9 (PSt7-10) | 2019-10-19 08:03 | default | 93.8169 | µmol/L | 25.9951 | °C | 1019 | hPa | Humid | 34 | 0
3230764 | 2019-10-19 09:27 | 59.7937 | SABD0000000003 (OXY-10 ST) | 9 | Gates9 (PSt7-10) | 2019-10-19 08:03 | default | 93.9785 | µmol/L | 25.9676 | °C | 1019 | hPa | Humid | 34 | 0
3230774 | 2019-10-19 09:27 | 59.8436 | SABD0000000003 (OXY-10 ST) | 9 | Gates9 (PSt7-10) | 2019-10-19 08:03 | default | 93.9189 | µmol/L | 25.976 | °C | 1019 | hPa | Humid | 34 | 0
3230784 | 2019-10-19 09:27 | 59.8934 | SABD0000000003 (OXY-10 ST) | 9 | Gates9 (PSt7-10) | 2019-10-19 08:03 | default | 93.9999 | µmol/L | 25.9723 | °C | 1019 | hPa | Humid | 34 | 0
3230794 | 2019-10-19 09:27 | 59.9432 | SABD0000000003 (OXY-10 ST) | 9 | Gates9 (PSt7-10) | 2019-10-19 08:03 | default | 94.0614 | µmol/L | 25.9601 | °C | 1019 | hPa | Humid | 34 | 0
3230804 | 2019-10-19 09:27 | 59.993 | SABD0000000003 (OXY-10 ST) | 9 | Gates9 (PSt7-10) | 2019-10-19 08:03 | default | 94.0907 | µmol/L | 25.973 | °C | 1019 | hPa | Humid | 34 | 0
3230814 | 2019-10-19 09:27 | 60.0431 | SABD0000000003 (OXY-10 ST) | 9 | Gates9 (PSt7-10) | 2019-10-19 08:03 | default | 94.0574 | µmol/L | 25.9713 | °C | 1019 | hPa | Humid | 34 | 0
3230824 | 2019-10-19 09:27 | 60.093 | SABD0000000003 (OXY-10 ST) | 9 | Gates9 (PSt7-10) | 2019-10-19 08:03 | default | 94.1051 | µmol/L | 25.9828 | °C | 1019 | hPa | Humid | 34 | 0
3230834 | 2019-10-19 09:27 | 60.1437 | SABD0000000003 (OXY-10 ST) | 9 | Gates9 (PSt7-10) | 2019-10-19 08:03 | default | 94.071 | µmol/L | 25.9813 | °C | 1019 | hPa | Humid | 34 | 0
3230844 | 2019-10-19 09:28 | 60.1938 | SABD0000000003 (OXY-10 ST) | 9 | Gates9 (PSt7-10) | 2019-10-19 08:03 | default | 94.2337 | µmol/L | 25.9706 | °C | 1019 | hPa | Humid | 34 | 0
3230854 | 2019-10-19 09:28 | 60.2432 | SABD0000000003 (OXY-10 ST) | 9 | Gates9 (PSt7-10) | 2019-10-19 08:03 | default | 94.2439 | µmol/L | 25.968 | °C | 1019 | hPa | Humid | 34 | 0
3230864 | 2019-10-19 09:28 | 60.2933 | SABD0000000003 (OXY-10 ST) | 9 | Gates9 (PSt7-10) | 2019-10-19 08:03 | default | 94.2483 | µmol/L | 25.977 | °C | 1019 | hPa | Humid | 34 | 0
3230874 | 2019-10-19 09:28 | 60.3435 | SABD0000000003 (OXY-10 ST) | 9 | Gates9 (PSt7-10) | 2019-10-19 08:03 | default | 94.2829 | µmol/L | 25.975 | °C | 1019 | hPa | Humid | 34 | 0
3230884 | 2019-10-19 09:28 | 60.393 | SABD0000000003 (OXY-10 ST) | 9 | Gates9 (PSt7-10) | 2019-10-19 08:03 | default | 94.2381 | µmol/L | 25.9796 | °C | 1019 | hPa | Humid | 34 | 0
3230894 | 2019-10-19 09:28 | 60.4432 | SABD0000000003 (OXY-10 ST) | 9 | Gates9 (PSt7-10) | 2019-10-19 08:03 | default | 94.2915 | µmol/L | 25.9864 | °C | 1019 | hPa | Humid | 34 | 0
3230904 | 2019-10-19 09:28 | 60.4932 | SABD0000000003 (OXY-10 ST) | 9 | Gates9 (PSt7-10) | 2019-10-19 08:03 | default | 94.4116 | µmol/L | 25.9627 | °C | 1019 | hPa | Humid | 34 | 0
3230914 | 2019-10-19 09:28 | 60.5438 | SABD0000000003 (OXY-10 ST) | 9 | Gates9 (PSt7-10) | 2019-10-19 08:03 | default | 94.3284 | µmol/L | 25.9871 | °C | 1019 | hPa | Humid | 34 | 0
3230924 | 2019-10-19 09:28 | 60.5938 | SABD0000000003 (OXY-10 ST) | 9 | Gates9 (PSt7-10) | 2019-10-19 08:03 | default | 94.442 | µmol/L | 25.9719 | °C | 1019 | hPa | Humid | 34 | 0
3230934 | 2019-10-19 09:28 | 60.6439 | SABD0000000003 (OXY-10 ST) | 9 | Gates9 (PSt7-10) | 2019-10-19 08:03 | default | 94.5109 | µmol/L | 25.9647 | °C | 1019 | hPa | Humid | 34 | 0
3230944 | 2019-10-19 09:28 | 60.6937 | SABD0000000003 (OXY-10 ST) | 9 | Gates9 (PSt7-10) | 2019-10-19 08:03 | default | 94.5361 | µmol/L | 25.9685 | °C | 1019 | hPa | Humid | 34 | 0
3230954 | 2019-10-19 09:28 | 60.7442 | SABD0000000003 (OXY-10 ST) | 9 | Gates9 (PSt7-10) | 2019-10-19 08:03 | default | 94.5325 | µmol/L | 25.9694 | °C | 1019 | hPa | Humid | 34 | 0
3230964 | 2019-10-19 09:28 | 60.7931 | SABD0000000003 (OXY-10 ST) | 9 | Gates9 (PSt7-10) | 2019-10-19 08:03 | default | 94.548 | µmol/L | 25.9756 | °C | 1019 | hPa | Humid | 34 | 0
3230974 | 2019-10-19 09:28 | 60.8438 | SABD0000000003 (OXY-10 ST) | 9 | Gates9 (PSt7-10) | 2019-10-19 08:03 | default | 94.6395 | µmol/L | 25.966 | °C | 1019 | hPa | Humid | 34 | 0
3230984 | 2019-10-19 09:28 | 60.8935 | SABD0000000003 (OXY-10 ST) | 9 | Gates9 (PSt7-10) | 2019-10-19 08:03 | default | 94.7308 | µmol/L | 25.9565 | °C | 1019 | hPa | Humid | 34 | 0
3230994 | 2019-10-19 09:28 | 60.9436 | SABD0000000003 (OXY-10 ST) | 9 | Gates9 (PSt7-10) | 2019-10-19 08:03 | default | 94.5961 | µmol/L | 25.9803 | °C | 1019 | hPa | Humid | 34 | 0
3231004 | 2019-10-19 09:28 | 60.9933 | SABD0000000003 (OXY-10 ST) | 9 | Gates9 (PSt7-10) | 2019-10-19 08:03 | default | 94.7188 | µmol/L | 25.9595 | °C | 1019 | hPa | Humid | 34 | 0
3231014 | 2019-10-19 09:28 | 61.0438 | SABD0000000003 (OXY-10 ST) | 9 | Gates9 (PSt7-10) | 2019-10-19 08:03 | default | 94.723 | µmol/L | 25.9788 | °C | 1019 | hPa | Humid | 34 | 0
3231024 | 2019-10-19 09:28 | 61.0936 | SABD0000000003 (OXY-10 ST) | 9 | Gates9 (PSt7-10) | 2019-10-19 08:03 | default | 94.7211 | µmol/L | 25.9657 | °C | 1019 | hPa | Humid | 34 | 0
3231034 | 2019-10-19 09:28 | 61.1434 | SABD0000000003 (OXY-10 ST) | 9 | Gates9 (PSt7-10) | 2019-10-19 08:03 | default | 94.7488 | µmol/L | 25.9689 | °C | 1019 | hPa | Humid | 34 | 0
3231044 | 2019-10-19 09:29 | 61.193 | SABD0000000003 (OXY-10 ST) | 9 | Gates9 (PSt7-10) | 2019-10-19 08:03 | default | 94.78 | µmol/L | 25.9711 | °C | 1019 | hPa | Humid | 34 | 0
3231054 | 2019-10-19 09:29 | 61.2436 | SABD0000000003 (OXY-10 ST) | 9 | Gates9 (PSt7-10) | 2019-10-19 08:03 | default | 94.6968 | µmol/L | 25.982 | °C | 1019 | hPa | Humid | 34 | 0
3231064 | 2019-10-19 09:29 | 61.2932 | SABD0000000003 (OXY-10 ST) | 9 | Gates9 (PSt7-10) | 2019-10-19 08:03 | default | 94.7536 | µmol/L | 25.9778 | °C | 1019 | hPa | Humid | 34 | 0
3231074 | 2019-10-19 09:29 | 61.3432 | SABD0000000003 (OXY-10 ST) | 9 | Gates9 (PSt7-10) | 2019-10-19 08:03 | default | 94.8382 | µmol/L | 25.9835 | °C | 1019 | hPa | Humid | 34 | 0
3231084 | 2019-10-19 09:29 | 61.3938 | SABD0000000003 (OXY-10 ST) | 9 | Gates9 (PSt7-10) | 2019-10-19 08:03 | default | 94.9195 | µmol/L | 25.9698 | °C | 1019 | hPa | Humid | 34 | 0
3231094 | 2019-10-19 09:29 | 61.4435 | SABD0000000003 (OXY-10 ST) | 9 | Gates9 (PSt7-10) | 2019-10-19 08:03 | default | 94.9961 | µmol/L | 25.9708 | °C | 1019 | hPa | Humid | 34 | 0
3231104 | 2019-10-19 09:29 | 61.4932 | SABD0000000003 (OXY-10 ST) | 9 | Gates9 (PSt7-10) | 2019-10-19 08:03 | default | 94.9104 | µmol/L | 25.989 | °C | 1019 | hPa | Humid | 34 | 0
3231114 | 2019-10-19 09:29 | 61.5438 | SABD0000000003 (OXY-10 ST) | 9 | Gates9 (PSt7-10) | 2019-10-19 08:03 | default | 95.0569 | µmol/L | 25.969 | °C | 1019 | hPa | Humid | 34 | 0
3231124 | 2019-10-19 09:29 | 61.5935 | SABD0000000003 (OXY-10 ST) | 9 | Gates9 (PSt7-10) | 2019-10-19 08:03 | default | 95.0483 | µmol/L | 25.9813 | °C | 1019 | hPa | Humid | 34 | 0
3231134 | 2019-10-19 09:29 | 61.6434 | SABD0000000003 (OXY-10 ST) | 9 | Gates9 (PSt7-10) | 2019-10-19 08:03 | default | 95.0746 | µmol/L | 25.9882 | °C | 1019 | hPa | Humid | 34 | 0
3231144 | 2019-10-19 09:29 | 61.6933 | SABD0000000003 (OXY-10 ST) | 9 | Gates9 (PSt7-10) | 2019-10-19 08:03 | default | 95.0996 | µmol/L | 25.9887 | °C | 1019 | hPa | Humid | 34 | 0
3231154 | 2019-10-19 09:29 | 61.7432 | SABD0000000003 (OXY-10 ST) | 9 | Gates9 (PSt7-10) | 2019-10-19 08:03 | default | 95.1777 | µmol/L | 25.986 | °C | 1019 | hPa | Humid | 34 | 0
3231164 | 2019-10-19 09:29 | 61.7937 | SABD0000000003 (OXY-10 ST) | 9 | Gates9 (PSt7-10) | 2019-10-19 08:03 | default | 95.138 | µmol/L | 25.9791 | °C | 1019 | hPa | Humid | 34 | 0
3231174 | 2019-10-19 09:29 | 61.8434 | SABD0000000003 (OXY-10 ST) | 9 | Gates9 (PSt7-10) | 2019-10-19 08:03 | default | 95.2551 | µmol/L | 25.9666 | °C | 1019 | hPa | Humid | 34 | 0
3231184 | 2019-10-19 09:29 | 61.8933 | SABD0000000003 (OXY-10 ST) | 9 | Gates9 (PSt7-10) | 2019-10-19 08:03 | default | 95.1919 | µmol/L | 25.9858 | °C | 1019 | hPa | Humid | 34 | 0
3231194 | 2019-10-19 09:29 | 61.9432 | SABD0000000003 (OXY-10 ST) | 9 | Gates9 (PSt7-10) | 2019-10-19 08:03 | default | 95.3676 | µmol/L | 25.962 | °C | 1019 | hPa | Humid | 34 | 0
3231204 | 2019-10-19 09:29 | 61.9931 | SABD0000000003 (OXY-10 ST) | 9 | Gates9 (PSt7-10) | 2019-10-19 08:03 | default | 95.2869 | µmol/L | 25.9856 | °C | 1019 | hPa | Humid | 34 | 0
3231214 | 2019-10-19 09:29 | 62.0438 | SABD0000000003 (OXY-10 ST) | 9 | Gates9 (PSt7-10) | 2019-10-19 08:03 | default | 95.3421 | µmol/L | 25.9751 | °C | 1019 | hPa | Humid | 34 | 0
3231224 | 2019-10-19 09:29 | 62.0936 | SABD0000000003 (OXY-10 ST) | 9 | Gates9 (PSt7-10) | 2019-10-19 08:03 | default | 95.446 | µmol/L | 25.9795 | °C | 1019 | hPa | Humid | 34 | 0
3231234 | 2019-10-19 09:29 | 62.1433 | SABD0000000003 (OXY-10 ST) | 9 | Gates9 (PSt7-10) | 2019-10-19 08:03 | default | 95.3978 | µmol/L | 25.9848 | °C | 1019 | hPa | Humid | 34 | 0
3231244 | 2019-10-19 09:30 | 62.193 | SABD0000000003 (OXY-10 ST) | 9 | Gates9 (PSt7-10) | 2019-10-19 08:03 | default | 95.5025 | µmol/L | 25.9788 | °C | 1019 | hPa | Humid | 34 | 0
3231254 | 2019-10-19 09:30 | 62.2437 | SABD0000000003 (OXY-10 ST) | 9 | Gates9 (PSt7-10) | 2019-10-19 08:03 | default | 95.5809 | µmol/L | 25.966 | °C | 1019 | hPa | Humid | 34 | 0
3231264 | 2019-10-19 09:30 | 62.2935 | SABD0000000003 (OXY-10 ST) | 9 | Gates9 (PSt7-10) | 2019-10-19 08:03 | default | 95.5386 | µmol/L | 25.9833 | °C | 1019 | hPa | Humid | 34 | 0
3231274 | 2019-10-19 09:30 | 62.3432 | SABD0000000003 (OXY-10 ST) | 9 | Gates9 (PSt7-10) | 2019-10-19 08:03 | default | 95.6794 | µmol/L | 25.9684 | °C | 1019 | hPa | Humid | 34 | 0
3231284 | 2019-10-19 09:30 | 62.393 | SABD0000000003 (OXY-10 ST) | 9 | Gates9 (PSt7-10) | 2019-10-19 08:03 | default | 95.6928 | µmol/L | 25.9751 | °C | 1019 | hPa | Humid | 34 | 0
3231294 | 2019-10-19 09:30 | 62.4437 | SABD0000000003 (OXY-10 ST) | 9 | Gates9 (PSt7-10) | 2019-10-19 08:03 | default | 95.7518 | µmol/L | 25.984 | °C | 1019 | hPa | Humid | 34 | 0
3231304 | 2019-10-19 09:30 | 62.4936 | SABD0000000003 (OXY-10 ST) | 9 | Gates9 (PSt7-10) | 2019-10-19 08:03 | default | 95.8204 | µmol/L | 25.9737 | °C | 1019 | hPa | Humid | 34 | 0
3231314 | 2019-10-19 09:30 | 62.5434 | SABD0000000003 (OXY-10 ST) | 9 | Gates9 (PSt7-10) | 2019-10-19 08:03 | default | 95.8937 | µmol/L | 25.9689 | °C | 1019 | hPa | Humid | 34 | 0
3231324 | 2019-10-19 09:30 | 62.5933 | SABD0000000003 (OXY-10 ST) | 9 | Gates9 (PSt7-10) | 2019-10-19 08:03 | default | 95.966 | µmol/L | 25.9576 | °C | 1019 | hPa | Humid | 34 | 0
3231334 | 2019-10-19 09:30 | 62.6432 | SABD0000000003 (OXY-10 ST) | 9 | Gates9 (PSt7-10) | 2019-10-19 08:03 | default | 95.909 | µmol/L | 25.9718 | °C | 1019 | hPa | Humid | 34 | 0
3231344 | 2019-10-19 09:30 | 62.6938 | SABD0000000003 (OXY-10 ST) | 9 | Gates9 (PSt7-10) | 2019-10-19 08:03 | default | 95.8966 | µmol/L | 25.9782 | °C | 1019 | hPa | Humid | 34 | 0
3231354 | 2019-10-19 09:30 | 62.743 | SABD0000000003 (OXY-10 ST) | 9 | Gates9 (PSt7-10) | 2019-10-19 08:03 | default | 96.0253 | µmol/L | 25.9631 | °C | 1019 | hPa | Humid | 34 | 0
3231364 | 2019-10-19 09:30 | 62.7937 | SABD0000000003 (OXY-10 ST) | 9 | Gates9 (PSt7-10) | 2019-10-19 08:03 | default | 96.0431 | µmol/L | 25.9688 | °C | 1019 | hPa | Humid | 34 | 0
3231374 | 2019-10-19 09:30 | 62.8437 | SABD0000000003 (OXY-10 ST) | 9 | Gates9 (PSt7-10) | 2019-10-19 08:03 | default | 96.1351 | µmol/L | 25.9594 | °C | 1019 | hPa | Humid | 34 | 0
3231384 | 2019-10-19 09:30 | 62.8936 | SABD0000000003 (OXY-10 ST) | 9 | Gates9 (PSt7-10) | 2019-10-19 08:03 | default | 96.1478 | µmol/L | 25.9562 | °C | 1019 | hPa | Humid | 34 | 0
3231394 | 2019-10-19 09:30 | 62.9432 | SABD0000000003 (OXY-10 ST) | 9 | Gates9 (PSt7-10) | 2019-10-19 08:03 | default | 96.0593 | µmol/L | 25.9883 | °C | 1019 | hPa | Humid | 34 | 0
3231404 | 2019-10-19 09:30 | 62.9938 | SABD0000000003 (OXY-10 ST) | 9 | Gates9 (PSt7-10) | 2019-10-19 08:03 | default | 96.1561 | µmol/L | 25.9676 | °C | 1019 | hPa | Humid | 34 | 0
3231414 | 2019-10-19 09:30 | 63.0435 | SABD0000000003 (OXY-10 ST) | 9 | Gates9 (PSt7-10) | 2019-10-19 08:03 | default | 96.172 | µmol/L | 25.9805 | °C | 1019 | hPa | Humid | 34 | 0
3231424 | 2019-10-19 09:30 | 63.0935 | SABD0000000003 (OXY-10 ST) | 9 | Gates9 (PSt7-10) | 2019-10-19 08:03 | default | 96.3455 | µmol/L | 25.9745 | °C | 1019 | hPa | Humid | 34 | 0
3231434 | 2019-10-19 09:30 | 63.1434 | SABD0000000003 (OXY-10 ST) | 9 | Gates9 (PSt7-10) | 2019-10-19 08:03 | default | 96.2596 | µmol/L | 25.9823 | °C | 1019 | hPa | Humid | 34 | 0
3231444 | 2019-10-19 09:31 | 63.1932 | SABD0000000003 (OXY-10 ST) | 9 | Gates9 (PSt7-10) | 2019-10-19 08:03 | default | 96.3815 | µmol/L | 25.9757 | °C | 1019 | hPa | Humid | 34 | 0
3231454 | 2019-10-19 09:31 | 63.243 | SABD0000000003 (OXY-10 ST) | 9 | Gates9 (PSt7-10) | 2019-10-19 08:03 | default | 96.3752 | µmol/L | 25.984 | °C | 1019 | hPa | Humid | 34 | 0
3231464 | 2019-10-19 09:31 | 63.2936 | SABD0000000003 (OXY-10 ST) | 9 | Gates9 (PSt7-10) | 2019-10-19 08:03 | default | 96.4481 | µmol/L | 25.9693 | °C | 1019 | hPa | Humid | 34 | 0
3231474 | 2019-10-19 09:31 | 63.3437 | SABD0000000003 (OXY-10 ST) | 9 | Gates9 (PSt7-10) | 2019-10-19 08:03 | default | 96.5351 | µmol/L | 25.978 | °C | 1019 | hPa | Humid | 34 | 0
3231484 | 2019-10-19 09:31 | 63.3936 | SABD0000000003 (OXY-10 ST) | 9 | Gates9 (PSt7-10) | 2019-10-19 08:03 | default | 96.5241 | µmol/L | 25.9774 | °C | 1019 | hPa | Humid | 34 | 0
3231494 | 2019-10-19 09:31 | 63.4434 | SABD0000000003 (OXY-10 ST) | 9 | Gates9 (PSt7-10) | 2019-10-19 08:03 | default | 96.6192 | µmol/L | 25.964 | °C | 1019 | hPa | Humid | 34 | 0
3231504 | 2019-10-19 09:31 | 63.4933 | SABD0000000003 (OXY-10 ST) | 9 | Gates9 (PSt7-10) | 2019-10-19 08:03 | default | 96.6296 | µmol/L | 25.9681 | °C | 1019 | hPa | Humid | 34 | 0
3231514 | 2019-10-19 09:31 | 63.5438 | SABD0000000003 (OXY-10 ST) | 9 | Gates9 (PSt7-10) | 2019-10-19 08:03 | default | 96.5451 | µmol/L | 25.9755 | °C | 1019 | hPa | Humid | 34 | 0
3231524 | 2019-10-19 09:31 | 63.5936 | SABD0000000003 (OXY-10 ST) | 9 | Gates9 (PSt7-10) | 2019-10-19 08:03 | default | 96.6113 | µmol/L | 25.9726 | °C | 1019 | hPa | Humid | 34 | 0
3231534 | 2019-10-19 09:31 | 63.6435 | SABD0000000003 (OXY-10 ST) | 9 | Gates9 (PSt7-10) | 2019-10-19 08:03 | default | 96.71 | µmol/L | 25.9684 | °C | 1019 | hPa | Humid | 34 | 0
3231544 | 2019-10-19 09:31 | 63.6934 | SABD0000000003 (OXY-10 ST) | 9 | Gates9 (PSt7-10) | 2019-10-19 08:03 | default | 96.757 | µmol/L | 25.9636 | °C | 1019 | hPa | Humid | 34 | 0
3231554 | 2019-10-19 09:31 | 63.7433 | SABD0000000003 (OXY-10 ST) | 9 | Gates9 (PSt7-10) | 2019-10-19 08:03 | default | 96.7072 | µmol/L | 25.9792 | °C | 1019 | hPa | Humid | 34 | 0
3231564 | 2019-10-19 09:31 | 63.7932 | SABD0000000003 (OXY-10 ST) | 9 | Gates9 (PSt7-10) | 2019-10-19 08:03 | default | 96.7515 | µmol/L | 25.9784 | °C | 1019 | hPa | Humid | 34 | 0
3231574 | 2019-10-19 09:31 | 63.8433 | SABD0000000003 (OXY-10 ST) | 9 | Gates9 (PSt7-10) | 2019-10-19 08:03 | default | 96.8825 | µmol/L | 25.9696 | °C | 1019 | hPa | Humid | 34 | 0
3231584 | 2019-10-19 09:31 | 63.8932 | SABD0000000003 (OXY-10 ST) | 9 | Gates9 (PSt7-10) | 2019-10-19 08:03 | default | 96.8396 | µmol/L | 25.9835 | °C | 1019 | hPa | Humid | 34 | 0
3231594 | 2019-10-19 09:31 | 63.943 | SABD0000000003 (OXY-10 ST) | 9 | Gates9 (PSt7-10) | 2019-10-19 08:03 | default | 96.8437 | µmol/L | 25.9724 | °C | 1019 | hPa | Humid | 34 | 0
3231604 | 2019-10-19 09:31 | 63.9936 | SABD0000000003 (OXY-10 ST) | 9 | Gates9 (PSt7-10) | 2019-10-19 08:03 | default | 96.9073 | µmol/L | 25.9702 | °C | 1019 | hPa | Humid | 34 | 0
3231614 | 2019-10-19 09:31 | 64.0436 | SABD0000000003 (OXY-10 ST) | 9 | Gates9 (PSt7-10) | 2019-10-19 08:03 | default | 96.9407 | µmol/L | 25.9721 | °C | 1019 | hPa | Humid | 34 | 0
3231624 | 2019-10-19 09:31 | 64.0935 | SABD0000000003 (OXY-10 ST) | 9 | Gates9 (PSt7-10) | 2019-10-19 08:03 | default | 96.9879 | µmol/L | 25.9571 | °C | 1019 | hPa | Humid | 34 | 0
3231634 | 2019-10-19 09:31 | 64.1432 | SABD0000000003 (OXY-10 ST) | 9 | Gates9 (PSt7-10) | 2019-10-19 08:03 | default | 97.0276 | µmol/L | 25.9607 | °C | 1019 | hPa | Humid | 34 | 0
3231644 | 2019-10-19 09:32 | 64.1931 | SABD0000000003 (OXY-10 ST) | 9 | Gates9 (PSt7-10) | 2019-10-19 08:03 | default | 96.9537 | µmol/L | 25.9857 | °C | 1019 | hPa | Humid | 34 | 0
3231654 | 2019-10-19 09:32 | 64.2436 | SABD0000000003 (OXY-10 ST) | 9 | Gates9 (PSt7-10) | 2019-10-19 08:03 | default | 97.0922 | µmol/L | 25.9717 | °C | 1019 | hPa | Humid | 34 | 0
3231664 | 2019-10-19 09:32 | 64.2934 | SABD0000000003 (OXY-10 ST) | 9 | Gates9 (PSt7-10) | 2019-10-19 08:03 | default | 97.174 | µmol/L | 25.9583 | °C | 1019 | hPa | Humid | 34 | 0
3231674 | 2019-10-19 09:32 | 64.343 | SABD0000000003 (OXY-10 ST) | 9 | Gates9 (PSt7-10) | 2019-10-19 08:03 | default | 97.1776 | µmol/L | 25.9743 | °C | 1019 | hPa | Humid | 34 | 0
3231684 | 2019-10-19 09:32 | 64.3936 | SABD0000000003 (OXY-10 ST) | 9 | Gates9 (PSt7-10) | 2019-10-19 08:03 | default | 97.2741 | µmol/L | 25.9606 | °C | 1019 | hPa | Humid | 34 | 0
3231694 | 2019-10-19 09:32 | 64.4435 | SABD0000000003 (OXY-10 ST) | 9 | Gates9 (PSt7-10) | 2019-10-19 08:03 | default | 97.2424 | µmol/L | 25.9651 | °C | 1019 | hPa | Humid | 34 | 0
3231704 | 2019-10-19 09:32 | 64.4933 | SABD0000000003 (OXY-10 ST) | 9 | Gates9 (PSt7-10) | 2019-10-19 08:03 | default | 97.3181 | µmol/L | 25.9666 | °C | 1019 | hPa | Humid | 34 | 0
3231714 | 2019-10-19 09:32 | 64.5432 | SABD0000000003 (OXY-10 ST) | 9 | Gates9 (PSt7-10) | 2019-10-19 08:03 | default | 97.2675 | µmol/L | 25.9757 | °C | 1019 | hPa | Humid | 34 | 0
3231724 | 2019-10-19 09:32 | 64.593 | SABD0000000003 (OXY-10 ST) | 9 | Gates9 (PSt7-10) | 2019-10-19 08:03 | default | 97.3596 | µmol/L | 25.9833 | °C | 1019 | hPa | Humid | 34 | 0
3231734 | 2019-10-19 09:32 | 64.6436 | SABD0000000003 (OXY-10 ST) | 9 | Gates9 (PSt7-10) | 2019-10-19 08:03 | default | 97.4211 | µmol/L | 25.9716 | °C | 1019 | hPa | Humid | 34 | 0
3231744 | 2019-10-19 09:32 | 64.6933 | SABD0000000003 (OXY-10 ST) | 9 | Gates9 (PSt7-10) | 2019-10-19 08:03 | default | 97.4394 | µmol/L | 25.9705 | °C | 1019 | hPa | Humid | 34 | 0
3231754 | 2019-10-19 09:32 | 64.7431 | SABD0000000003 (OXY-10 ST) | 9 | Gates9 (PSt7-10) | 2019-10-19 08:03 | default | 97.4547 | µmol/L | 25.9768 | °C | 1019 | hPa | Humid | 34 | 0
3231764 | 2019-10-19 09:32 | 64.7938 | SABD0000000003 (OXY-10 ST) | 9 | Gates9 (PSt7-10) | 2019-10-19 08:03 | default | 97.5289 | µmol/L | 25.9586 | °C | 1019 | hPa | Humid | 34 | 0
3231774 | 2019-10-19 09:32 | 64.8437 | SABD0000000003 (OXY-10 ST) | 9 | Gates9 (PSt7-10) | 2019-10-19 08:03 | default | 97.5217 | µmol/L | 25.9839 | °C | 1019 | hPa | Humid | 34 | 0
3231784 | 2019-10-19 09:32 | 64.8935 | SABD0000000003 (OXY-10 ST) | 9 | Gates9 (PSt7-10) | 2019-10-19 08:03 | default | 97.6429 | µmol/L | 25.9777 | °C | 1019 | hPa | Humid | 34 | 0
3231794 | 2019-10-19 09:32 | 64.9435 | SABD0000000003 (OXY-10 ST) | 9 | Gates9 (PSt7-10) | 2019-10-19 08:03 | default | 97.6594 | µmol/L | 25.9737 | °C | 1019 | hPa | Humid | 34 | 0
3231804 | 2019-10-19 09:32 | 64.9933 | SABD0000000003 (OXY-10 ST) | 9 | Gates9 (PSt7-10) | 2019-10-19 08:03 | default | 97.7756 | µmol/L | 25.9553 | °C | 1019 | hPa | Humid | 34 | 0
3231814 | 2019-10-19 09:32 | 65.0431 | SABD0000000003 (OXY-10 ST) | 9 | Gates9 (PSt7-10) | 2019-10-19 08:03 | default | 97.7589 | µmol/L | 25.9628 | °C | 1019 | hPa | Humid | 34 | 0
3231824 | 2019-10-19 09:32 | 65.0938 | SABD0000000003 (OXY-10 ST) | 9 | Gates9 (PSt7-10) | 2019-10-19 08:03 | default | 97.7443 | µmol/L | 25.9697 | °C | 1019 | hPa | Humid | 34 | 0
3231834 | 2019-10-19 09:32 | 65.1438 | SABD0000000003 (OXY-10 ST) | 9 | Gates9 (PSt7-10) | 2019-10-19 08:03 | default | 97.7797 | µmol/L | 25.9677 | °C | 1019 | hPa | Humid | 34 | 0
3231844 | 2019-10-19 09:33 | 65.1936 | SABD0000000003 (OXY-10 ST) | 9 | Gates9 (PSt7-10) | 2019-10-19 08:03 | default | 97.855 | µmol/L | 25.9661 | °C | 1019 | hPa | Humid | 34 | 0
3231854 | 2019-10-19 09:33 | 65.2434 | SABD0000000003 (OXY-10 ST) | 9 | Gates9 (PSt7-10) | 2019-10-19 08:03 | default | 97.8687 | µmol/L | 25.9561 | °C | 1019 | hPa | Humid | 34 | 0
3231864 | 2019-10-19 09:33 | 65.2934 | SABD0000000003 (OXY-10 ST) | 9 | Gates9 (PSt7-10) | 2019-10-19 08:03 | default | 97.8527 | µmol/L | 25.9734 | °C | 1019 | hPa | Humid | 34 | 0
3231874 | 2019-10-19 09:33 | 65.3432 | SABD0000000003 (OXY-10 ST) | 9 | Gates9 (PSt7-10) | 2019-10-19 08:03 | default | 97.9122 | µmol/L | 25.9723 | °C | 1019 | hPa | Humid | 34 | 0
3231884 | 2019-10-19 09:33 | 65.393 | SABD0000000003 (OXY-10 ST) | 9 | Gates9 (PSt7-10) | 2019-10-19 08:03 | default | 97.9812 | µmol/L | 25.979 | °C | 1019 | hPa | Humid | 34 | 0
3231894 | 2019-10-19 09:33 | 65.4438 | SABD0000000003 (OXY-10 ST) | 9 | Gates9 (PSt7-10) | 2019-10-19 08:03 | default | 98.0839 | µmol/L | 25.9607 | °C | 1019 | hPa | Humid | 34 | 0
3231904 | 2019-10-19 09:33 | 65.4936 | SABD0000000003 (OXY-10 ST) | 9 | Gates9 (PSt7-10) | 2019-10-19 08:03 | default | 98.052 | µmol/L | 25.9852 | °C | 1019 | hPa | Humid | 34 | 0
3231914 | 2019-10-19 09:33 | 65.5434 | SABD0000000003 (OXY-10 ST) | 9 | Gates9 (PSt7-10) | 2019-10-19 08:03 | default | 98.0937 | µmol/L | 25.975 | °C | 1019 | hPa | Humid | 34 | 0
3231924 | 2019-10-19 09:33 | 65.5931 | SABD0000000003 (OXY-10 ST) | 9 | Gates9 (PSt7-10) | 2019-10-19 08:03 | default | 98.1629 | µmol/L | 25.9649 | °C | 1019 | hPa | Humid | 34 | 0
3231934 | 2019-10-19 09:33 | 65.643 | SABD0000000003 (OXY-10 ST) | 9 | Gates9 (PSt7-10) | 2019-10-19 08:03 | default | 98.179 | µmol/L | 25.9643 | °C | 1019 | hPa | Humid | 34 | 0
3231944 | 2019-10-19 09:33 | 65.6938 | SABD0000000003 (OXY-10 ST) | 9 | Gates9 (PSt7-10) | 2019-10-19 08:03 | default | 98.2137 | µmol/L | 25.9626 | °C | 1019 | hPa | Humid | 34 | 0
3231954 | 2019-10-19 09:33 | 65.7436 | SABD0000000003 (OXY-10 ST) | 9 | Gates9 (PSt7-10) | 2019-10-19 08:03 | default | 98.1406 | µmol/L | 25.9804 | °C | 1019 | hPa | Humid | 34 | 0
3231964 | 2019-10-19 09:33 | 65.7932 | SABD0000000003 (OXY-10 ST) | 9 | Gates9 (PSt7-10) | 2019-10-19 08:03 | default | 98.2428 | µmol/L | 25.979 | °C | 1019 | hPa | Humid | 34 | 0
3231974 | 2019-10-19 09:33 | 65.8431 | SABD0000000003 (OXY-10 ST) | 9 | Gates9 (PSt7-10) | 2019-10-19 08:03 | default | 98.2947 | µmol/L | 25.9865 | °C | 1019 | hPa | Humid | 34 | 0
3231984 | 2019-10-19 09:33 | 65.8931 | SABD0000000003 (OXY-10 ST) | 9 | Gates9 (PSt7-10) | 2019-10-19 08:03 | default | 98.3667 | µmol/L | 25.9656 | °C | 1019 | hPa | Humid | 34 | 0
3231994 | 2019-10-19 09:33 | 65.9438 | SABD0000000003 (OXY-10 ST) | 9 | Gates9 (PSt7-10) | 2019-10-19 08:03 | default | 98.4705 | µmol/L | 25.9538 | °C | 1019 | hPa | Humid | 34 | 0
3232004 | 2019-10-19 09:33 | 65.9935 | SABD0000000003 (OXY-10 ST) | 9 | Gates9 (PSt7-10) | 2019-10-19 08:03 | default | 98.5324 | µmol/L | 25.9556 | °C | 1019 | hPa | Humid | 34 | 0
3232014 | 2019-10-19 09:33 | 66.0446 | SABD0000000003 (OXY-10 ST) | 9 | Gates9 (PSt7-10) | 2019-10-19 08:03 | default | 98.4463 | µmol/L | 25.9765 | °C | 1019 | hPa | Humid | 34 | 0
3232024 | 2019-10-19 09:33 | 66.0935 | SABD0000000003 (OXY-10 ST) | 9 | Gates9 (PSt7-10) | 2019-10-19 08:03 | default | 98.6051 | µmol/L | 25.9748 | °C | 1019 | hPa | Humid | 34 | 0
3232034 | 2019-10-19 09:33 | 66.1437 | SABD0000000003 (OXY-10 ST) | 9 | Gates9 (PSt7-10) | 2019-10-19 08:03 | default | 98.6421 | µmol/L | 25.9692 | °C | 1019 | hPa | Humid | 34 | 0
3232044 | 2019-10-19 09:34 | 66.1936 | SABD0000000003 (OXY-10 ST) | 9 | Gates9 (PSt7-10) | 2019-10-19 08:03 | default | 98.6003 | µmol/L | 25.9659 | °C | 1019 | hPa | Humid | 34 | 0
3232054 | 2019-10-19 09:34 | 66.2436 | SABD0000000003 (OXY-10 ST) | 9 | Gates9 (PSt7-10) | 2019-10-19 08:03 | default | 98.703 | µmol/L | 25.9578 | °C | 1019 | hPa | Humid | 34 | 0
3232064 | 2019-10-19 09:34 | 66.2934 | SABD0000000003 (OXY-10 ST) | 9 | Gates9 (PSt7-10) | 2019-10-19 08:03 | default | 98.675 | µmol/L | 25.9646 | °C | 1019 | hPa | Humid | 34 | 0
3232074 | 2019-10-19 09:34 | 66.3434 | SABD0000000003 (OXY-10 ST) | 9 | Gates9 (PSt7-10) | 2019-10-19 08:03 | default | 98.7326 | µmol/L | 25.954 | °C | 1019 | hPa | Humid | 34 | 0
3232084 | 2019-10-19 09:34 | 66.3933 | SABD0000000003 (OXY-10 ST) | 9 | Gates9 (PSt7-10) | 2019-10-19 08:03 | default | 98.6911 | µmol/L | 25.9674 | °C | 1019 | hPa | Humid | 34 | 0
3232094 | 2019-10-19 09:34 | 66.4431 | SABD0000000003 (OXY-10 ST) | 9 | Gates9 (PSt7-10) | 2019-10-19 08:03 | default | 98.6933 | µmol/L | 25.9769 | °C | 1019 | hPa | Humid | 34 | 0
3232104 | 2019-10-19 09:34 | 66.4938 | SABD0000000003 (OXY-10 ST) | 9 | Gates9 (PSt7-10) | 2019-10-19 08:03 | default | 98.7408 | µmol/L | 25.9688 | °C | 1019 | hPa | Humid | 34 | 0
3232114 | 2019-10-19 09:34 | 66.5435 | SABD0000000003 (OXY-10 ST) | 9 | Gates9 (PSt7-10) | 2019-10-19 08:03 | default | 98.8381 | µmol/L | 25.9653 | °C | 1019 | hPa | Humid | 34 | 0
3232124 | 2019-10-19 09:34 | 66.5933 | SABD0000000003 (OXY-10 ST) | 9 | Gates9 (PSt7-10) | 2019-10-19 08:03 | default | 98.8145 | µmol/L | 25.961 | °C | 1019 | hPa | Humid | 34 | 0
3232134 | 2019-10-19 09:34 | 66.6433 | SABD0000000003 (OXY-10 ST) | 9 | Gates9 (PSt7-10) | 2019-10-19 08:03 | default | 98.8155 | µmol/L | 25.9674 | °C | 1019 | hPa | Humid | 34 | 0
3232144 | 2019-10-19 09:34 | 66.6933 | SABD0000000003 (OXY-10 ST) | 9 | Gates9 (PSt7-10) | 2019-10-19 08:03 | default | 98.8884 | µmol/L | 25.9699 | °C | 1019 | hPa | Humid | 34 | 0
3232154 | 2019-10-19 09:34 | 66.7432 | SABD0000000003 (OXY-10 ST) | 9 | Gates9 (PSt7-10) | 2019-10-19 08:03 | default | 98.9278 | µmol/L | 25.9671 | °C | 1019 | hPa | Humid | 34 | 0
3232164 | 2019-10-19 09:34 | 66.7932 | SABD0000000003 (OXY-10 ST) | 9 | Gates9 (PSt7-10) | 2019-10-19 08:03 | default | 98.9305 | µmol/L | 25.9765 | °C | 1019 | hPa | Humid | 34 | 0
3232174 | 2019-10-19 09:34 | 66.8438 | SABD0000000003 (OXY-10 ST) | 9 | Gates9 (PSt7-10) | 2019-10-19 08:03 | default | 98.9831 | µmol/L | 25.9738 | °C | 1019 | hPa | Humid | 34 | 0
3232184 | 2019-10-19 09:34 | 66.8935 | SABD0000000003 (OXY-10 ST) | 9 | Gates9 (PSt7-10) | 2019-10-19 08:03 | default | 99.0325 | µmol/L | 25.9753 | °C | 1019 | hPa | Humid | 34 | 0
3232194 | 2019-10-19 09:34 | 66.9434 | SABD0000000003 (OXY-10 ST) | 9 | Gates9 (PSt7-10) | 2019-10-19 08:03 | default | 99.1056 | µmol/L | 25.9677 | °C | 1019 | hPa | Humid | 34 | 0
3232204 | 2019-10-19 09:34 | 66.9931 | SABD0000000003 (OXY-10 ST) | 9 | Gates9 (PSt7-10) | 2019-10-19 08:03 | default | 99.172 | µmol/L | 25.955 | °C | 1019 | hPa | Humid | 34 | 0
3232214 | 2019-10-19 09:34 | 67.043 | SABD0000000003 (OXY-10 ST) | 9 | Gates9 (PSt7-10) | 2019-10-19 08:03 | default | 99.2425 | µmol/L | 25.9514 | °C | 1019 | hPa | Humid | 34 | 0
3232224 | 2019-10-19 09:34 | 67.0937 | SABD0000000003 (OXY-10 ST) | 9 | Gates9 (PSt7-10) | 2019-10-19 08:03 | default | 99.172 | µmol/L | 25.9718 | °C | 1019 | hPa | Humid | 34 | 0
3232234 | 2019-10-19 09:34 | 67.1436 | SABD0000000003 (OXY-10 ST) | 9 | Gates9 (PSt7-10) | 2019-10-19 08:03 | default | 99.2143 | µmol/L | 25.9582 | °C | 1019 | hPa | Humid | 34 | 0
3232244 | 2019-10-19 09:35 | 67.1937 | SABD0000000003 (OXY-10 ST) | 9 | Gates9 (PSt7-10) | 2019-10-19 08:03 | default | 99.1921 | µmol/L | 25.9636 | °C | 1019 | hPa | Humid | 34 | 0
3232254 | 2019-10-19 09:35 | 67.2435 | SABD0000000003 (OXY-10 ST) | 9 | Gates9 (PSt7-10) | 2019-10-19 08:03 | default | 99.2546 | µmol/L | 25.9619 | °C | 1019 | hPa | Humid | 34 | 0
3232264 | 2019-10-19 09:35 | 67.2935 | SABD0000000003 (OXY-10 ST) | 9 | Gates9 (PSt7-10) | 2019-10-19 08:03 | default | 99.2748 | µmol/L | 25.9704 | °C | 1019 | hPa | Humid | 34 | 0
3232274 | 2019-10-19 09:35 | 67.3433 | SABD0000000003 (OXY-10 ST) | 9 | Gates9 (PSt7-10) | 2019-10-19 08:03 | default | 99.2383 | µmol/L | 25.9792 | °C | 1019 | hPa | Humid | 34 | 0
3232284 | 2019-10-19 09:35 | 67.3932 | SABD0000000003 (OXY-10 ST) | 9 | Gates9 (PSt7-10) | 2019-10-19 08:03 | default | 99.3386 | µmol/L | 25.9685 | °C | 1019 | hPa | Humid | 34 | 0
3232294 | 2019-10-19 09:35 | 67.4431 | SABD0000000003 (OXY-10 ST) | 9 | Gates9 (PSt7-10) | 2019-10-19 08:03 | default | 99.4416 | µmol/L | 25.9638 | °C | 1019 | hPa | Humid | 34 | 0
3232304 | 2019-10-19 09:35 | 67.4931 | SABD0000000003 (OXY-10 ST) | 9 | Gates9 (PSt7-10) | 2019-10-19 08:03 | default | 99.5007 | µmol/L | 25.9563 | °C | 1019 | hPa | Humid | 34 | 0
3232314 | 2019-10-19 09:35 | 67.543 | SABD0000000003 (OXY-10 ST) | 9 | Gates9 (PSt7-10) | 2019-10-19 08:03 | default | 99.5161 | µmol/L | 25.9726 | °C | 1019 | hPa | Humid | 34 | 0
3232324 | 2019-10-19 09:35 | 67.5938 | SABD0000000003 (OXY-10 ST) | 9 | Gates9 (PSt7-10) | 2019-10-19 08:03 | default | 99.5318 | µmol/L | 25.9689 | °C | 1019 | hPa | Humid | 34 | 0
3232334 | 2019-10-19 09:35 | 67.6436 | SABD0000000003 (OXY-10 ST) | 9 | Gates9 (PSt7-10) | 2019-10-19 08:03 | default | 99.6092 | µmol/L | 25.9704 | °C | 1019 | hPa | Humid | 34 | 0
3232344 | 2019-10-19 09:35 | 67.6934 | SABD0000000003 (OXY-10 ST) | 9 | Gates9 (PSt7-10) | 2019-10-19 08:03 | default | 99.6887 | µmol/L | 25.9613 | °C | 1019 | hPa | Humid | 34 | 0
3232354 | 2019-10-19 09:35 | 67.7431 | SABD0000000003 (OXY-10 ST) | 9 | Gates9 (PSt7-10) | 2019-10-19 08:03 | default | 99.7396 | µmol/L | 25.9658 | °C | 1019 | hPa | Humid | 34 | 0
3232364 | 2019-10-19 09:35 | 67.7937 | SABD0000000003 (OXY-10 ST) | 9 | Gates9 (PSt7-10) | 2019-10-19 08:03 | default | 99.8252 | µmol/L | 25.9587 | °C | 1019 | hPa | Humid | 34 | 0
3232374 | 2019-10-19 09:35 | 67.8434 | SABD0000000003 (OXY-10 ST) | 9 | Gates9 (PSt7-10) | 2019-10-19 08:03 | default | 99.7872 | µmol/L | 25.9678 | °C | 1019 | hPa | Humid | 34 | 0
3232384 | 2019-10-19 09:35 | 67.8934 | SABD0000000003 (OXY-10 ST) | 9 | Gates9 (PSt7-10) | 2019-10-19 08:03 | default | 99.8224 | µmol/L | 25.9594 | °C | 1019 | hPa | Humid | 34 | 0
3232394 | 2019-10-19 09:35 | 67.9432 | SABD0000000003 (OXY-10 ST) | 9 | Gates9 (PSt7-10) | 2019-10-19 08:03 | default | 99.9008 | µmol/L | 25.9673 | °C | 1019 | hPa | Humid | 34 | 0
3232404 | 2019-10-19 09:35 | 67.9931 | SABD0000000003 (OXY-10 ST) | 9 | Gates9 (PSt7-10) | 2019-10-19 08:03 | default | 99.9077 | µmol/L | 25.959 | °C | 1019 | hPa | Humid | 34 | 0
3232414 | 2019-10-19 09:35 | 68.0438 | SABD0000000003 (OXY-10 ST) | 9 | Gates9 (PSt7-10) | 2019-10-19 08:03 | default | 99.9589 | µmol/L | 25.9568 | °C | 1019 | hPa | Humid | 34 | 0
3232424 | 2019-10-19 09:35 | 68.0936 | SABD0000000003 (OXY-10 ST) | 9 | Gates9 (PSt7-10) | 2019-10-19 08:03 | default | 99.9564 | µmol/L | 25.9641 | °C | 1019 | hPa | Humid | 34 | 0
3232434 | 2019-10-19 09:35 | 68.1435 | SABD0000000003 (OXY-10 ST) | 9 | Gates9 (PSt7-10) | 2019-10-19 08:03 | default | 100.0751 | µmol/L | 25.9624 | °C | 1019 | hPa | Humid | 34 | 0
3232444 | 2019-10-19 09:36 | 68.1935 | SABD0000000003 (OXY-10 ST) | 9 | Gates9 (PSt7-10) | 2019-10-19 08:03 | default | 100.0225 | µmol/L | 25.975 | °C | 1019 | hPa | Humid | 34 | 0
3232454 | 2019-10-19 09:36 | 68.2433 | SABD0000000003 (OXY-10 ST) | 9 | Gates9 (PSt7-10) | 2019-10-19 08:03 | default | 100.1032 | µmol/L | 25.9624 | °C | 1019 | hPa | Humid | 34 | 0
3232464 | 2019-10-19 09:36 | 68.2931 | SABD0000000003 (OXY-10 ST) | 9 | Gates9 (PSt7-10) | 2019-10-19 08:03 | default | 100.1738 | µmol/L | 25.9556 | °C | 1019 | hPa | Humid | 34 | 0
3232474 | 2019-10-19 09:36 | 68.3437 | SABD0000000003 (OXY-10 ST) | 9 | Gates9 (PSt7-10) | 2019-10-19 08:03 | default | 100.1169 | µmol/L | 25.9758 | °C | 1019 | hPa | Humid | 34 | 0
3232484 | 2019-10-19 09:36 | 68.3936 | SABD0000000003 (OXY-10 ST) | 9 | Gates9 (PSt7-10) | 2019-10-19 08:03 | default | 100.2692 | µmol/L | 25.9629 | °C | 1019 | hPa | Humid | 34 | 0
3232494 | 2019-10-19 09:36 | 68.4435 | SABD0000000003 (OXY-10 ST) | 9 | Gates9 (PSt7-10) | 2019-10-19 08:03 | default | 100.272 | µmol/L | 25.9622 | °C | 1019 | hPa | Humid | 34 | 0
3232504 | 2019-10-19 09:36 | 68.4934 | SABD0000000003 (OXY-10 ST) | 9 | Gates9 (PSt7-10) | 2019-10-19 08:03 | default | 100.2288 | µmol/L | 25.9725 | °C | 1019 | hPa | Humid | 34 | 0
3232514 | 2019-10-19 09:36 | 68.5434 | SABD0000000003 (OXY-10 ST) | 9 | Gates9 (PSt7-10) | 2019-10-19 08:03 | default | 100.3669 | µmol/L | 25.9563 | °C | 1019 | hPa | Humid | 34 | 0
3232524 | 2019-10-19 09:36 | 68.5932 | SABD0000000003 (OXY-10 ST) | 9 | Gates9 (PSt7-10) | 2019-10-19 08:03 | default | 100.3108 | µmol/L | 25.9663 | °C | 1019 | hPa | Humid | 34 | 0
3232534 | 2019-10-19 09:36 | 68.643 | SABD0000000003 (OXY-10 ST) | 9 | Gates9 (PSt7-10) | 2019-10-19 08:03 | default | 100.4453 | µmol/L | 25.951 | °C | 1019 | hPa | Humid | 34 | 0
3232544 | 2019-10-19 09:36 | 68.6938 | SABD0000000003 (OXY-10 ST) | 9 | Gates9 (PSt7-10) | 2019-10-19 08:03 | default | 100.3428 | µmol/L | 25.9754 | °C | 1019 | hPa | Humid | 34 | 0
3232554 | 2019-10-19 09:36 | 68.7435 | SABD0000000003 (OXY-10 ST) | 9 | Gates9 (PSt7-10) | 2019-10-19 08:03 | default | 100.4205 | µmol/L | 25.9602 | °C | 1019 | hPa | Humid | 34 | 0
3232564 | 2019-10-19 09:36 | 68.7934 | SABD0000000003 (OXY-10 ST) | 9 | Gates9 (PSt7-10) | 2019-10-19 08:03 | default | 100.4326 | µmol/L | 25.9607 | °C | 1019 | hPa | Humid | 34 | 0
3232574 | 2019-10-19 09:36 | 68.8432 | SABD0000000003 (OXY-10 ST) | 9 | Gates9 (PSt7-10) | 2019-10-19 08:03 | default | 100.5433 | µmol/L | 25.9644 | °C | 1019 | hPa | Humid | 34 | 0
3232584 | 2019-10-19 09:36 | 68.8932 | SABD0000000003 (OXY-10 ST) | 9 | Gates9 (PSt7-10) | 2019-10-19 08:03 | default | 100.4642 | µmol/L | 25.9732 | °C | 1019 | hPa | Humid | 34 | 0
3232594 | 2019-10-19 09:36 | 68.9438 | SABD0000000003 (OXY-10 ST) | 9 | Gates9 (PSt7-10) | 2019-10-19 08:03 | default | 100.629 | µmol/L | 25.9507 | °C | 1019 | hPa | Humid | 34 | 0
3232604 | 2019-10-19 09:36 | 68.9936 | SABD0000000003 (OXY-10 ST) | 9 | Gates9 (PSt7-10) | 2019-10-19 08:03 | default | 100.6315 | µmol/L | 25.9635 | °C | 1019 | hPa | Humid | 34 | 0
3232614 | 2019-10-19 09:36 | 69.0436 | SABD0000000003 (OXY-10 ST) | 9 | Gates9 (PSt7-10) | 2019-10-19 08:03 | default | 100.5748 | µmol/L | 25.9669 | °C | 1019 | hPa | Humid | 34 | 0
3232624 | 2019-10-19 09:36 | 69.0934 | SABD0000000003 (OXY-10 ST) | 9 | Gates9 (PSt7-10) | 2019-10-19 08:03 | default | 100.6771 | µmol/L | 25.9526 | °C | 1019 | hPa | Humid | 34 | 0
3232634 | 2019-10-19 09:36 | 69.1432 | SABD0000000003 (OXY-10 ST) | 9 | Gates9 (PSt7-10) | 2019-10-19 08:03 | default | 100.5872 | µmol/L | 25.9773 | °C | 1019 | hPa | Humid | 34 | 0
3232644 | 2019-10-19 09:37 | 69.1931 | SABD0000000003 (OXY-10 ST) | 9 | Gates9 (PSt7-10) | 2019-10-19 08:03 | default | 100.7419 | µmol/L | 25.9673 | °C | 1019 | hPa | Humid | 34 | 0
3232654 | 2019-10-19 09:37 | 69.2438 | SABD0000000003 (OXY-10 ST) | 9 | Gates9 (PSt7-10) | 2019-10-19 08:03 | default | 100.7837 | µmol/L | 25.964 | °C | 1019 | hPa | Humid | 34 | 0
3232664 | 2019-10-19 09:37 | 69.2937 | SABD0000000003 (OXY-10 ST) | 9 | Gates9 (PSt7-10) | 2019-10-19 08:03 | default | 100.7829 | µmol/L | 25.9709 | °C | 1019 | hPa | Humid | 34 | 0
3232674 | 2019-10-19 09:37 | 69.3436 | SABD0000000003 (OXY-10 ST) | 9 | Gates9 (PSt7-10) | 2019-10-19 08:03 | default | 100.8214 | µmol/L | 25.9651 | °C | 1019 | hPa | Humid | 34 | 0
3232684 | 2019-10-19 09:37 | 69.3936 | SABD0000000003 (OXY-10 ST) | 9 | Gates9 (PSt7-10) | 2019-10-19 08:03 | default | 100.852 | µmol/L | 25.9612 | °C | 1019 | hPa | Humid | 34 | 0
3232694 | 2019-10-19 09:37 | 69.4433 | SABD0000000003 (OXY-10 ST) | 9 | Gates9 (PSt7-10) | 2019-10-19 08:03 | default | 100.9024 | µmol/L | 25.9726 | °C | 1019 | hPa | Humid | 34 | 0
3232704 | 2019-10-19 09:37 | 69.4932 | SABD0000000003 (OXY-10 ST) | 9 | Gates9 (PSt7-10) | 2019-10-19 08:03 | default | 101.0301 | µmol/L | 25.9524 | °C | 1019 | hPa | Humid | 34 | 0
3232714 | 2019-10-19 09:37 | 69.5431 | SABD0000000003 (OXY-10 ST) | 9 | Gates9 (PSt7-10) | 2019-10-19 08:03 | default | 101.0331 | µmol/L | 25.9583 | °C | 1019 | hPa | Humid | 34 | 0
3232724 | 2019-10-19 09:37 | 69.5937 | SABD0000000003 (OXY-10 ST) | 9 | Gates9 (PSt7-10) | 2019-10-19 08:03 | default | 101.1943 | µmol/L | 25.9469 | °C | 1019 | hPa | Humid | 34 | 0
3232734 | 2019-10-19 09:37 | 69.6435 | SABD0000000003 (OXY-10 ST) | 9 | Gates9 (PSt7-10) | 2019-10-19 08:03 | default | 101.1148 | µmol/L | 25.9657 | °C | 1019 | hPa | Humid | 34 | 0
3232744 | 2019-10-19 09:37 | 69.6933 | SABD0000000003 (OXY-10 ST) | 9 | Gates9 (PSt7-10) | 2019-10-19 08:03 | default | 101.1559 | µmol/L | 25.9593 | °C | 1019 | hPa | Humid | 34 | 0
3232754 | 2019-10-19 09:37 | 69.743 | SABD0000000003 (OXY-10 ST) | 9 | Gates9 (PSt7-10) | 2019-10-19 08:03 | default | 101.159 | µmol/L | 25.9652 | °C | 1019 | hPa | Humid | 34 | 0
3232764 | 2019-10-19 09:37 | 69.7938 | SABD0000000003 (OXY-10 ST) | 9 | Gates9 (PSt7-10) | 2019-10-19 08:03 | default | 101.2228 | µmol/L | 25.9602 | °C | 1019 | hPa | Humid | 34 | 0
3232774 | 2019-10-19 09:37 | 69.8436 | SABD0000000003 (OXY-10 ST) | 9 | Gates9 (PSt7-10) | 2019-10-19 08:03 | default | 101.3393 | µmol/L | 25.9593 | °C | 1019 | hPa | Humid | 34 | 0
3232784 | 2019-10-19 09:37 | 69.8937 | SABD0000000003 (OXY-10 ST) | 9 | Gates9 (PSt7-10) | 2019-10-19 08:03 | default | 101.3933 | µmol/L | 25.9466 | °C | 1019 | hPa | Humid | 34 | 0
3232794 | 2019-10-19 09:37 | 69.943 | SABD0000000003 (OXY-10 ST) | 9 | Gates9 (PSt7-10) | 2019-10-19 08:03 | default | 101.2734 | µmol/L | 25.9716 | °C | 1019 | hPa | Humid | 34 | 0
3232804 | 2019-10-19 09:37 | 69.9938 | SABD0000000003 (OXY-10 ST) | 9 | Gates9 (PSt7-10) | 2019-10-19 08:03 | default | 101.3707 | µmol/L | 25.9586 | °C | 1019 | hPa | Humid | 34 | 0
3232814 | 2019-10-19 09:37 | 70.0436 | SABD0000000003 (OXY-10 ST) | 9 | Gates9 (PSt7-10) | 2019-10-19 08:03 | default | 101.4866 | µmol/L | 25.958 | °C | 1019 | hPa | Humid | 34 | 0
3232824 | 2019-10-19 09:37 | 70.0935 | SABD0000000003 (OXY-10 ST) | 9 | Gates9 (PSt7-10) | 2019-10-19 08:03 | default | 101.4552 | µmol/L | 25.9653 | °C | 1019 | hPa | Humid | 34 | 0
3232834 | 2019-10-19 09:37 | 70.1437 | SABD0000000003 (OXY-10 ST) | 9 | Gates9 (PSt7-10) | 2019-10-19 08:03 | default | 101.5085 | µmol/L | 25.9628 | °C | 1019 | hPa | Humid | 34 | 0
3232844 | 2019-10-19 09:38 | 70.1937 | SABD0000000003 (OXY-10 ST) | 9 | Gates9 (PSt7-10) | 2019-10-19 08:03 | default | 101.559 | µmol/L | 25.9642 | °C | 1019 | hPa | Humid | 34 | 0
3232854 | 2019-10-19 09:38 | 70.2435 | SABD0000000003 (OXY-10 ST) | 9 | Gates9 (PSt7-10) | 2019-10-19 08:03 | default | 101.6079 | µmol/L | 25.9627 | °C | 1019 | hPa | Humid | 34 | 0
3232864 | 2019-10-19 09:38 | 70.2934 | SABD0000000003 (OXY-10 ST) | 9 | Gates9 (PSt7-10) | 2019-10-19 08:03 | default | 101.6548 | µmol/L | 25.9583 | °C | 1019 | hPa | Humid | 34 | 0
3232874 | 2019-10-19 09:38 | 70.3431 | SABD0000000003 (OXY-10 ST) | 9 | Gates9 (PSt7-10) | 2019-10-19 08:03 | default | 101.5281 | µmol/L | 25.9815 | °C | 1019 | hPa | Humid | 34 | 0
3232884 | 2019-10-19 09:38 | 70.3931 | SABD0000000003 (OXY-10 ST) | 9 | Gates9 (PSt7-10) | 2019-10-19 08:03 | default | 101.6952 | µmol/L | 25.9588 | °C | 1019 | hPa | Humid | 34 | 0
3232894 | 2019-10-19 09:38 | 70.4437 | SABD0000000003 (OXY-10 ST) | 9 | Gates9 (PSt7-10) | 2019-10-19 08:03 | default | 101.7419 | µmol/L | 25.9578 | °C | 1019 | hPa | Humid | 34 | 0
3232904 | 2019-10-19 09:38 | 70.493 | SABD0000000003 (OXY-10 ST) | 9 | Gates9 (PSt7-10) | 2019-10-19 08:03 | default | 101.8175 | µmol/L | 25.9634 | °C | 1019 | hPa | Humid | 34 | 0
3232914 | 2019-10-19 09:38 | 70.5436 | SABD0000000003 (OXY-10 ST) | 9 | Gates9 (PSt7-10) | 2019-10-19 08:03 | default | 101.8817 | µmol/L | 25.955 | °C | 1019 | hPa | Humid | 34 | 0
3232924 | 2019-10-19 09:38 | 70.5936 | SABD0000000003 (OXY-10 ST) | 9 | Gates9 (PSt7-10) | 2019-10-19 08:03 | default | 101.8323 | µmol/L | 25.9832 | °C | 1019 | hPa | Humid | 34 | 0
3232934 | 2019-10-19 09:38 | 70.6434 | SABD0000000003 (OXY-10 ST) | 9 | Gates9 (PSt7-10) | 2019-10-19 08:03 | default | 101.9324 | µmol/L | 25.9664 | °C | 1019 | hPa | Humid | 34 | 0
3232944 | 2019-10-19 09:38 | 70.6934 | SABD0000000003 (OXY-10 ST) | 9 | Gates9 (PSt7-10) | 2019-10-19 08:03 | default | 101.9909 | µmol/L | 25.9627 | °C | 1019 | hPa | Humid | 34 | 0
3232954 | 2019-10-19 09:38 | 70.7435 | SABD0000000003 (OXY-10 ST) | 9 | Gates9 (PSt7-10) | 2019-10-19 08:03 | default | 102.0901 | µmol/L | 25.9627 | °C | 1019 | hPa | Humid | 34 | 0
3232964 | 2019-10-19 09:38 | 70.7938 | SABD0000000003 (OXY-10 ST) | 9 | Gates9 (PSt7-10) | 2019-10-19 08:03 | default | 102.1085 | µmol/L | 25.9584 | °C | 1019 | hPa | Humid | 34 | 0
3232974 | 2019-10-19 09:38 | 70.8438 | SABD0000000003 (OXY-10 ST) | 9 | Gates9 (PSt7-10) | 2019-10-19 08:03 | default | 101.9695 | µmol/L | 25.971 | °C | 1019 | hPa | Humid | 34 | 0
3232984 | 2019-10-19 09:38 | 70.8938 | SABD0000000003 (OXY-10 ST) | 9 | Gates9 (PSt7-10) | 2019-10-19 08:03 | default | 102.0662 | µmol/L | 25.9816 | °C | 1019 | hPa | Humid | 34 | 0
3232994 | 2019-10-19 09:38 | 70.9437 | SABD0000000003 (OXY-10 ST) | 9 | Gates9 (PSt7-10) | 2019-10-19 08:03 | default | 102.0715 | µmol/L | 25.9771 | °C | 1019 | hPa | Humid | 34 | 0
3233004 | 2019-10-19 09:38 | 70.9935 | SABD0000000003 (OXY-10 ST) | 9 | Gates9 (PSt7-10) | 2019-10-19 08:03 | default | 102.1495 | µmol/L | 25.9721 | °C | 1019 | hPa | Humid | 34 | 0
3233014 | 2019-10-19 09:38 | 71.0436 | SABD0000000003 (OXY-10 ST) | 9 | Gates9 (PSt7-10) | 2019-10-19 08:03 | default | 102.1552 | µmol/L | 25.9741 | °C | 1019 | hPa | Humid | 34 | 0
3233024 | 2019-10-19 09:38 | 71.0935 | SABD0000000003 (OXY-10 ST) | 9 | Gates9 (PSt7-10) | 2019-10-19 08:03 | default | 102.2883 | µmol/L | 25.9563 | °C | 1019 | hPa | Humid | 34 | 0
3233034 | 2019-10-19 09:38 | 71.1432 | SABD0000000003 (OXY-10 ST) | 9 | Gates9 (PSt7-10) | 2019-10-19 08:03 | default | 102.2753 | µmol/L | 25.9726 | °C | 1019 | hPa | Humid | 34 | 0
3233044 | 2019-10-19 09:39 | 71.1934 | SABD0000000003 (OXY-10 ST) | 9 | Gates9 (PSt7-10) | 2019-10-19 08:03 | default | 102.2556 | µmol/L | 25.9606 | °C | 1019 | hPa | Humid | 34 | 0
3233054 | 2019-10-19 09:39 | 71.2434 | SABD0000000003 (OXY-10 ST) | 9 | Gates9 (PSt7-10) | 2019-10-19 08:03 | default | 102.3174 | µmol/L | 25.9595 | °C | 1019 | hPa | Humid | 34 | 0
3233064 | 2019-10-19 09:39 | 71.2933 | SABD0000000003 (OXY-10 ST) | 9 | Gates9 (PSt7-10) | 2019-10-19 08:03 | default | 102.3801 | µmol/L | 25.9548 | °C | 1019 | hPa | Humid | 34 | 0
3233074 | 2019-10-19 09:39 | 71.3433 | SABD0000000003 (OXY-10 ST) | 9 | Gates9 (PSt7-10) | 2019-10-19 08:03 | default | 102.3651 | µmol/L | 25.9683 | °C | 1019 | hPa | Humid | 34 | 0
3233084 | 2019-10-19 09:39 | 71.3932 | SABD0000000003 (OXY-10 ST) | 9 | Gates9 (PSt7-10) | 2019-10-19 08:03 | default | 102.4098 | µmol/L | 25.9612 | °C | 1019 | hPa | Humid | 34 | 0
3233094 | 2019-10-19 09:39 | 71.443 | SABD0000000003 (OXY-10 ST) | 9 | Gates9 (PSt7-10) | 2019-10-19 08:03 | default | 102.4387 | µmol/L | 25.9577 | °C | 1019 | hPa | Humid | 34 | 0
3233104 | 2019-10-19 09:39 | 71.4937 | SABD0000000003 (OXY-10 ST) | 9 | Gates9 (PSt7-10) | 2019-10-19 08:03 | default | 102.5358 | µmol/L | 25.9517 | °C | 1019 | hPa | Humid | 34 | 0
3233114 | 2019-10-19 09:39 | 71.5434 | SABD0000000003 (OXY-10 ST) | 9 | Gates9 (PSt7-10) | 2019-10-19 08:03 | default | 102.4311 | µmol/L | 25.9828 | °C | 1019 | hPa | Humid | 34 | 0
3233124 | 2019-10-19 09:39 | 71.5933 | SABD0000000003 (OXY-10 ST) | 9 | Gates9 (PSt7-10) | 2019-10-19 08:03 | default | 102.5928 | µmol/L | 25.9783 | °C | 1019 | hPa | Humid | 34 | 0
3233134 | 2019-10-19 09:39 | 71.6431 | SABD0000000003 (OXY-10 ST) | 9 | Gates9 (PSt7-10) | 2019-10-19 08:03 | default | 102.618 | µmol/L | 25.9625 | °C | 1019 | hPa | Humid | 34 | 0
3233144 | 2019-10-19 09:39 | 71.693 | SABD0000000003 (OXY-10 ST) | 9 | Gates9 (PSt7-10) | 2019-10-19 08:03 | default | 102.6601 | µmol/L | 25.9726 | °C | 1019 | hPa | Humid | 34 | 0
3233154 | 2019-10-19 09:39 | 71.7437 | SABD0000000003 (OXY-10 ST) | 9 | Gates9 (PSt7-10) | 2019-10-19 08:03 | default | 102.8136 | µmol/L | 25.9602 | °C | 1019 | hPa | Humid | 34 | 0
3233164 | 2019-10-19 09:39 | 71.7935 | SABD0000000003 (OXY-10 ST) | 9 | Gates9 (PSt7-10) | 2019-10-19 08:03 | default | 102.8043 | µmol/L | 25.9524 | °C | 1019 | hPa | Humid | 34 | 0
3233174 | 2019-10-19 09:39 | 71.8432 | SABD0000000003 (OXY-10 ST) | 9 | Gates9 (PSt7-10) | 2019-10-19 08:03 | default | 102.7451 | µmol/L | 25.9794 | °C | 1019 | hPa | Humid | 34 | 0
3233184 | 2019-10-19 09:39 | 71.8938 | SABD0000000003 (OXY-10 ST) | 9 | Gates9 (PSt7-10) | 2019-10-19 08:03 | default | 102.857 | µmol/L | 25.97 | °C | 1019 | hPa | Humid | 34 | 0
3233194 | 2019-10-19 09:39 | 71.9434 | SABD0000000003 (OXY-10 ST) | 9 | Gates9 (PSt7-10) | 2019-10-19 08:03 | default | 102.8138 | µmol/L | 25.9701 | °C | 1019 | hPa | Humid | 34 | 0
3233204 | 2019-10-19 09:39 | 71.9932 | SABD0000000003 (OXY-10 ST) | 9 | Gates9 (PSt7-10) | 2019-10-19 08:03 | default | 102.8665 | µmol/L | 25.9711 | °C | 1019 | hPa | Humid | 34 | 0
3233214 | 2019-10-19 09:39 | 72.043 | SABD0000000003 (OXY-10 ST) | 9 | Gates9 (PSt7-10) | 2019-10-19 08:03 | default | 102.8788 | µmol/L | 25.9583 | °C | 1019 | hPa | Humid | 34 | 0
3233224 | 2019-10-19 09:39 | 72.0935 | SABD0000000003 (OXY-10 ST) | 9 | Gates9 (PSt7-10) | 2019-10-19 08:03 | default | 102.9378 | µmol/L | 25.9612 | °C | 1019 | hPa | Humid | 34 | 0
3233234 | 2019-10-19 09:39 | 72.1433 | SABD0000000003 (OXY-10 ST) | 9 | Gates9 (PSt7-10) | 2019-10-19 08:03 | default | 102.9517 | µmol/L | 25.948 | °C | 1019 | hPa | Humid | 34 | 0
3233244 | 2019-10-19 09:40 | 72.1931 | SABD0000000003 (OXY-10 ST) | 9 | Gates9 (PSt7-10) | 2019-10-19 08:03 | default | 102.9213 | µmol/L | 25.9684 | °C | 1019 | hPa | Humid | 34 | 0
3233254 | 2019-10-19 09:40 | 72.2431 | SABD0000000003 (OXY-10 ST) | 9 | Gates9 (PSt7-10) | 2019-10-19 08:03 | default | 102.8782 | µmol/L | 25.9784 | °C | 1019 | hPa | Humid | 34 | 0
3233264 | 2019-10-19 09:40 | 72.2937 | SABD0000000003 (OXY-10 ST) | 9 | Gates9 (PSt7-10) | 2019-10-19 08:03 | default | 102.9634 | µmol/L | 25.9652 | °C | 1019 | hPa | Humid | 34 | 0
3233274 | 2019-10-19 09:40 | 72.3435 | SABD0000000003 (OXY-10 ST) | 9 | Gates9 (PSt7-10) | 2019-10-19 08:03 | default | 103.0549 | µmol/L | 25.9673 | °C | 1019 | hPa | Humid | 34 | 0
3233284 | 2019-10-19 09:40 | 72.3932 | SABD0000000003 (OXY-10 ST) | 9 | Gates9 (PSt7-10) | 2019-10-19 08:03 | default | 103.1082 | µmol/L | 25.9582 | °C | 1019 | hPa | Humid | 34 | 0
3233294 | 2019-10-19 09:40 | 72.4438 | SABD0000000003 (OXY-10 ST) | 9 | Gates9 (PSt7-10) | 2019-10-19 08:03 | default | 103.129 | µmol/L | 25.96 | °C | 1019 | hPa | Humid | 34 | 0
3233304 | 2019-10-19 09:40 | 72.4937 | SABD0000000003 (OXY-10 ST) | 9 | Gates9 (PSt7-10) | 2019-10-19 08:03 | default | 103.156 | µmol/L | 25.9903 | °C | 1019 | hPa | Humid | 34 | 0
3233314 | 2019-10-19 09:40 | 72.5434 | SABD0000000003 (OXY-10 ST) | 9 | Gates9 (PSt7-10) | 2019-10-19 08:03 | default | 103.2186 | µmol/L | 25.9824 | °C | 1019 | hPa | Humid | 34 | 0
3233324 | 2019-10-19 09:40 | 72.5932 | SABD0000000003 (OXY-10 ST) | 9 | Gates9 (PSt7-10) | 2019-10-19 08:03 | default | 103.326 | µmol/L | 25.9609 | °C | 1019 | hPa | Humid | 34 | 0
3233334 | 2019-10-19 09:40 | 72.6438 | SABD0000000003 (OXY-10 ST) | 9 | Gates9 (PSt7-10) | 2019-10-19 08:03 | default | 103.3718 | µmol/L | 25.9702 | °C | 1019 | hPa | Humid | 34 | 0
3233344 | 2019-10-19 09:40 | 72.6936 | SABD0000000003 (OXY-10 ST) | 9 | Gates9 (PSt7-10) | 2019-10-19 08:03 | default | 103.3896 | µmol/L | 25.9528 | °C | 1019 | hPa | Humid | 34 | 0
3233354 | 2019-10-19 09:40 | 72.7434 | SABD0000000003 (OXY-10 ST) | 9 | Gates9 (PSt7-10) | 2019-10-19 08:03 | default | 103.4126 | µmol/L | 25.9541 | °C | 1019 | hPa | Humid | 34 | 0
3233364 | 2019-10-19 09:40 | 72.7935 | SABD0000000003 (OXY-10 ST) | 9 | Gates9 (PSt7-10) | 2019-10-19 08:03 | default | 103.3827 | µmol/L | 25.9743 | °C | 1019 | hPa | Humid | 34 | 0
3233374 | 2019-10-19 09:40 | 72.8433 | SABD0000000003 (OXY-10 ST) | 9 | Gates9 (PSt7-10) | 2019-10-19 08:03 | default | 103.4709 | µmol/L | 25.9706 | °C | 1019 | hPa | Humid | 34 | 0
3233384 | 2019-10-19 09:40 | 72.893 | SABD0000000003 (OXY-10 ST) | 9 | Gates9 (PSt7-10) | 2019-10-19 08:03 | default | 103.468 | µmol/L | 25.9746 | °C | 1019 | hPa | Humid | 34 | 0
3233394 | 2019-10-19 09:40 | 72.9437 | SABD0000000003 (OXY-10 ST) | 9 | Gates9 (PSt7-10) | 2019-10-19 08:03 | default | 103.5323 | µmol/L | 25.973 | °C | 1019 | hPa | Humid | 34 | 0
3233404 | 2019-10-19 09:40 | 72.9933 | SABD0000000003 (OXY-10 ST) | 9 | Gates9 (PSt7-10) | 2019-10-19 08:03 | default | 103.6704 | µmol/L | 25.9676 | °C | 1019 | hPa | Humid | 34 | 0
3233414 | 2019-10-19 09:40 | 73.043 | SABD0000000003 (OXY-10 ST) | 9 | Gates9 (PSt7-10) | 2019-10-19 08:03 | default | 103.7282 | µmol/L | 25.9643 | °C | 1019 | hPa | Humid | 34 | 0
3233424 | 2019-10-19 09:40 | 73.0938 | SABD0000000003 (OXY-10 ST) | 9 | Gates9 (PSt7-10) | 2019-10-19 08:03 | default | 103.8476 | µmol/L | 25.9633 | °C | 1019 | hPa | Humid | 34 | 0
3233434 | 2019-10-19 09:40 | 73.1435 | SABD0000000003 (OXY-10 ST) | 9 | Gates9 (PSt7-10) | 2019-10-19 08:03 | default | 103.7091 | µmol/L | 25.9753 | °C | 1019 | hPa | Humid | 34 | 0
3233444 | 2019-10-19 09:41 | 73.1935 | SABD0000000003 (OXY-10 ST) | 9 | Gates9 (PSt7-10) | 2019-10-19 08:03 | default | 103.8771 | µmol/L | 25.9698 | °C | 1019 | hPa | Humid | 34 | 0
3233454 | 2019-10-19 09:41 | 73.2433 | SABD0000000003 (OXY-10 ST) | 9 | Gates9 (PSt7-10) | 2019-10-19 08:03 | default | 103.9019 | µmol/L | 25.9773 | °C | 1019 | hPa | Humid | 34 | 0
3233464 | 2019-10-19 09:41 | 73.2932 | SABD0000000003 (OXY-10 ST) | 9 | Gates9 (PSt7-10) | 2019-10-19 08:03 | default | 104.037 | µmol/L | 25.9695 | °C | 1019 | hPa | Humid | 34 | 0
3233474 | 2019-10-19 09:41 | 73.3431 | SABD0000000003 (OXY-10 ST) | 9 | Gates9 (PSt7-10) | 2019-10-19 08:03 | default | 104.0561 | µmol/L | 25.975 | °C | 1019 | hPa | Humid | 34 | 0
3233484 | 2019-10-19 09:41 | 73.3937 | SABD0000000003 (OXY-10 ST) | 9 | Gates9 (PSt7-10) | 2019-10-19 08:03 | default | 104.0241 | µmol/L | 25.9625 | °C | 1019 | hPa | Humid | 34 | 0
3233494 | 2019-10-19 09:41 | 73.4435 | SABD0000000003 (OXY-10 ST) | 9 | Gates9 (PSt7-10) | 2019-10-19 08:03 | default | 103.9777 | µmol/L | 25.9665 | °C | 1019 | hPa | Humid | 34 | 0
3233504 | 2019-10-19 09:41 | 73.4932 | SABD0000000003 (OXY-10 ST) | 9 | Gates9 (PSt7-10) | 2019-10-19 08:03 | default | 104.035 | µmol/L | 25.9699 | °C | 1019 | hPa | Humid | 34 | 0
3233514 | 2019-10-19 09:41 | 73.5432 | SABD0000000003 (OXY-10 ST) | 9 | Gates9 (PSt7-10) | 2019-10-19 08:03 | default | 104.1073 | µmol/L | 25.9633 | °C | 1019 | hPa | Humid | 34 | 0
3233524 | 2019-10-19 09:41 | 73.593 | SABD0000000003 (OXY-10 ST) | 9 | Gates9 (PSt7-10) | 2019-10-19 08:03 | default | 104.0641 | µmol/L | 25.9732 | °C | 1019 | hPa | Humid | 34 | 0
3233534 | 2019-10-19 09:41 | 73.6437 | SABD0000000003 (OXY-10 ST) | 9 | Gates9 (PSt7-10) | 2019-10-19 08:03 | default | 104.1866 | µmol/L | 25.9616 | °C | 1019 | hPa | Humid | 34 | 0
3233544 | 2019-10-19 09:41 | 73.6934 | SABD0000000003 (OXY-10 ST) | 9 | Gates9 (PSt7-10) | 2019-10-19 08:03 | default | 104.1947 | µmol/L | 25.9598 | °C | 1019 | hPa | Humid | 34 | 0
3233554 | 2019-10-19 09:41 | 73.7432 | SABD0000000003 (OXY-10 ST) | 9 | Gates9 (PSt7-10) | 2019-10-19 08:03 | default | 104.0784 | µmol/L | 25.9799 | °C | 1019 | hPa | Humid | 34 | 0
3233564 | 2019-10-19 09:41 | 73.7938 | SABD0000000003 (OXY-10 ST) | 9 | Gates9 (PSt7-10) | 2019-10-19 08:03 | default | 104.2905 | µmol/L | 25.9643 | °C | 1019 | hPa | Humid | 34 | 0
3233574 | 2019-10-19 09:41 | 73.8435 | SABD0000000003 (OXY-10 ST) | 9 | Gates9 (PSt7-10) | 2019-10-19 08:03 | default | 104.237 | µmol/L | 25.9733 | °C | 1019 | hPa | Humid | 34 | 0
3233584 | 2019-10-19 09:41 | 73.8933 | SABD0000000003 (OXY-10 ST) | 9 | Gates9 (PSt7-10) | 2019-10-19 08:03 | default | 104.3087 | µmol/L | 25.9701 | °C | 1019 | hPa | Humid | 34 | 0
3233594 | 2019-10-19 09:41 | 73.943 | SABD0000000003 (OXY-10 ST) | 9 | Gates9 (PSt7-10) | 2019-10-19 08:03 | default | 104.3598 | µmol/L | 25.975 | °C | 1019 | hPa | Humid | 34 | 0
3233604 | 2019-10-19 09:41 | 73.9936 | SABD0000000003 (OXY-10 ST) | 9 | Gates9 (PSt7-10) | 2019-10-19 08:03 | default | 104.4448 | µmol/L | 25.9721 | °C | 1019 | hPa | Humid | 34 | 0
3233614 | 2019-10-19 09:41 | 74.0434 | SABD0000000003 (OXY-10 ST) | 9 | Gates9 (PSt7-10) | 2019-10-19 08:03 | default | 104.6697 | µmol/L | 25.9504 | °C | 1019 | hPa | Humid | 34 | 0
3233624 | 2019-10-19 09:41 | 74.0932 | SABD0000000003 (OXY-10 ST) | 9 | Gates9 (PSt7-10) | 2019-10-19 08:03 | default | 104.481 | µmol/L | 25.9737 | °C | 1019 | hPa | Humid | 34 | 0
3233634 | 2019-10-19 09:41 | 74.143 | SABD0000000003 (OXY-10 ST) | 9 | Gates9 (PSt7-10) | 2019-10-19 08:03 | default | 104.6374 | µmol/L | 25.9711 | °C | 1019 | hPa | Humid | 34 | 0
3233644 | 2019-10-19 09:42 | 74.1932 | SABD0000000003 (OXY-10 ST) | 9 | Gates9 (PSt7-10) | 2019-10-19 08:03 | default | 104.7653 | µmol/L | 25.9551 | °C | 1019 | hPa | Humid | 34 | 0
3233654 | 2019-10-19 09:42 | 74.243 | SABD0000000003 (OXY-10 ST) | 9 | Gates9 (PSt7-10) | 2019-10-19 08:03 | default | 104.6566 | µmol/L | 25.9833 | °C | 1019 | hPa | Humid | 34 | 0
3233664 | 2019-10-19 09:42 | 74.2938 | SABD0000000003 (OXY-10 ST) | 9 | Gates9 (PSt7-10) | 2019-10-19 08:03 | default | 104.8197 | µmol/L | 25.9725 | °C | 1019 | hPa | Humid | 34 | 0
3233674 | 2019-10-19 09:42 | 74.3436 | SABD0000000003 (OXY-10 ST) | 9 | Gates9 (PSt7-10) | 2019-10-19 08:03 | default | 104.8512 | µmol/L | 25.9653 | °C | 1019 | hPa | Humid | 34 | 0
3233684 | 2019-10-19 09:42 | 74.393 | SABD0000000003 (OXY-10 ST) | 9 | Gates9 (PSt7-10) | 2019-10-19 08:03 | default | 104.8703 | µmol/L | 25.9775 | °C | 1019 | hPa | Humid | 34 | 0
3233694 | 2019-10-19 09:42 | 74.4437 | SABD0000000003 (OXY-10 ST) | 9 | Gates9 (PSt7-10) | 2019-10-19 08:03 | default | 104.9721 | µmol/L | 25.9709 | °C | 1019 | hPa | Humid | 34 | 0
3233704 | 2019-10-19 09:42 | 74.4934 | SABD0000000003 (OXY-10 ST) | 9 | Gates9 (PSt7-10) | 2019-10-19 08:03 | default | 104.9817 | µmol/L | 25.9687 | °C | 1019 | hPa | Humid | 34 | 0
3233714 | 2019-10-19 09:42 | 74.5431 | SABD0000000003 (OXY-10 ST) | 9 | Gates9 (PSt7-10) | 2019-10-19 08:03 | default | 105.0169 | µmol/L | 25.9706 | °C | 1019 | hPa | Humid | 34 | 0
3233724 | 2019-10-19 09:42 | 74.5936 | SABD0000000003 (OXY-10 ST) | 9 | Gates9 (PSt7-10) | 2019-10-19 08:03 | default | 105.1159 | µmol/L | 25.9547 | °C | 1019 | hPa | Humid | 34 | 0
3233734 | 2019-10-19 09:42 | 74.6434 | SABD0000000003 (OXY-10 ST) | 9 | Gates9 (PSt7-10) | 2019-10-19 08:03 | default | 105.1199 | µmol/L | 25.9637 | °C | 1019 | hPa | Humid | 34 | 0
3233744 | 2019-10-19 09:42 | 74.6933 | SABD0000000003 (OXY-10 ST) | 9 | Gates9 (PSt7-10) | 2019-10-19 08:03 | default | 105.1562 | µmol/L | 25.9654 | °C | 1019 | hPa | Humid | 34 | 0
3233754 | 2019-10-19 09:42 | 74.7432 | SABD0000000003 (OXY-10 ST) | 9 | Gates9 (PSt7-10) | 2019-10-19 08:03 | default | 105.2398 | µmol/L | 25.9629 | °C | 1019 | hPa | Humid | 34 | 0
3233764 | 2019-10-19 09:42 | 74.7933 | SABD0000000003 (OXY-10 ST) | 9 | Gates9 (PSt7-10) | 2019-10-19 08:03 | default | 105.1993 | µmol/L | 25.9721 | °C | 1019 | hPa | Humid | 34 | 0
3233774 | 2019-10-19 09:42 | 74.8431 | SABD0000000003 (OXY-10 ST) | 9 | Gates9 (PSt7-10) | 2019-10-19 08:03 | default | 105.2865 | µmol/L | 25.9689 | °C | 1019 | hPa | Humid | 34 | 0
3233784 | 2019-10-19 09:42 | 74.8937 | SABD0000000003 (OXY-10 ST) | 9 | Gates9 (PSt7-10) | 2019-10-19 08:03 | default | 105.3428 | µmol/L | 25.9792 | °C | 1019 | hPa | Humid | 34 | 0
3233794 | 2019-10-19 09:42 | 74.9435 | SABD0000000003 (OXY-10 ST) | 9 | Gates9 (PSt7-10) | 2019-10-19 08:03 | default | 105.4183 | µmol/L | 25.9654 | °C | 1019 | hPa | Humid | 34 | 0
3233804 | 2019-10-19 09:42 | 74.9934 | SABD0000000003 (OXY-10 ST) | 9 | Gates9 (PSt7-10) | 2019-10-19 08:03 | default | 105.4708 | µmol/L | 25.9667 | °C | 1019 | hPa | Humid | 34 | 0
3233814 | 2019-10-19 09:42 | 75.043 | SABD0000000003 (OXY-10 ST) | 9 | Gates9 (PSt7-10) | 2019-10-19 08:03 | default | 105.5414 | µmol/L | 25.9772 | °C | 1019 | hPa | Humid | 34 | 0
3233824 | 2019-10-19 09:42 | 75.0937 | SABD0000000003 (OXY-10 ST) | 9 | Gates9 (PSt7-10) | 2019-10-19 08:03 | default | 105.5811 | µmol/L | 25.9715 | °C | 1019 | hPa | Humid | 34 | 0
3233834 | 2019-10-19 09:42 | 75.1438 | SABD0000000003 (OXY-10 ST) | 9 | Gates9 (PSt7-10) | 2019-10-19 08:03 | default | 105.6401 | µmol/L | 25.9714 | °C | 1019 | hPa | Humid | 34 | 0
3233844 | 2019-10-19 09:43 | 75.193 | SABD0000000003 (OXY-10 ST) | 9 | Gates9 (PSt7-10) | 2019-10-19 08:03 | default | 105.5679 | µmol/L | 25.9646 | °C | 1019 | hPa | Humid | 34 | 0
3233854 | 2019-10-19 09:43 | 75.2437 | SABD0000000003 (OXY-10 ST) | 9 | Gates9 (PSt7-10) | 2019-10-19 08:03 | default | 105.6227 | µmol/L | 25.9621 | °C | 1019 | hPa | Humid | 34 | 0
3233864 | 2019-10-19 09:43 | 75.2938 | SABD0000000003 (OXY-10 ST) | 9 | Gates9 (PSt7-10) | 2019-10-19 08:03 | default | 105.6597 | µmol/L | 25.9702 | °C | 1019 | hPa | Humid | 34 | 0
3233874 | 2019-10-19 09:43 | 75.3437 | SABD0000000003 (OXY-10 ST) | 9 | Gates9 (PSt7-10) | 2019-10-19 08:03 | default | 105.6722 | µmol/L | 25.9674 | °C | 1019 | hPa | Humid | 34 | 0
3233884 | 2019-10-19 09:43 | 75.3934 | SABD0000000003 (OXY-10 ST) | 9 | Gates9 (PSt7-10) | 2019-10-19 08:03 | default | 105.7857 | µmol/L | 25.9682 | °C | 1019 | hPa | Humid | 34 | 0
3233894 | 2019-10-19 09:43 | 75.443 | SABD0000000003 (OXY-10 ST) | 9 | Gates9 (PSt7-10) | 2019-10-19 08:03 | default | 105.6868 | µmol/L | 25.9773 | °C | 1019 | hPa | Humid | 34 | 0
3233904 | 2019-10-19 09:43 | 75.4936 | SABD0000000003 (OXY-10 ST) | 9 | Gates9 (PSt7-10) | 2019-10-19 08:03 | default | 105.746 | µmol/L | 25.9805 | °C | 1019 | hPa | Humid | 34 | 0
3233914 | 2019-10-19 09:43 | 75.5433 | SABD0000000003 (OXY-10 ST) | 9 | Gates9 (PSt7-10) | 2019-10-19 08:03 | default | 105.9136 | µmol/L | 25.969 | °C | 1019 | hPa | Humid | 34 | 0
3233924 | 2019-10-19 09:43 | 75.5931 | SABD0000000003 (OXY-10 ST) | 9 | Gates9 (PSt7-10) | 2019-10-19 08:03 | default | 105.9144 | µmol/L | 25.9755 | °C | 1019 | hPa | Humid | 34 | 0
3233934 | 2019-10-19 09:43 | 75.6431 | SABD0000000003 (OXY-10 ST) | 9 | Gates9 (PSt7-10) | 2019-10-19 08:03 | default | 105.9909 | µmol/L | 25.9582 | °C | 1019 | hPa | Humid | 34 | 0
3233944 | 2019-10-19 09:43 | 75.6937 | SABD0000000003 (OXY-10 ST) | 9 | Gates9 (PSt7-10) | 2019-10-19 08:03 | default | 105.8956 | µmol/L | 25.9797 | °C | 1019 | hPa | Humid | 34 | 0
3233954 | 2019-10-19 09:43 | 75.7433 | SABD0000000003 (OXY-10 ST) | 9 | Gates9 (PSt7-10) | 2019-10-19 08:03 | default | 105.8642 | µmol/L | 25.9736 | °C | 1019 | hPa | Humid | 34 | 0
3233964 | 2019-10-19 09:43 | 75.7931 | SABD0000000003 (OXY-10 ST) | 9 | Gates9 (PSt7-10) | 2019-10-19 08:03 | default | 105.9824 | µmol/L | 25.9601 | °C | 1019 | hPa | Humid | 34 | 0
3233974 | 2019-10-19 09:43 | 75.8438 | SABD0000000003 (OXY-10 ST) | 9 | Gates9 (PSt7-10) | 2019-10-19 08:03 | default | 106.0483 | µmol/L | 25.9717 | °C | 1019 | hPa | Humid | 34 | 0
3233984 | 2019-10-19 09:43 | 75.8936 | SABD0000000003 (OXY-10 ST) | 9 | Gates9 (PSt7-10) | 2019-10-19 08:03 | default | 106.003 | µmol/L | 25.9588 | °C | 1019 | hPa | Humid | 34 | 0
3233994 | 2019-10-19 09:43 | 75.9435 | SABD0000000003 (OXY-10 ST) | 9 | Gates9 (PSt7-10) | 2019-10-19 08:03 | default | 106.1049 | µmol/L | 25.9556 | °C | 1019 | hPa | Humid | 34 | 0
3234004 | 2019-10-19 09:43 | 75.9934 | SABD0000000003 (OXY-10 ST) | 9 | Gates9 (PSt7-10) | 2019-10-19 08:03 | default | 105.8848 | µmol/L | 25.9987 | °C | 1019 | hPa | Humid | 34 | 0
3234014 | 2019-10-19 09:43 | 76.0431 | SABD0000000003 (OXY-10 ST) | 9 | Gates9 (PSt7-10) | 2019-10-19 08:03 | default | 106.1296 | µmol/L | 25.96 | °C | 1019 | hPa | Humid | 34 | 0
3234024 | 2019-10-19 09:43 | 76.0932 | SABD0000000003 (OXY-10 ST) | 9 | Gates9 (PSt7-10) | 2019-10-19 08:03 | default | 106.0876 | µmol/L | 25.9728 | °C | 1019 | hPa | Humid | 34 | 0
3234034 | 2019-10-19 09:43 | 76.143 | SABD0000000003 (OXY-10 ST) | 9 | Gates9 (PSt7-10) | 2019-10-19 08:03 | default | 106.0462 | µmol/L | 25.9788 | °C | 1019 | hPa | Humid | 34 | 0
3234044 | 2019-10-19 09:44 | 76.1938 | SABD0000000003 (OXY-10 ST) | 9 | Gates9 (PSt7-10) | 2019-10-19 08:03 | default | 106.143 | µmol/L | 25.9669 | °C | 1019 | hPa | Humid | 34 | 0
3234054 | 2019-10-19 09:44 | 76.2436 | SABD0000000003 (OXY-10 ST) | 9 | Gates9 (PSt7-10) | 2019-10-19 08:03 | default | 106.1356 | µmol/L | 25.9818 | °C | 1019 | hPa | Humid | 34 | 0
3234064 | 2019-10-19 09:44 | 76.2934 | SABD0000000003 (OXY-10 ST) | 9 | Gates9 (PSt7-10) | 2019-10-19 08:03 | default | 106.2216 | µmol/L | 25.9624 | °C | 1019 | hPa | Humid | 34 | 0
3234074 | 2019-10-19 09:44 | 76.3434 | SABD0000000003 (OXY-10 ST) | 9 | Gates9 (PSt7-10) | 2019-10-19 08:03 | default | 106.2676 | µmol/L | 25.9752 | °C | 1019 | hPa | Humid | 34 | 0
3234084 | 2019-10-19 09:44 | 76.3934 | SABD0000000003 (OXY-10 ST) | 9 | Gates9 (PSt7-10) | 2019-10-19 08:03 | default | 106.2631 | µmol/L | 25.9828 | °C | 1019 | hPa | Humid | 34 | 0
3234094 | 2019-10-19 09:44 | 76.4432 | SABD0000000003 (OXY-10 ST) | 9 | Gates9 (PSt7-10) | 2019-10-19 08:03 | default | 106.3952 | µmol/L | 25.9663 | °C | 1019 | hPa | Humid | 34 | 0
3234104 | 2019-10-19 09:44 | 76.493 | SABD0000000003 (OXY-10 ST) | 9 | Gates9 (PSt7-10) | 2019-10-19 08:03 | default | 106.4201 | µmol/L | 25.964 | °C | 1019 | hPa | Humid | 34 | 0
3234114 | 2019-10-19 09:44 | 76.5436 | SABD0000000003 (OXY-10 ST) | 9 | Gates9 (PSt7-10) | 2019-10-19 08:03 | default | 106.4522 | µmol/L | 25.9634 | °C | 1019 | hPa | Humid | 34 | 0
3234124 | 2019-10-19 09:44 | 76.5933 | SABD0000000003 (OXY-10 ST) | 9 | Gates9 (PSt7-10) | 2019-10-19 08:03 | default | 106.4326 | µmol/L | 25.9678 | °C | 1019 | hPa | Humid | 34 | 0
3234134 | 2019-10-19 09:44 | 76.6431 | SABD0000000003 (OXY-10 ST) | 9 | Gates9 (PSt7-10) | 2019-10-19 08:03 | default | 106.4123 | µmol/L | 25.9789 | °C | 1019 | hPa | Humid | 34 | 0
3234144 | 2019-10-19 09:44 | 76.6938 | SABD0000000003 (OXY-10 ST) | 9 | Gates9 (PSt7-10) | 2019-10-19 08:03 | default | 106.4998 | µmol/L | 25.9626 | °C | 1019 | hPa | Humid | 34 | 0
3234154 | 2019-10-19 09:44 | 76.7436 | SABD0000000003 (OXY-10 ST) | 9 | Gates9 (PSt7-10) | 2019-10-19 08:03 | default | 106.5031 | µmol/L | 25.985 | °C | 1019 | hPa | Humid | 34 | 0
3234164 | 2019-10-19 09:44 | 76.7934 | SABD0000000003 (OXY-10 ST) | 9 | Gates9 (PSt7-10) | 2019-10-19 08:03 | default | 106.5276 | µmol/L | 25.9728 | °C | 1019 | hPa | Humid | 34 | 0
3234174 | 2019-10-19 09:44 | 76.8433 | SABD0000000003 (OXY-10 ST) | 9 | Gates9 (PSt7-10) | 2019-10-19 08:03 | default | 106.5412 | µmol/L | 25.9797 | °C | 1019 | hPa | Humid | 34 | 0
3234184 | 2019-10-19 09:44 | 76.8931 | SABD0000000003 (OXY-10 ST) | 9 | Gates9 (PSt7-10) | 2019-10-19 08:03 | default | 106.633 | µmol/L | 25.969 | °C | 1019 | hPa | Humid | 34 | 0
3234194 | 2019-10-19 09:44 | 76.9437 | SABD0000000003 (OXY-10 ST) | 9 | Gates9 (PSt7-10) | 2019-10-19 08:03 | default | 106.6722 | µmol/L | 25.9767 | °C | 1019 | hPa | Humid | 34 | 0
3234204 | 2019-10-19 09:44 | 76.9933 | SABD0000000003 (OXY-10 ST) | 9 | Gates9 (PSt7-10) | 2019-10-19 08:03 | default | 106.6119 | µmol/L | 25.9803 | °C | 1019 | hPa | Humid | 34 | 0
3234214 | 2019-10-19 09:44 | 77.0431 | SABD0000000003 (OXY-10 ST) | 9 | Gates9 (PSt7-10) | 2019-10-19 08:03 | default | 106.5777 | µmol/L | 25.9814 | °C | 1019 | hPa | Humid | 34 | 0
3234224 | 2019-10-19 09:44 | 77.0937 | SABD0000000003 (OXY-10 ST) | 9 | Gates9 (PSt7-10) | 2019-10-19 08:03 | default | 106.6973 | µmol/L | 25.9777 | °C | 1019 | hPa | Humid | 34 | 0
3234234 | 2019-10-19 09:44 | 77.1435 | SABD0000000003 (OXY-10 ST) | 9 | Gates9 (PSt7-10) | 2019-10-19 08:03 | default | 106.7629 | µmol/L | 25.9729 | °C | 1019 | hPa | Humid | 34 | 0
3234244 | 2019-10-19 09:45 | 77.1935 | SABD0000000003 (OXY-10 ST) | 9 | Gates9 (PSt7-10) | 2019-10-19 08:03 | default | 106.8229 | µmol/L | 25.9727 | °C | 1019 | hPa | Humid | 34 | 0
3234254 | 2019-10-19 09:45 | 77.2432 | SABD0000000003 (OXY-10 ST) | 9 | Gates9 (PSt7-10) | 2019-10-19 08:03 | default | 106.8626 | µmol/L | 25.9803 | °C | 1019 | hPa | Humid | 34 | 0
3234264 | 2019-10-19 09:45 | 77.2938 | SABD0000000003 (OXY-10 ST) | 9 | Gates9 (PSt7-10) | 2019-10-19 08:03 | default | 106.9109 | µmol/L | 25.9893 | °C | 1019 | hPa | Humid | 34 | 0
3234274 | 2019-10-19 09:45 | 77.3437 | SABD0000000003 (OXY-10 ST) | 9 | Gates9 (PSt7-10) | 2019-10-19 08:03 | default | 107.0545 | µmol/L | 25.9803 | °C | 1019 | hPa | Humid | 34 | 0
3234284 | 2019-10-19 09:45 | 77.3936 | SABD0000000003 (OXY-10 ST) | 9 | Gates9 (PSt7-10) | 2019-10-19 08:03 | default | 107.234 | µmol/L | 25.9732 | °C | 1019 | hPa | Humid | 34 | 0
3234294 | 2019-10-19 09:45 | 77.4434 | SABD0000000003 (OXY-10 ST) | 9 | Gates9 (PSt7-10) | 2019-10-19 08:03 | default | 107.1989 | µmol/L | 25.9843 | °C | 1019 | hPa | Humid | 34 | 0
3234304 | 2019-10-19 09:45 | 77.4932 | SABD0000000003 (OXY-10 ST) | 9 | Gates9 (PSt7-10) | 2019-10-19 08:03 | default | 107.3297 | µmol/L | 25.9782 | °C | 1019 | hPa | Humid | 34 | 0
3234314 | 2019-10-19 09:45 | 77.5431 | SABD0000000003 (OXY-10 ST) | 9 | Gates9 (PSt7-10) | 2019-10-19 08:03 | default | 107.3892 | µmol/L | 25.9716 | °C | 1019 | hPa | Humid | 34 | 0
3234324 | 2019-10-19 09:45 | 77.5938 | SABD0000000003 (OXY-10 ST) | 9 | Gates9 (PSt7-10) | 2019-10-19 08:03 | default | 107.4577 | µmol/L | 25.9761 | °C | 1019 | hPa | Humid | 34 | 0
3234334 | 2019-10-19 09:45 | 77.643 | SABD0000000003 (OXY-10 ST) | 9 | Gates9 (PSt7-10) | 2019-10-19 08:03 | default | 107.3845 | µmol/L | 25.9858 | °C | 1019 | hPa | Humid | 34 | 0
3234344 | 2019-10-19 09:45 | 77.6933 | SABD0000000003 (OXY-10 ST) | 9 | Gates9 (PSt7-10) | 2019-10-19 08:03 | default | 107.5006 | µmol/L | 25.9764 | °C | 1019 | hPa | Humid | 34 | 0
3234354 | 2019-10-19 09:45 | 77.7432 | SABD0000000003 (OXY-10 ST) | 9 | Gates9 (PSt7-10) | 2019-10-19 08:03 | default | 107.4604 | µmol/L | 25.9821 | °C | 1019 | hPa | Humid | 34 | 0
3234364 | 2019-10-19 09:45 | 77.7932 | SABD0000000003 (OXY-10 ST) | 9 | Gates9 (PSt7-10) | 2019-10-19 08:03 | default | 107.5549 | µmol/L | 25.9676 | °C | 1019 | hPa | Humid | 34 | 0
3234374 | 2019-10-19 09:45 | 77.8433 | SABD0000000003 (OXY-10 ST) | 9 | Gates9 (PSt7-10) | 2019-10-19 08:03 | default | 107.6183 | µmol/L | 25.9733 | °C | 1019 | hPa | Humid | 34 | 0
3234384 | 2019-10-19 09:45 | 77.8932 | SABD0000000003 (OXY-10 ST) | 9 | Gates9 (PSt7-10) | 2019-10-19 08:03 | default | 107.5481 | µmol/L | 25.9857 | °C | 1019 | hPa | Humid | 34 | 0
3234394 | 2019-10-19 09:45 | 77.9434 | SABD0000000003 (OXY-10 ST) | 9 | Gates9 (PSt7-10) | 2019-10-19 08:03 | default | 107.6106 | µmol/L | 25.975 | °C | 1019 | hPa | Humid | 34 | 0
3234404 | 2019-10-19 09:45 | 77.9937 | SABD0000000003 (OXY-10 ST) | 9 | Gates9 (PSt7-10) | 2019-10-19 08:03 | default | 107.6595 | µmol/L | 25.9708 | °C | 1019 | hPa | Humid | 34 | 0
3234414 | 2019-10-19 09:45 | 78.0437 | SABD0000000003 (OXY-10 ST) | 9 | Gates9 (PSt7-10) | 2019-10-19 08:03 | default | 107.7846 | µmol/L | 25.9628 | °C | 1019 | hPa | Humid | 34 | 0
3234424 | 2019-10-19 09:45 | 78.0937 | SABD0000000003 (OXY-10 ST) | 9 | Gates9 (PSt7-10) | 2019-10-19 08:03 | default | 107.7582 | µmol/L | 25.9686 | °C | 1019 | hPa | Humid | 34 | 0
3234434 | 2019-10-19 09:45 | 78.1434 | SABD0000000003 (OXY-10 ST) | 9 | Gates9 (PSt7-10) | 2019-10-19 08:03 | default | 107.8084 | µmol/L | 25.9707 | °C | 1019 | hPa | Humid | 34 | 0
3234444 | 2019-10-19 09:46 | 78.1933 | SABD0000000003 (OXY-10 ST) | 9 | Gates9 (PSt7-10) | 2019-10-19 08:03 | default | 107.9111 | µmol/L | 25.961 | °C | 1019 | hPa | Humid | 34 | 0
3234454 | 2019-10-19 09:46 | 78.2433 | SABD0000000003 (OXY-10 ST) | 9 | Gates9 (PSt7-10) | 2019-10-19 08:03 | default | 107.8977 | µmol/L | 25.9706 | °C | 1019 | hPa | Humid | 34 | 0
3234464 | 2019-10-19 09:46 | 78.2933 | SABD0000000003 (OXY-10 ST) | 9 | Gates9 (PSt7-10) | 2019-10-19 08:03 | default | 107.8629 | µmol/L | 25.9849 | °C | 1019 | hPa | Humid | 34 | 0
3234474 | 2019-10-19 09:46 | 78.3437 | SABD0000000003 (OXY-10 ST) | 9 | Gates9 (PSt7-10) | 2019-10-19 08:03 | default | 107.8642 | µmol/L | 25.9847 | °C | 1019 | hPa | Humid | 34 | 0
3234484 | 2019-10-19 09:46 | 78.3936 | SABD0000000003 (OXY-10 ST) | 9 | Gates9 (PSt7-10) | 2019-10-19 08:03 | default | 107.9675 | µmol/L | 25.9683 | °C | 1019 | hPa | Humid | 34 | 0
3234494 | 2019-10-19 09:46 | 78.4433 | SABD0000000003 (OXY-10 ST) | 9 | Gates9 (PSt7-10) | 2019-10-19 08:03 | default | 108.0357 | µmol/L | 25.9763 | °C | 1019 | hPa | Humid | 34 | 0
3234504 | 2019-10-19 09:46 | 78.493 | SABD0000000003 (OXY-10 ST) | 9 | Gates9 (PSt7-10) | 2019-10-19 08:03 | default | 108.0382 | µmol/L | 25.9692 | °C | 1019 | hPa | Humid | 34 | 0
3234514 | 2019-10-19 09:46 | 78.5435 | SABD0000000003 (OXY-10 ST) | 9 | Gates9 (PSt7-10) | 2019-10-19 08:03 | default | 108.0065 | µmol/L | 25.9795 | °C | 1019 | hPa | Humid | 34 | 0
3234524 | 2019-10-19 09:46 | 78.5933 | SABD0000000003 (OXY-10 ST) | 9 | Gates9 (PSt7-10) | 2019-10-19 08:03 | default | 108.0435 | µmol/L | 25.9878 | °C | 1019 | hPa | Humid | 34 | 0
3234534 | 2019-10-19 09:46 | 78.6431 | SABD0000000003 (OXY-10 ST) | 9 | Gates9 (PSt7-10) | 2019-10-19 08:03 | default | 108.0567 | µmol/L | 25.9716 | °C | 1019 | hPa | Humid | 34 | 0
3234544 | 2019-10-19 09:46 | 78.6937 | SABD0000000003 (OXY-10 ST) | 9 | Gates9 (PSt7-10) | 2019-10-19 08:03 | default | 108.0704 | µmol/L | 25.9818 | °C | 1019 | hPa | Humid | 34 | 0
3234554 | 2019-10-19 09:46 | 78.7434 | SABD0000000003 (OXY-10 ST) | 9 | Gates9 (PSt7-10) | 2019-10-19 08:03 | default | 108.0928 | µmol/L | 25.9735 | °C | 1019 | hPa | Humid | 34 | 0
3234564 | 2019-10-19 09:46 | 78.7933 | SABD0000000003 (OXY-10 ST) | 9 | Gates9 (PSt7-10) | 2019-10-19 08:03 | default | 108.0823 | µmol/L | 25.9858 | °C | 1019 | hPa | Humid | 34 | 0
3234574 | 2019-10-19 09:46 | 78.843 | SABD0000000003 (OXY-10 ST) | 9 | Gates9 (PSt7-10) | 2019-10-19 08:03 | default | 108.1458 | µmol/L | 25.9816 | °C | 1019 | hPa | Humid | 34 | 0
3234584 | 2019-10-19 09:46 | 78.8935 | SABD0000000003 (OXY-10 ST) | 9 | Gates9 (PSt7-10) | 2019-10-19 08:03 | default | 108.2082 | µmol/L | 25.9876 | °C | 1019 | hPa | Humid | 34 | 0
3234594 | 2019-10-19 09:46 | 78.9435 | SABD0000000003 (OXY-10 ST) | 9 | Gates9 (PSt7-10) | 2019-10-19 08:03 | default | 108.2758 | µmol/L | 25.9792 | °C | 1019 | hPa | Humid | 34 | 0
3234604 | 2019-10-19 09:46 | 78.9932 | SABD0000000003 (OXY-10 ST) | 9 | Gates9 (PSt7-10) | 2019-10-19 08:03 | default | 108.2634 | µmol/L | 25.9819 | °C | 1019 | hPa | Humid | 34 | 0
3234614 | 2019-10-19 09:46 | 79.043 | SABD0000000003 (OXY-10 ST) | 9 | Gates9 (PSt7-10) | 2019-10-19 08:03 | default | 108.2171 | µmol/L | 25.9922 | °C | 1019 | hPa | Humid | 34 | 0
3234624 | 2019-10-19 09:46 | 79.0936 | SABD0000000003 (OXY-10 ST) | 9 | Gates9 (PSt7-10) | 2019-10-19 08:03 | default | 108.4179 | µmol/L | 25.9741 | °C | 1019 | hPa | Humid | 34 | 0
3234634 | 2019-10-19 09:46 | 79.1434 | SABD0000000003 (OXY-10 ST) | 9 | Gates9 (PSt7-10) | 2019-10-19 08:03 | default | 108.4816 | µmol/L | 25.9667 | °C | 1019 | hPa | Humid | 34 | 0
3234644 | 2019-10-19 09:47 | 79.1932 | SABD0000000003 (OXY-10 ST) | 9 | Gates9 (PSt7-10) | 2019-10-19 08:03 | default | 108.3401 | µmol/L | 25.9979 | °C | 1019 | hPa | Humid | 34 | 0
3234654 | 2019-10-19 09:47 | 79.243 | SABD0000000003 (OXY-10 ST) | 9 | Gates9 (PSt7-10) | 2019-10-19 08:03 | default | 108.4557 | µmol/L | 25.9889 | °C | 1019 | hPa | Humid | 34 | 0
3234664 | 2019-10-19 09:47 | 79.2936 | SABD0000000003 (OXY-10 ST) | 9 | Gates9 (PSt7-10) | 2019-10-19 08:03 | default | 108.5175 | µmol/L | 25.9785 | °C | 1019 | hPa | Humid | 34 | 0
3234674 | 2019-10-19 09:47 | 79.3433 | SABD0000000003 (OXY-10 ST) | 9 | Gates9 (PSt7-10) | 2019-10-19 08:03 | default | 108.4077 | µmol/L | 26.0028 | °C | 1019 | hPa | Humid | 34 | 0
3234684 | 2019-10-19 09:47 | 79.3931 | SABD0000000003 (OXY-10 ST) | 9 | Gates9 (PSt7-10) | 2019-10-19 08:03 | default | 108.5839 | µmol/L | 25.977 | °C | 1019 | hPa | Humid | 34 | 0
3234694 | 2019-10-19 09:47 | 79.4431 | SABD0000000003 (OXY-10 ST) | 9 | Gates9 (PSt7-10) | 2019-10-19 08:03 | default | 108.6311 | µmol/L | 25.9765 | °C | 1019 | hPa | Humid | 34 | 0
3234704 | 2019-10-19 09:47 | 79.4936 | SABD0000000003 (OXY-10 ST) | 9 | Gates9 (PSt7-10) | 2019-10-19 08:03 | default | 108.521 | µmol/L | 25.9975 | °C | 1019 | hPa | Humid | 34 | 0
3234714 | 2019-10-19 09:47 | 79.5435 | SABD0000000003 (OXY-10 ST) | 9 | Gates9 (PSt7-10) | 2019-10-19 08:03 | default | 108.5928 | µmol/L | 25.985 | °C | 1019 | hPa | Humid | 34 | 0
3234724 | 2019-10-19 09:47 | 79.5933 | SABD0000000003 (OXY-10 ST) | 9 | Gates9 (PSt7-10) | 2019-10-19 08:03 | default | 108.7211 | µmol/L | 25.9831 | °C | 1019 | hPa | Humid | 34 | 0
3234734 | 2019-10-19 09:47 | 79.643 | SABD0000000003 (OXY-10 ST) | 9 | Gates9 (PSt7-10) | 2019-10-19 08:03 | default | 108.7143 | µmol/L | 25.9944 | °C | 1019 | hPa | Humid | 34 | 0
3234744 | 2019-10-19 09:47 | 79.6938 | SABD0000000003 (OXY-10 ST) | 9 | Gates9 (PSt7-10) | 2019-10-19 08:03 | default | 108.8869 | µmol/L | 25.9696 | °C | 1019 | hPa | Humid | 34 | 0
3234754 | 2019-10-19 09:47 | 79.7435 | SABD0000000003 (OXY-10 ST) | 9 | Gates9 (PSt7-10) | 2019-10-19 08:03 | default | 108.8416 | µmol/L | 25.9829 | °C | 1019 | hPa | Humid | 34 | 0
3234764 | 2019-10-19 09:47 | 79.7932 | SABD0000000003 (OXY-10 ST) | 9 | Gates9 (PSt7-10) | 2019-10-19 08:03 | default | 108.9405 | µmol/L | 25.9776 | °C | 1019 | hPa | Humid | 34 | 0
3234774 | 2019-10-19 09:47 | 79.8437 | SABD0000000003 (OXY-10 ST) | 9 | Gates9 (PSt7-10) | 2019-10-19 08:03 | default | 108.883 | µmol/L | 25.9837 | °C | 1019 | hPa | Humid | 34 | 0
3234784 | 2019-10-19 09:47 | 79.8937 | SABD0000000003 (OXY-10 ST) | 9 | Gates9 (PSt7-10) | 2019-10-19 08:03 | default | 108.9252 | µmol/L | 25.9908 | °C | 1019 | hPa | Humid | 34 | 0
3234794 | 2019-10-19 09:47 | 79.9435 | SABD0000000003 (OXY-10 ST) | 9 | Gates9 (PSt7-10) | 2019-10-19 08:03 | default | 108.9558 | µmol/L | 25.9775 | °C | 1019 | hPa | Humid | 34 | 0
3234804 | 2019-10-19 09:47 | 79.9935 | SABD0000000003 (OXY-10 ST) | 9 | Gates9 (PSt7-10) | 2019-10-19 08:03 | default | 108.9863 | µmol/L | 25.9873 | °C | 1019 | hPa | Humid | 34 | 0
3234814 | 2019-10-19 09:47 | 80.0433 | SABD0000000003 (OXY-10 ST) | 9 | Gates9 (PSt7-10) | 2019-10-19 08:03 | default | 109.1543 | µmol/L | 25.9668 | °C | 1019 | hPa | Humid | 34 | 0
3234824 | 2019-10-19 09:47 | 80.0931 | SABD0000000003 (OXY-10 ST) | 9 | Gates9 (PSt7-10) | 2019-10-19 08:03 | default | 109.1255 | µmol/L | 25.9732 | °C | 1019 | hPa | Humid | 34 | 0
3234834 | 2019-10-19 09:47 | 80.143 | SABD0000000003 (OXY-10 ST) | 9 | Gates9 (PSt7-10) | 2019-10-19 08:03 | default | 109.0969 | µmol/L | 25.9828 | °C | 1019 | hPa | Humid | 34 | 0
3234844 | 2019-10-19 09:48 | 80.1936 | SABD0000000003 (OXY-10 ST) | 9 | Gates9 (PSt7-10) | 2019-10-19 08:03 | default | 109.1463 | µmol/L | 25.9917 | °C | 1019 | hPa | Humid | 34 | 0
3234854 | 2019-10-19 09:48 | 80.2434 | SABD0000000003 (OXY-10 ST) | 9 | Gates9 (PSt7-10) | 2019-10-19 08:03 | default | 109.2976 | µmol/L | 25.9848 | °C | 1019 | hPa | Humid | 34 | 0
3234864 | 2019-10-19 09:48 | 80.2932 | SABD0000000003 (OXY-10 ST) | 9 | Gates9 (PSt7-10) | 2019-10-19 08:03 | default | 109.2432 | µmol/L | 25.9836 | °C | 1019 | hPa | Humid | 34 | 0
3234874 | 2019-10-19 09:48 | 80.3431 | SABD0000000003 (OXY-10 ST) | 9 | Gates9 (PSt7-10) | 2019-10-19 08:03 | default | 109.3338 | µmol/L | 25.9933 | °C | 1019 | hPa | Humid | 34 | 0
3234884 | 2019-10-19 09:48 | 80.3937 | SABD0000000003 (OXY-10 ST) | 9 | Gates9 (PSt7-10) | 2019-10-19 08:03 | default | 109.3248 | µmol/L | 25.9887 | °C | 1019 | hPa | Humid | 34 | 0
3234894 | 2019-10-19 09:48 | 80.4435 | SABD0000000003 (OXY-10 ST) | 9 | Gates9 (PSt7-10) | 2019-10-19 08:03 | default | 109.3784 | µmol/L | 25.9869 | °C | 1019 | hPa | Humid | 34 | 0
3234904 | 2019-10-19 09:48 | 80.4935 | SABD0000000003 (OXY-10 ST) | 9 | Gates9 (PSt7-10) | 2019-10-19 08:03 | default | 109.4485 | µmol/L | 25.9945 | °C | 1019 | hPa | Humid | 34 | 0
3234914 | 2019-10-19 09:48 | 80.5432 | SABD0000000003 (OXY-10 ST) | 9 | Gates9 (PSt7-10) | 2019-10-19 08:03 | default | 109.5235 | µmol/L | 25.9847 | °C | 1019 | hPa | Humid | 34 | 0
3234924 | 2019-10-19 09:48 | 80.5938 | SABD0000000003 (OXY-10 ST) | 9 | Gates9 (PSt7-10) | 2019-10-19 08:03 | default | 109.5652 | µmol/L | 25.9855 | °C | 1019 | hPa | Humid | 34 | 0
3234934 | 2019-10-19 09:48 | 80.6436 | SABD0000000003 (OXY-10 ST) | 9 | Gates9 (PSt7-10) | 2019-10-19 08:03 | default | 109.5872 | µmol/L | 25.9873 | °C | 1019 | hPa | Humid | 34 | 0
3234944 | 2019-10-19 09:48 | 80.6938 | SABD0000000003 (OXY-10 ST) | 9 | Gates9 (PSt7-10) | 2019-10-19 08:03 | default | 109.5758 | µmol/L | 25.9864 | °C | 1019 | hPa | Humid | 34 | 0
3234954 | 2019-10-19 09:48 | 80.7434 | SABD0000000003 (OXY-10 ST) | 9 | Gates9 (PSt7-10) | 2019-10-19 08:03 | default | 109.6525 | µmol/L | 25.9828 | °C | 1019 | hPa | Humid | 34 | 0
3234964 | 2019-10-19 09:48 | 80.7933 | SABD0000000003 (OXY-10 ST) | 9 | Gates9 (PSt7-10) | 2019-10-19 08:03 | default | 109.5677 | µmol/L | 26.0014 | °C | 1019 | hPa | Humid | 34 | 0
3234974 | 2019-10-19 09:48 | 80.8432 | SABD0000000003 (OXY-10 ST) | 9 | Gates9 (PSt7-10) | 2019-10-19 08:03 | default | 109.7378 | µmol/L | 25.984 | °C | 1019 | hPa | Humid | 34 | 0
3234984 | 2019-10-19 09:48 | 80.8932 | SABD0000000003 (OXY-10 ST) | 9 | Gates9 (PSt7-10) | 2019-10-19 08:03 | default | 109.8089 | µmol/L | 25.9717 | °C | 1019 | hPa | Humid | 34 | 0
3234994 | 2019-10-19 09:48 | 80.943 | SABD0000000003 (OXY-10 ST) | 9 | Gates9 (PSt7-10) | 2019-10-19 08:03 | default | 109.694 | µmol/L | 25.987 | °C | 1019 | hPa | Humid | 34 | 0
3235004 | 2019-10-19 09:48 | 80.9938 | SABD0000000003 (OXY-10 ST) | 9 | Gates9 (PSt7-10) | 2019-10-19 08:03 | default | 109.8765 | µmol/L | 25.98 | °C | 1019 | hPa | Humid | 34 | 0
3235014 | 2019-10-19 09:48 | 81.0435 | SABD0000000003 (OXY-10 ST) | 9 | Gates9 (PSt7-10) | 2019-10-19 08:03 | default | 109.9378 | µmol/L | 25.9798 | °C | 1019 | hPa | Humid | 34 | 0
3235024 | 2019-10-19 09:48 | 81.0931 | SABD0000000003 (OXY-10 ST) | 9 | Gates9 (PSt7-10) | 2019-10-19 08:03 | default | 109.8534 | µmol/L | 25.9982 | °C | 1019 | hPa | Humid | 34 | 0
3235034 | 2019-10-19 09:48 | 81.1438 | SABD0000000003 (OXY-10 ST) | 9 | Gates9 (PSt7-10) | 2019-10-19 08:03 | default | 109.8708 | µmol/L | 25.9944 | °C | 1019 | hPa | Humid | 34 | 0
3235044 | 2019-10-19 09:49 | 81.1935 | SABD0000000003 (OXY-10 ST) | 9 | Gates9 (PSt7-10) | 2019-10-19 08:03 | default | 109.8099 | µmol/L | 25.9945 | °C | 1019 | hPa | Humid | 34 | 0
3235054 | 2019-10-19 09:49 | 81.2434 | SABD0000000003 (OXY-10 ST) | 9 | Gates9 (PSt7-10) | 2019-10-19 08:03 | default | 109.8988 | µmol/L | 26.0015 | °C | 1019 | hPa | Humid | 34 | 0
3235064 | 2019-10-19 09:49 | 81.2932 | SABD0000000003 (OXY-10 ST) | 9 | Gates9 (PSt7-10) | 2019-10-19 08:03 | default | 110.1843 | µmol/L | 25.9689 | °C | 1019 | hPa | Humid | 34 | 0
3235074 | 2019-10-19 09:49 | 81.3432 | SABD0000000003 (OXY-10 ST) | 9 | Gates9 (PSt7-10) | 2019-10-19 08:03 | default | 110.1509 | µmol/L | 25.9762 | °C | 1019 | hPa | Humid | 34 | 0
3235084 | 2019-10-19 09:49 | 81.393 | SABD0000000003 (OXY-10 ST) | 9 | Gates9 (PSt7-10) | 2019-10-19 08:03 | default | 110.038 | µmol/L | 25.9876 | °C | 1019 | hPa | Humid | 34 | 0
3235094 | 2019-10-19 09:49 | 81.4437 | SABD0000000003 (OXY-10 ST) | 9 | Gates9 (PSt7-10) | 2019-10-19 08:03 | default | 110.135 | µmol/L | 25.9862 | °C | 1019 | hPa | Humid | 34 | 0
3235104 | 2019-10-19 09:49 | 81.4935 | SABD0000000003 (OXY-10 ST) | 9 | Gates9 (PSt7-10) | 2019-10-19 08:03 | default | 110.1482 | µmol/L | 25.9965 | °C | 1019 | hPa | Humid | 34 | 0
3235114 | 2019-10-19 09:49 | 81.5434 | SABD0000000003 (OXY-10 ST) | 9 | Gates9 (PSt7-10) | 2019-10-19 08:03 | default | 110.2901 | µmol/L | 25.9887 | °C | 1019 | hPa | Humid | 34 | 0
3235124 | 2019-10-19 09:49 | 81.5934 | SABD0000000003 (OXY-10 ST) | 9 | Gates9 (PSt7-10) | 2019-10-19 08:03 | default | 110.2439 | µmol/L | 25.9954 | °C | 1019 | hPa | Humid | 34 | 0
3235134 | 2019-10-19 09:49 | 81.6432 | SABD0000000003 (OXY-10 ST) | 9 | Gates9 (PSt7-10) | 2019-10-19 08:03 | default | 110.2667 | µmol/L | 26.0003 | °C | 1019 | hPa | Humid | 34 | 0
3235144 | 2019-10-19 09:49 | 81.6931 | SABD0000000003 (OXY-10 ST) | 9 | Gates9 (PSt7-10) | 2019-10-19 08:03 | default | 110.2783 | µmol/L | 25.9912 | °C | 1019 | hPa | Humid | 34 | 0
3235154 | 2019-10-19 09:49 | 81.743 | SABD0000000003 (OXY-10 ST) | 9 | Gates9 (PSt7-10) | 2019-10-19 08:03 | default | 110.3692 | µmol/L | 26.0011 | °C | 1019 | hPa | Humid | 34 | 0
3235164 | 2019-10-19 09:49 | 81.7937 | SABD0000000003 (OXY-10 ST) | 9 | Gates9 (PSt7-10) | 2019-10-19 08:03 | default | 110.4468 | µmol/L | 26.0007 | °C | 1019 | hPa | Humid | 34 | 0
3235174 | 2019-10-19 09:49 | 81.8434 | SABD0000000003 (OXY-10 ST) | 9 | Gates9 (PSt7-10) | 2019-10-19 08:03 | default | 110.5167 | µmol/L | 26.0019 | °C | 1019 | hPa | Humid | 34 | 0
3235184 | 2019-10-19 09:49 | 81.8931 | SABD0000000003 (OXY-10 ST) | 9 | Gates9 (PSt7-10) | 2019-10-19 08:03 | default | 110.5245 | µmol/L | 26.0035 | °C | 1019 | hPa | Humid | 34 | 0
3235194 | 2019-10-19 09:49 | 81.9438 | SABD0000000003 (OXY-10 ST) | 9 | Gates9 (PSt7-10) | 2019-10-19 08:03 | default | 110.7229 | µmol/L | 25.9803 | °C | 1019 | hPa | Humid | 34 | 0
3235204 | 2019-10-19 09:49 | 81.9935 | SABD0000000003 (OXY-10 ST) | 9 | Gates9 (PSt7-10) | 2019-10-19 08:03 | default | 110.6802 | µmol/L | 25.9862 | °C | 1019 | hPa | Humid | 34 | 0
3235214 | 2019-10-19 09:49 | 82.0433 | SABD0000000003 (OXY-10 ST) | 9 | Gates9 (PSt7-10) | 2019-10-19 08:03 | default | 110.7776 | µmol/L | 26.0079 | °C | 1019 | hPa | Humid | 34 | 0
3235224 | 2019-10-19 09:49 | 82.0931 | SABD0000000003 (OXY-10 ST) | 9 | Gates9 (PSt7-10) | 2019-10-19 08:03 | default | 110.7981 | µmol/L | 25.9969 | °C | 1019 | hPa | Humid | 34 | 0
3235234 | 2019-10-19 09:49 | 82.1438 | SABD0000000003 (OXY-10 ST) | 9 | Gates9 (PSt7-10) | 2019-10-19 08:03 | default | 110.8689 | µmol/L | 25.9947 | °C | 1019 | hPa | Humid | 34 | 0
3235244 | 2019-10-19 09:50 | 82.1936 | SABD0000000003 (OXY-10 ST) | 9 | Gates9 (PSt7-10) | 2019-10-19 08:03 | default | 110.838 | µmol/L | 25.9981 | °C | 1019 | hPa | Humid | 34 | 0
3235254 | 2019-10-19 09:50 | 82.2435 | SABD0000000003 (OXY-10 ST) | 9 | Gates9 (PSt7-10) | 2019-10-19 08:03 | default | 110.9987 | µmol/L | 25.9864 | °C | 1019 | hPa | Humid | 34 | 0
3235264 | 2019-10-19 09:50 | 82.2933 | SABD0000000003 (OXY-10 ST) | 9 | Gates9 (PSt7-10) | 2019-10-19 08:03 | default | 111.0012 | µmol/L | 25.9924 | °C | 1019 | hPa | Humid | 34 | 0
3235274 | 2019-10-19 09:50 | 82.343 | SABD0000000003 (OXY-10 ST) | 9 | Gates9 (PSt7-10) | 2019-10-19 08:03 | default | 111.1766 | µmol/L | 25.9973 | °C | 1019 | hPa | Humid | 34 | 0
3235284 | 2019-10-19 09:50 | 82.393 | SABD0000000003 (OXY-10 ST) | 9 | Gates9 (PSt7-10) | 2019-10-19 08:03 | default | 111.1425 | µmol/L | 25.9915 | °C | 1019 | hPa | Humid | 34 | 0
3235294 | 2019-10-19 09:50 | 82.443 | SABD0000000003 (OXY-10 ST) | 9 | Gates9 (PSt7-10) | 2019-10-19 08:03 | default | 111.2224 | µmol/L | 26.0005 | °C | 1019 | hPa | Humid | 34 | 0
3235304 | 2019-10-19 09:50 | 82.4936 | SABD0000000003 (OXY-10 ST) | 9 | Gates9 (PSt7-10) | 2019-10-19 08:03 | default | 111.3451 | µmol/L | 25.9872 | °C | 1019 | hPa | Humid | 34 | 0
3235314 | 2019-10-19 09:50 | 82.5434 | SABD0000000003 (OXY-10 ST) | 9 | Gates9 (PSt7-10) | 2019-10-19 08:03 | default | 111.382 | µmol/L | 25.9924 | °C | 1019 | hPa | Humid | 34 | 0
3235324 | 2019-10-19 09:50 | 82.5934 | SABD0000000003 (OXY-10 ST) | 9 | Gates9 (PSt7-10) | 2019-10-19 08:03 | default | 111.3779 | µmol/L | 25.9933 | °C | 1019 | hPa | Humid | 34 | 0
3235334 | 2019-10-19 09:50 | 82.643 | SABD0000000003 (OXY-10 ST) | 9 | Gates9 (PSt7-10) | 2019-10-19 08:03 | default | 111.5334 | µmol/L | 25.9861 | °C | 1019 | hPa | Humid | 34 | 0
3235344 | 2019-10-19 09:50 | 82.6937 | SABD0000000003 (OXY-10 ST) | 9 | Gates9 (PSt7-10) | 2019-10-19 08:03 | default | 111.4892 | µmol/L | 25.9989 | °C | 1019 | hPa | Humid | 34 | 0
3235354 | 2019-10-19 09:50 | 82.7435 | SABD0000000003 (OXY-10 ST) | 9 | Gates9 (PSt7-10) | 2019-10-19 08:03 | default | 111.5333 | µmol/L | 25.9861 | °C | 1019 | hPa | Humid | 34 | 0
3235364 | 2019-10-19 09:50 | 82.7933 | SABD0000000003 (OXY-10 ST) | 9 | Gates9 (PSt7-10) | 2019-10-19 08:03 | default | 111.5637 | µmol/L | 25.9862 | °C | 1019 | hPa | Humid | 34 | 0
3235374 | 2019-10-19 09:50 | 82.8432 | SABD0000000003 (OXY-10 ST) | 9 | Gates9 (PSt7-10) | 2019-10-19 08:03 | default | 111.5364 | µmol/L | 25.9986 | °C | 1019 | hPa | Humid | 34 | 0
3235384 | 2019-10-19 09:50 | 82.8931 | SABD0000000003 (OXY-10 ST) | 9 | Gates9 (PSt7-10) | 2019-10-19 08:03 | default | 111.625 | µmol/L | 25.9894 | °C | 1019 | hPa | Humid | 34 | 0
3235394 | 2019-10-19 09:50 | 82.9431 | SABD0000000003 (OXY-10 ST) | 9 | Gates9 (PSt7-10) | 2019-10-19 08:03 | default | 111.5371 | µmol/L | 26.005 | °C | 1019 | hPa | Humid | 34 | 0
3235404 | 2019-10-19 09:50 | 82.993 | SABD0000000003 (OXY-10 ST) | 9 | Gates9 (PSt7-10) | 2019-10-19 08:03 | default | 111.6237 | µmol/L | 26.0028 | °C | 1019 | hPa | Humid | 34 | 0
3235414 | 2019-10-19 09:50 | 83.0437 | SABD0000000003 (OXY-10 ST) | 9 | Gates9 (PSt7-10) | 2019-10-19 08:03 | default | 111.7134 | µmol/L | 26 | °C | 1019 | hPa | Humid | 34 | 0
3235424 | 2019-10-19 09:50 | 83.0937 | SABD0000000003 (OXY-10 ST) | 9 | Gates9 (PSt7-10) | 2019-10-19 08:03 | default | 111.6552 | µmol/L | 26.0092 | °C | 1019 | hPa | Humid | 34 | 0
3235434 | 2019-10-19 09:50 | 83.1435 | SABD0000000003 (OXY-10 ST) | 9 | Gates9 (PSt7-10) | 2019-10-19 08:03 | default | 111.7565 | µmol/L | 26.0006 | °C | 1019 | hPa | Humid | 34 | 0
3235444 | 2019-10-19 09:51 | 83.1932 | SABD0000000003 (OXY-10 ST) | 9 | Gates9 (PSt7-10) | 2019-10-19 08:03 | default | 111.8646 | µmol/L | 25.9873 | °C | 1019 | hPa | Humid | 34 | 0
3235454 | 2019-10-19 09:51 | 83.243 | SABD0000000003 (OXY-10 ST) | 9 | Gates9 (PSt7-10) | 2019-10-19 08:03 | default | 111.8698 | µmol/L | 25.9993 | °C | 1019 | hPa | Humid | 34 | 0
3235464 | 2019-10-19 09:51 | 83.2937 | SABD0000000003 (OXY-10 ST) | 9 | Gates9 (PSt7-10) | 2019-10-19 08:03 | default | 111.9268 | µmol/L | 25.9903 | °C | 1019 | hPa | Humid | 34 | 0
3235474 | 2019-10-19 09:51 | 83.3434 | SABD0000000003 (OXY-10 ST) | 9 | Gates9 (PSt7-10) | 2019-10-19 08:03 | default | 111.9206 | µmol/L | 26.0015 | °C | 1019 | hPa | Humid | 34 | 0
3235484 | 2019-10-19 09:51 | 83.3933 | SABD0000000003 (OXY-10 ST) | 9 | Gates9 (PSt7-10) | 2019-10-19 08:03 | default | 111.8931 | µmol/L | 26.0041 | °C | 1019 | hPa | Humid | 34 | 0
3235494 | 2019-10-19 09:51 | 83.443 | SABD0000000003 (OXY-10 ST) | 9 | Gates9 (PSt7-10) | 2019-10-19 08:03 | default | 111.8872 | µmol/L | 25.9923 | °C | 1019 | hPa | Humid | 34 | 0
3235504 | 2019-10-19 09:51 | 83.4938 | SABD0000000003 (OXY-10 ST) | 9 | Gates9 (PSt7-10) | 2019-10-19 08:03 | default | 111.9146 | µmol/L | 25.9962 | °C | 1019 | hPa | Humid | 34 | 0
3235514 | 2019-10-19 09:51 | 83.5437 | SABD0000000003 (OXY-10 ST) | 9 | Gates9 (PSt7-10) | 2019-10-19 08:03 | default | 111.8971 | µmol/L | 26 | °C | 1019 | hPa | Humid | 34 | 0
3235524 | 2019-10-19 09:51 | 83.5935 | SABD0000000003 (OXY-10 ST) | 9 | Gates9 (PSt7-10) | 2019-10-19 08:03 | default | 112.0834 | µmol/L | 25.9896 | °C | 1019 | hPa | Humid | 34 | 0
3235534 | 2019-10-19 09:51 | 83.6436 | SABD0000000003 (OXY-10 ST) | 9 | Gates9 (PSt7-10) | 2019-10-19 08:03 | default | 111.9591 | µmol/L | 26.013 | °C | 1019 | hPa | Humid | 34 | 0
3235544 | 2019-10-19 09:51 | 83.6936 | SABD0000000003 (OXY-10 ST) | 9 | Gates9 (PSt7-10) | 2019-10-19 08:03 | default | 111.9929 | µmol/L | 26.0024 | °C | 1019 | hPa | Humid | 34 | 0
3235554 | 2019-10-19 09:51 | 83.7436 | SABD0000000003 (OXY-10 ST) | 9 | Gates9 (PSt7-10) | 2019-10-19 08:03 | default | 112.1469 | µmol/L | 25.9924 | °C | 1019 | hPa | Humid | 34 | 0
3235564 | 2019-10-19 09:51 | 83.7933 | SABD0000000003 (OXY-10 ST) | 9 | Gates9 (PSt7-10) | 2019-10-19 08:03 | default | 112.1246 | µmol/L | 26.0071 | °C | 1019 | hPa | Humid | 34 | 0
3235574 | 2019-10-19 09:51 | 83.8431 | SABD0000000003 (OXY-10 ST) | 9 | Gates9 (PSt7-10) | 2019-10-19 08:03 | default | 112.1538 | µmol/L | 26.0107 | °C | 1019 | hPa | Humid | 34 | 0
3235584 | 2019-10-19 09:51 | 83.8933 | SABD0000000003 (OXY-10 ST) | 9 | Gates9 (PSt7-10) | 2019-10-19 08:03 | default | 112.2399 | µmol/L | 25.9923 | °C | 1019 | hPa | Humid | 34 | 0
3235594 | 2019-10-19 09:51 | 83.9434 | SABD0000000003 (OXY-10 ST) | 9 | Gates9 (PSt7-10) | 2019-10-19 08:03 | default | 112.2418 | µmol/L | 25.9951 | °C | 1019 | hPa | Humid | 34 | 0
3235604 | 2019-10-19 09:51 | 83.9939 | SABD0000000003 (OXY-10 ST) | 9 | Gates9 (PSt7-10) | 2019-10-19 08:03 | default | 112.2611 | µmol/L | 26.0107 | °C | 1019 | hPa | Humid | 34 | 0
3235614 | 2019-10-19 09:51 | 84.0434 | SABD0000000003 (OXY-10 ST) | 9 | Gates9 (PSt7-10) | 2019-10-19 08:03 | default | 112.2601 | µmol/L | 25.9945 | °C | 1019 | hPa | Humid | 34 | 0
3235624 | 2019-10-19 09:51 | 84.0931 | SABD0000000003 (OXY-10 ST) | 9 | Gates9 (PSt7-10) | 2019-10-19 08:03 | default | 112.2521 | µmol/L | 25.9897 | °C | 1019 | hPa | Humid | 34 | 0
3235634 | 2019-10-19 09:51 | 84.1431 | SABD0000000003 (OXY-10 ST) | 9 | Gates9 (PSt7-10) | 2019-10-19 08:03 | default | 112.4148 | µmol/L | 25.9779 | °C | 1019 | hPa | Humid | 34 | 0
3235644 | 2019-10-19 09:52 | 84.1931 | SABD0000000003 (OXY-10 ST) | 9 | Gates9 (PSt7-10) | 2019-10-19 08:03 | default | 112.4388 | µmol/L | 25.9793 | °C | 1019 | hPa | Humid | 34 | 0
3235654 | 2019-10-19 09:52 | 84.2432 | SABD0000000003 (OXY-10 ST) | 9 | Gates9 (PSt7-10) | 2019-10-19 08:03 | default | 112.4794 | µmol/L | 25.974 | °C | 1019 | hPa | Humid | 34 | 0
3235664 | 2019-10-19 09:52 | 84.2931 | SABD0000000003 (OXY-10 ST) | 9 | Gates9 (PSt7-10) | 2019-10-19 08:03 | default | 112.5995 | µmol/L | 25.9812 | °C | 1019 | hPa | Humid | 34 | 0
3235674 | 2019-10-19 09:52 | 84.3438 | SABD0000000003 (OXY-10 ST) | 9 | Gates9 (PSt7-10) | 2019-10-19 08:03 | default | 112.6428 | µmol/L | 25.9719 | °C | 1019 | hPa | Humid | 34 | 0
3235684 | 2019-10-19 09:52 | 84.3937 | SABD0000000003 (OXY-10 ST) | 9 | Gates9 (PSt7-10) | 2019-10-19 08:03 | default | 112.67 | µmol/L | 25.9694 | °C | 1019 | hPa | Humid | 34 | 0
3235694 | 2019-10-19 09:52 | 84.4436 | SABD0000000003 (OXY-10 ST) | 9 | Gates9 (PSt7-10) | 2019-10-19 08:03 | default | 112.6835 | µmol/L | 25.983 | °C | 1019 | hPa | Humid | 34 | 0
3235704 | 2019-10-19 09:52 | 84.4934 | SABD0000000003 (OXY-10 ST) | 9 | Gates9 (PSt7-10) | 2019-10-19 08:03 | default | 112.7648 | µmol/L | 25.9657 | °C | 1019 | hPa | Humid | 34 | 0
3235714 | 2019-10-19 09:52 | 84.5431 | SABD0000000003 (OXY-10 ST) | 9 | Gates9 (PSt7-10) | 2019-10-19 08:03 | default | 112.7899 | µmol/L | 25.9603 | °C | 1019 | hPa | Humid | 34 | 0
3235724 | 2019-10-19 09:52 | 84.593 | SABD0000000003 (OXY-10 ST) | 9 | Gates9 (PSt7-10) | 2019-10-19 08:03 | default | 112.7089 | µmol/L | 25.9907 | °C | 1019 | hPa | Humid | 34 | 0
3235734 | 2019-10-19 09:52 | 84.6438 | SABD0000000003 (OXY-10 ST) | 9 | Gates9 (PSt7-10) | 2019-10-19 08:03 | default | 112.7826 | µmol/L | 25.9815 | °C | 1019 | hPa | Humid | 34 | 0
3235744 | 2019-10-19 09:52 | 84.6937 | SABD0000000003 (OXY-10 ST) | 9 | Gates9 (PSt7-10) | 2019-10-19 08:03 | default | 112.714 | µmol/L | 25.9765 | °C | 1019 | hPa | Humid | 34 | 0
3235754 | 2019-10-19 09:52 | 84.7438 | SABD0000000003 (OXY-10 ST) | 9 | Gates9 (PSt7-10) | 2019-10-19 08:03 | default | 112.7056 | µmol/L | 25.9881 | °C | 1019 | hPa | Humid | 34 | 0
3235764 | 2019-10-19 09:52 | 84.7936 | SABD0000000003 (OXY-10 ST) | 9 | Gates9 (PSt7-10) | 2019-10-19 08:03 | default | 112.8239 | µmol/L | 25.9761 | °C | 1019 | hPa | Humid | 34 | 0
3235774 | 2019-10-19 09:52 | 84.8433 | SABD0000000003 (OXY-10 ST) | 9 | Gates9 (PSt7-10) | 2019-10-19 08:03 | default | 112.8715 | µmol/L | 25.9692 | °C | 1019 | hPa | Humid | 34 | 0
3235784 | 2019-10-19 09:52 | 84.8931 | SABD0000000003 (OXY-10 ST) | 9 | Gates9 (PSt7-10) | 2019-10-19 08:03 | default | 112.9047 | µmol/L | 25.9785 | °C | 1019 | hPa | Humid | 34 | 0
3235794 | 2019-10-19 09:52 | 84.9437 | SABD0000000003 (OXY-10 ST) | 9 | Gates9 (PSt7-10) | 2019-10-19 08:03 | default | 112.8542 | µmol/L | 25.9762 | °C | 1019 | hPa | Humid | 34 | 0
3235804 | 2019-10-19 09:52 | 84.9934 | SABD0000000003 (OXY-10 ST) | 9 | Gates9 (PSt7-10) | 2019-10-19 08:03 | default | 112.9826 | µmol/L | 25.9719 | °C | 1019 | hPa | Humid | 34 | 0
3235814 | 2019-10-19 09:52 | 85.0432 | SABD0000000003 (OXY-10 ST) | 9 | Gates9 (PSt7-10) | 2019-10-19 08:03 | default | 112.9661 | µmol/L | 25.9819 | °C | 1019 | hPa | Humid | 34 | 0
3235824 | 2019-10-19 09:52 | 85.0931 | SABD0000000003 (OXY-10 ST) | 9 | Gates9 (PSt7-10) | 2019-10-19 08:03 | default | 113.1006 | µmol/L | 25.9698 | °C | 1019 | hPa | Humid | 34 | 0
3235834 | 2019-10-19 09:52 | 85.1438 | SABD0000000003 (OXY-10 ST) | 9 | Gates9 (PSt7-10) | 2019-10-19 08:03 | default | 112.9807 | µmol/L | 25.9722 | °C | 1019 | hPa | Humid | 34 | 0
3235844 | 2019-10-19 09:53 | 85.1935 | SABD0000000003 (OXY-10 ST) | 9 | Gates9 (PSt7-10) | 2019-10-19 08:03 | default | 113.0138 | µmol/L | 25.9751 | °C | 1019 | hPa | Humid | 34 | 0
3235854 | 2019-10-19 09:53 | 85.2433 | SABD0000000003 (OXY-10 ST) | 9 | Gates9 (PSt7-10) | 2019-10-19 08:03 | default | 113.0942 | µmol/L | 25.9777 | °C | 1019 | hPa | Humid | 34 | 0
3235864 | 2019-10-19 09:53 | 85.2936 | SABD0000000003 (OXY-10 ST) | 9 | Gates9 (PSt7-10) | 2019-10-19 08:03 | default | 113.0674 | µmol/L | 25.9768 | °C | 1019 | hPa | Humid | 34 | 0
3235874 | 2019-10-19 09:53 | 85.3434 | SABD0000000003 (OXY-10 ST) | 9 | Gates9 (PSt7-10) | 2019-10-19 08:03 | default | 113.0962 | µmol/L | 25.9805 | °C | 1019 | hPa | Humid | 34 | 0
3235884 | 2019-10-19 09:53 | 85.3932 | SABD0000000003 (OXY-10 ST) | 9 | Gates9 (PSt7-10) | 2019-10-19 08:03 | default | 113.0687 | µmol/L | 25.9831 | °C | 1019 | hPa | Humid | 34 | 0
3235894 | 2019-10-19 09:53 | 85.4432 | SABD0000000003 (OXY-10 ST) | 9 | Gates9 (PSt7-10) | 2019-10-19 08:03 | default | 113.1818 | µmol/L | 25.9722 | °C | 1019 | hPa | Humid | 34 | 0
3235904 | 2019-10-19 09:53 | 85.4931 | SABD0000000003 (OXY-10 ST) | 9 | Gates9 (PSt7-10) | 2019-10-19 08:03 | default | 113.3349 | µmol/L | 25.9627 | °C | 1019 | hPa | Humid | 34 | 0
3235914 | 2019-10-19 09:53 | 85.5438 | SABD0000000003 (OXY-10 ST) | 9 | Gates9 (PSt7-10) | 2019-10-19 08:03 | default | 113.1871 | µmol/L | 25.994 | °C | 1019 | hPa | Humid | 34 | 0
3235924 | 2019-10-19 09:53 | 85.5939 | SABD0000000003 (OXY-10 ST) | 9 | Gates9 (PSt7-10) | 2019-10-19 08:03 | default | 113.2839 | µmol/L | 25.9834 | °C | 1019 | hPa | Humid | 34 | 0
3235934 | 2019-10-19 09:53 | 85.6434 | SABD0000000003 (OXY-10 ST) | 9 | Gates9 (PSt7-10) | 2019-10-19 08:03 | default | 113.3492 | µmol/L | 25.9794 | °C | 1019 | hPa | Humid | 34 | 0
3235944 | 2019-10-19 09:53 | 85.6935 | SABD0000000003 (OXY-10 ST) | 9 | Gates9 (PSt7-10) | 2019-10-19 08:03 | default | 113.2501 | µmol/L | 25.9741 | °C | 1019 | hPa | Humid | 34 | 0
3235954 | 2019-10-19 09:53 | 85.7433 | SABD0000000003 (OXY-10 ST) | 9 | Gates9 (PSt7-10) | 2019-10-19 08:03 | default | 113.3282 | µmol/L | 25.974 | °C | 1019 | hPa | Humid | 34 | 0
3235964 | 2019-10-19 09:53 | 85.7931 | SABD0000000003 (OXY-10 ST) | 9 | Gates9 (PSt7-10) | 2019-10-19 08:03 | default | 113.475 | µmol/L | 25.9692 | °C | 1019 | hPa | Humid | 34 | 0
3235974 | 2019-10-19 09:53 | 85.8438 | SABD0000000003 (OXY-10 ST) | 9 | Gates9 (PSt7-10) | 2019-10-19 08:03 | default | 113.4423 | µmol/L | 25.9597 | °C | 1019 | hPa | Humid | 34 | 0
3235984 | 2019-10-19 09:53 | 85.8935 | SABD0000000003 (OXY-10 ST) | 9 | Gates9 (PSt7-10) | 2019-10-19 08:03 | default | 113.4259 | µmol/L | 25.9795 | °C | 1019 | hPa | Humid | 34 | 0
3235994 | 2019-10-19 09:53 | 85.9434 | SABD0000000003 (OXY-10 ST) | 9 | Gates9 (PSt7-10) | 2019-10-19 08:03 | default | 113.4697 | µmol/L | 25.9735 | °C | 1019 | hPa | Humid | 34 | 0
3236004 | 2019-10-19 09:53 | 85.9937 | SABD0000000003 (OXY-10 ST) | 9 | Gates9 (PSt7-10) | 2019-10-19 08:03 | default | 113.4453 | µmol/L | 25.9787 | °C | 1019 | hPa | Humid | 34 | 0
3236014 | 2019-10-19 09:53 | 86.0435 | SABD0000000003 (OXY-10 ST) | 9 | Gates9 (PSt7-10) | 2019-10-19 08:03 | default | 113.4682 | µmol/L | 25.9739 | °C | 1019 | hPa | Humid | 34 | 0
3236024 | 2019-10-19 09:53 | 86.0937 | SABD0000000003 (OXY-10 ST) | 9 | Gates9 (PSt7-10) | 2019-10-19 08:03 | default | 113.4833 | µmol/L | 25.9641 | °C | 1019 | hPa | Humid | 34 | 0
3236034 | 2019-10-19 09:53 | 86.1435 | SABD0000000003 (OXY-10 ST) | 9 | Gates9 (PSt7-10) | 2019-10-19 08:03 | default | 113.553 | µmol/L | 25.9527 | °C | 1019 | hPa | Humid | 34 | 0
3236044 | 2019-10-19 09:54 | 86.1934 | SABD0000000003 (OXY-10 ST) | 9 | Gates9 (PSt7-10) | 2019-10-19 08:03 | default | 113.3829 | µmol/L | 25.9821 | °C | 1019 | hPa | Humid | 34 | 0
3236054 | 2019-10-19 09:54 | 86.2432 | SABD0000000003 (OXY-10 ST) | 9 | Gates9 (PSt7-10) | 2019-10-19 08:03 | default | 113.3768 | µmol/L | 25.9834 | °C | 1019 | hPa | Humid | 34 | 0
3236064 | 2019-10-19 09:54 | 86.2937 | SABD0000000003 (OXY-10 ST) | 9 | Gates9 (PSt7-10) | 2019-10-19 08:03 | default | 113.4207 | µmol/L | 25.9708 | °C | 1019 | hPa | Humid | 34 | 0
3236074 | 2019-10-19 09:54 | 86.3435 | SABD0000000003 (OXY-10 ST) | 9 | Gates9 (PSt7-10) | 2019-10-19 08:03 | default | 113.3354 | µmol/L | 25.9856 | °C | 1019 | hPa | Humid | 34 | 0
3236084 | 2019-10-19 09:54 | 86.3933 | SABD0000000003 (OXY-10 ST) | 9 | Gates9 (PSt7-10) | 2019-10-19 08:03 | default | 113.4231 | µmol/L | 25.9703 | °C | 1019 | hPa | Humid | 34 | 0
3236094 | 2019-10-19 09:54 | 86.4432 | SABD0000000003 (OXY-10 ST) | 9 | Gates9 (PSt7-10) | 2019-10-19 08:03 | default | 113.4501 | µmol/L | 25.9679 | °C | 1019 | hPa | Humid | 34 | 0
3236104 | 2019-10-19 09:54 | 86.4937 | SABD0000000003 (OXY-10 ST) | 9 | Gates9 (PSt7-10) | 2019-10-19 08:03 | default | 113.3759 | µmol/L | 25.9836 | °C | 1019 | hPa | Humid | 34 | 0
3236114 | 2019-10-19 09:54 | 86.5436 | SABD0000000003 (OXY-10 ST) | 9 | Gates9 (PSt7-10) | 2019-10-19 08:03 | default | 113.4468 | µmol/L | 25.9817 | °C | 1019 | hPa | Humid | 34 | 0
3236124 | 2019-10-19 09:54 | 86.5933 | SABD0000000003 (OXY-10 ST) | 9 | Gates9 (PSt7-10) | 2019-10-19 08:03 | default | 113.4465 | µmol/L | 25.9785 | °C | 1019 | hPa | Humid | 34 | 0
3236134 | 2019-10-19 09:54 | 86.6432 | SABD0000000003 (OXY-10 ST) | 9 | Gates9 (PSt7-10) | 2019-10-19 08:03 | default | 113.5323 | µmol/L | 25.9734 | °C | 1019 | hPa | Humid | 34 | 0
3236144 | 2019-10-19 09:54 | 86.6937 | SABD0000000003 (OXY-10 ST) | 9 | Gates9 (PSt7-10) | 2019-10-19 08:03 | default | 113.4798 | µmol/L | 25.9649 | °C | 1019 | hPa | Humid | 34 | 0
3236154 | 2019-10-19 09:54 | 86.7435 | SABD0000000003 (OXY-10 ST) | 9 | Gates9 (PSt7-10) | 2019-10-19 08:03 | default | 113.5367 | µmol/L | 25.9692 | °C | 1019 | hPa | Humid | 34 | 0
3236164 | 2019-10-19 09:54 | 86.7933 | SABD0000000003 (OXY-10 ST) | 9 | Gates9 (PSt7-10) | 2019-10-19 08:03 | default | 113.6622 | µmol/L | 25.9624 | °C | 1019 | hPa | Humid | 34 | 0
3236174 | 2019-10-19 09:54 | 86.8431 | SABD0000000003 (OXY-10 ST) | 9 | Gates9 (PSt7-10) | 2019-10-19 08:03 | default | 113.5504 | µmol/L | 25.9761 | °C | 1019 | hPa | Humid | 34 | 0
3236184 | 2019-10-19 09:54 | 86.8937 | SABD0000000003 (OXY-10 ST) | 9 | Gates9 (PSt7-10) | 2019-10-19 08:03 | default | 113.5261 | µmol/L | 25.978 | °C | 1019 | hPa | Humid | 34 | 0
3236194 | 2019-10-19 09:54 | 86.9435 | SABD0000000003 (OXY-10 ST) | 9 | Gates9 (PSt7-10) | 2019-10-19 08:03 | default | 113.4489 | µmol/L | 25.9779 | °C | 1019 | hPa | Humid | 34 | 0
3236204 | 2019-10-19 09:54 | 86.9933 | SABD0000000003 (OXY-10 ST) | 9 | Gates9 (PSt7-10) | 2019-10-19 08:03 | default | 113.5391 | µmol/L | 25.972 | °C | 1019 | hPa | Humid | 34 | 0
3236214 | 2019-10-19 09:54 | 87.0431 | SABD0000000003 (OXY-10 ST) | 9 | Gates9 (PSt7-10) | 2019-10-19 08:03 | default | 113.5095 | µmol/L | 25.9782 | °C | 1019 | hPa | Humid | 34 | 0
3236224 | 2019-10-19 09:54 | 87.0938 | SABD0000000003 (OXY-10 ST) | 9 | Gates9 (PSt7-10) | 2019-10-19 08:03 | default | 113.561 | µmol/L | 25.9575 | °C | 1019 | hPa | Humid | 34 | 0
3236234 | 2019-10-19 09:54 | 87.1435 | SABD0000000003 (OXY-10 ST) | 9 | Gates9 (PSt7-10) | 2019-10-19 08:03 | default | 113.4411 | µmol/L | 25.9796 | °C | 1019 | hPa | Humid | 34 | 0
3236244 | 2019-10-19 09:55 | 87.1935 | SABD0000000003 (OXY-10 ST) | 9 | Gates9 (PSt7-10) | 2019-10-19 08:03 | default | 113.4706 | µmol/L | 25.9799 | °C | 1019 | hPa | Humid | 34 | 0
3236254 | 2019-10-19 09:55 | 87.2434 | SABD0000000003 (OXY-10 ST) | 9 | Gates9 (PSt7-10) | 2019-10-19 08:03 | default | 113.4171 | µmol/L | 25.9716 | °C | 1019 | hPa | Humid | 34 | 0
3236264 | 2019-10-19 09:55 | 87.2935 | SABD0000000003 (OXY-10 ST) | 9 | Gates9 (PSt7-10) | 2019-10-19 08:03 | default | 113.5067 | µmol/L | 25.9723 | °C | 1019 | hPa | Humid | 34 | 0
3236274 | 2019-10-19 09:55 | 87.3433 | SABD0000000003 (OXY-10 ST) | 9 | Gates9 (PSt7-10) | 2019-10-19 08:03 | default | 113.5222 | µmol/L | 25.969 | °C | 1019 | hPa | Humid | 34 | 0
3236284 | 2019-10-19 09:55 | 87.3931 | SABD0000000003 (OXY-10 ST) | 9 | Gates9 (PSt7-10) | 2019-10-19 08:03 | default | 113.4728 | µmol/L | 25.9696 | °C | 1019 | hPa | Humid | 34 | 0
3236294 | 2019-10-19 09:55 | 87.4436 | SABD0000000003 (OXY-10 ST) | 9 | Gates9 (PSt7-10) | 2019-10-19 08:03 | default | 113.4729 | µmol/L | 25.9729 | °C | 1019 | hPa | Humid | 34 | 0
3236304 | 2019-10-19 09:55 | 87.4935 | SABD0000000003 (OXY-10 ST) | 9 | Gates9 (PSt7-10) | 2019-10-19 08:03 | default | 113.4918 | µmol/L | 25.9689 | °C | 1019 | hPa | Humid | 34 | 0
3236314 | 2019-10-19 09:55 | 87.5433 | SABD0000000003 (OXY-10 ST) | 9 | Gates9 (PSt7-10) | 2019-10-19 08:03 | default | 113.443 | µmol/L | 25.9726 | °C | 1019 | hPa | Humid | 34 | 0
3236324 | 2019-10-19 09:55 | 87.5932 | SABD0000000003 (OXY-10 ST) | 9 | Gates9 (PSt7-10) | 2019-10-19 08:03 | default | 113.4508 | µmol/L | 25.9677 | °C | 1019 | hPa | Humid | 34 | 0
3236334 | 2019-10-19 09:55 | 87.6438 | SABD0000000003 (OXY-10 ST) | 9 | Gates9 (PSt7-10) | 2019-10-19 08:03 | default | 113.4914 | µmol/L | 25.9722 | °C | 1019 | hPa | Humid | 34 | 0
3236344 | 2019-10-19 09:55 | 87.6936 | SABD0000000003 (OXY-10 ST) | 9 | Gates9 (PSt7-10) | 2019-10-19 08:03 | default | 113.5204 | µmol/L | 25.9595 | °C | 1019 | hPa | Humid | 34 | 0
3236354 | 2019-10-19 09:55 | 87.7437 | SABD0000000003 (OXY-10 ST) | 9 | Gates9 (PSt7-10) | 2019-10-19 08:03 | default | 113.469 | µmol/L | 25.9639 | °C | 1019 | hPa | Humid | 34 | 0
3236364 | 2019-10-19 09:55 | 87.7932 | SABD0000000003 (OXY-10 ST) | 9 | Gates9 (PSt7-10) | 2019-10-19 08:03 | default | 113.3217 | µmol/L | 25.9786 | °C | 1019 | hPa | Humid | 34 | 0
3236374 | 2019-10-19 09:55 | 87.8432 | SABD0000000003 (OXY-10 ST) | 9 | Gates9 (PSt7-10) | 2019-10-19 08:03 | default | 113.4044 | µmol/L | 25.9677 | °C | 1019 | hPa | Humid | 34 | 0
3236384 | 2019-10-19 09:55 | 87.8937 | SABD0000000003 (OXY-10 ST) | 9 | Gates9 (PSt7-10) | 2019-10-19 08:03 | default | 113.326 | µmol/L | 25.9679 | °C | 1019 | hPa | Humid | 34 | 0
3236394 | 2019-10-19 09:55 | 87.9434 | SABD0000000003 (OXY-10 ST) | 9 | Gates9 (PSt7-10) | 2019-10-19 08:03 | default | 113.2784 | µmol/L | 25.9649 | °C | 1019 | hPa | Humid | 34 | 0
3236404 | 2019-10-19 09:55 | 87.9931 | SABD0000000003 (OXY-10 ST) | 9 | Gates9 (PSt7-10) | 2019-10-19 08:03 | default | 113.3349 | µmol/L | 25.9627 | °C | 1019 | hPa | Humid | 34 | 0
3236414 | 2019-10-19 09:55 | 88.043 | SABD0000000003 (OXY-10 ST) | 9 | Gates9 (PSt7-10) | 2019-10-19 08:03 | default | 113.4791 | µmol/L | 25.9421 | °C | 1019 | hPa | Humid | 34 | 0
3236424 | 2019-10-19 09:55 | 88.0936 | SABD0000000003 (OXY-10 ST) | 9 | Gates9 (PSt7-10) | 2019-10-19 08:03 | default | 113.315 | µmol/L | 25.9735 | °C | 1019 | hPa | Humid | 34 | 0
3236434 | 2019-10-19 09:55 | 88.1434 | SABD0000000003 (OXY-10 ST) | 9 | Gates9 (PSt7-10) | 2019-10-19 08:03 | default | 113.3422 | µmol/L | 25.9677 | °C | 1019 | hPa | Humid | 34 | 0
3236444 | 2019-10-19 09:56 | 88.1931 | SABD0000000003 (OXY-10 ST) | 9 | Gates9 (PSt7-10) | 2019-10-19 08:03 | default | 113.2275 | µmol/L | 25.9724 | °C | 1019 | hPa | Humid | 34 | 0
3236454 | 2019-10-19 09:56 | 88.243 | SABD0000000003 (OXY-10 ST) | 9 | Gates9 (PSt7-10) | 2019-10-19 08:03 | default | 113.2671 | µmol/L | 25.9705 | °C | 1019 | hPa | Humid | 34 | 0
3236464 | 2019-10-19 09:56 | 88.2937 | SABD0000000003 (OXY-10 ST) | 9 | Gates9 (PSt7-10) | 2019-10-19 08:03 | default | 113.3275 | µmol/L | 25.9577 | °C | 1019 | hPa | Humid | 34 | 0
3236474 | 2019-10-19 09:56 | 88.343 | SABD0000000003 (OXY-10 ST) | 9 | Gates9 (PSt7-10) | 2019-10-19 08:03 | default | 113.2643 | µmol/L | 25.9711 | °C | 1019 | hPa | Humid | 34 | 0
3236484 | 2019-10-19 09:56 | 88.393 | SABD0000000003 (OXY-10 ST) | 9 | Gates9 (PSt7-10) | 2019-10-19 08:03 | default | 113.4137 | µmol/L | 25.9559 | °C | 1019 | hPa | Humid | 34 | 0
3236494 | 2019-10-19 09:56 | 88.443 | SABD0000000003 (OXY-10 ST) | 9 | Gates9 (PSt7-10) | 2019-10-19 08:03 | default | 113.4307 | µmol/L | 25.9589 | °C | 1019 | hPa | Humid | 34 | 0
3236504 | 2019-10-19 09:56 | 88.4936 | SABD0000000003 (OXY-10 ST) | 9 | Gates9 (PSt7-10) | 2019-10-19 08:03 | default | 113.2954 | µmol/L | 25.9809 | °C | 1019 | hPa | Humid | 34 | 0
3236514 | 2019-10-19 09:56 | 88.5436 | SABD0000000003 (OXY-10 ST) | 9 | Gates9 (PSt7-10) | 2019-10-19 08:03 | default | 113.3097 | µmol/L | 25.9582 | °C | 1019 | hPa | Humid | 34 | 0
3236524 | 2019-10-19 09:56 | 88.5933 | SABD0000000003 (OXY-10 ST) | 9 | Gates9 (PSt7-10) | 2019-10-19 08:03 | default | 113.2939 | µmol/L | 25.9649 | °C | 1019 | hPa | Humid | 34 | 0
3236534 | 2019-10-19 09:56 | 88.643 | SABD0000000003 (OXY-10 ST) | 9 | Gates9 (PSt7-10) | 2019-10-19 08:03 | default | 113.2885 | µmol/L | 25.9463 | °C | 1019 | hPa | Humid | 34 | 0
3236544 | 2019-10-19 09:56 | 88.6936 | SABD0000000003 (OXY-10 ST) | 9 | Gates9 (PSt7-10) | 2019-10-19 08:03 | default | 113.2705 | µmol/L | 25.9501 | °C | 1019 | hPa | Humid | 34 | 0
3236554 | 2019-10-19 09:56 | 88.7434 | SABD0000000003 (OXY-10 ST) | 9 | Gates9 (PSt7-10) | 2019-10-19 08:03 | default | 113.1454 | µmol/L | 25.9603 | °C | 1019 | hPa | Humid | 34 | 0
3236564 | 2019-10-19 09:56 | 88.7932 | SABD0000000003 (OXY-10 ST) | 9 | Gates9 (PSt7-10) | 2019-10-19 08:03 | default | 113.235 | µmol/L | 25.9577 | °C | 1019 | hPa | Humid | 34 | 0
3236574 | 2019-10-19 09:56 | 88.843 | SABD0000000003 (OXY-10 ST) | 9 | Gates9 (PSt7-10) | 2019-10-19 08:03 | default | 113.1794 | µmol/L | 25.9695 | °C | 1019 | hPa | Humid | 34 | 0
3236584 | 2019-10-19 09:56 | 88.8936 | SABD0000000003 (OXY-10 ST) | 9 | Gates9 (PSt7-10) | 2019-10-19 08:03 | default | 113.1743 | µmol/L | 25.964 | °C | 1019 | hPa | Humid | 34 | 0
3236594 | 2019-10-19 09:56 | 88.9434 | SABD0000000003 (OXY-10 ST) | 9 | Gates9 (PSt7-10) | 2019-10-19 08:03 | default | 113.2863 | µmol/L | 25.9534 | °C | 1019 | hPa | Humid | 34 | 0
3236604 | 2019-10-19 09:56 | 88.9931 | SABD0000000003 (OXY-10 ST) | 9 | Gates9 (PSt7-10) | 2019-10-19 08:03 | default | 113.2671 | µmol/L | 25.9377 | °C | 1019 | hPa | Humid | 34 | 0
3236614 | 2019-10-19 09:56 | 89.0437 | SABD0000000003 (OXY-10 ST) | 9 | Gates9 (PSt7-10) | 2019-10-19 08:03 | default | 113.1719 | µmol/L | 25.9579 | °C | 1019 | hPa | Humid | 34 | 0
3236624 | 2019-10-19 09:56 | 89.0935 | SABD0000000003 (OXY-10 ST) | 9 | Gates9 (PSt7-10) | 2019-10-19 08:03 | default | 113.1072 | µmol/L | 25.9651 | °C | 1019 | hPa | Humid | 34 | 0
3236634 | 2019-10-19 09:56 | 89.1433 | SABD0000000003 (OXY-10 ST) | 9 | Gates9 (PSt7-10) | 2019-10-19 08:03 | default | 113.2021 | µmol/L | 25.9515 | °C | 1019 | hPa | Humid | 34 | 0
3236644 | 2019-10-19 09:57 | 89.1931 | SABD0000000003 (OXY-10 ST) | 9 | Gates9 (PSt7-10) | 2019-10-19 08:03 | default | 112.9988 | µmol/L | 25.9619 | °C | 1019 | hPa | Humid | 34 | 0
3236654 | 2019-10-19 09:57 | 89.2437 | SABD0000000003 (OXY-10 ST) | 9 | Gates9 (PSt7-10) | 2019-10-19 08:03 | default | 113.0253 | µmol/L | 25.9628 | °C | 1019 | hPa | Humid | 34 | 0
3236664 | 2019-10-19 09:57 | 89.2936 | SABD0000000003 (OXY-10 ST) | 9 | Gates9 (PSt7-10) | 2019-10-19 08:03 | default | 113.0689 | µmol/L | 25.9634 | °C | 1019 | hPa | Humid | 34 | 0
3236674 | 2019-10-19 09:57 | 89.3435 | SABD0000000003 (OXY-10 ST) | 9 | Gates9 (PSt7-10) | 2019-10-19 08:03 | default | 113.0966 | µmol/L | 25.9444 | °C | 1019 | hPa | Humid | 34 | 0
3236684 | 2019-10-19 09:57 | 89.3933 | SABD0000000003 (OXY-10 ST) | 9 | Gates9 (PSt7-10) | 2019-10-19 08:03 | default | 113.0683 | µmol/L | 25.9569 | °C | 1019 | hPa | Humid | 34 | 0
3236694 | 2019-10-19 09:57 | 89.4437 | SABD0000000003 (OXY-10 ST) | 9 | Gates9 (PSt7-10) | 2019-10-19 08:03 | default | 113.0053 | µmol/L | 25.9736 | °C | 1019 | hPa | Humid | 34 | 0
3236704 | 2019-10-19 09:57 | 89.4936 | SABD0000000003 (OXY-10 ST) | 9 | Gates9 (PSt7-10) | 2019-10-19 08:03 | default | 113.151 | µmol/L | 25.9525 | °C | 1019 | hPa | Humid | 34 | 0
3236714 | 2019-10-19 09:57 | 89.5436 | SABD0000000003 (OXY-10 ST) | 9 | Gates9 (PSt7-10) | 2019-10-19 08:03 | default | 113.1538 | µmol/L | 25.9519 | °C | 1019 | hPa | Humid | 34 | 0
3236724 | 2019-10-19 09:57 | 89.5938 | SABD0000000003 (OXY-10 ST) | 9 | Gates9 (PSt7-10) | 2019-10-19 08:03 | default | 113.1735 | µmol/L | 25.9477 | °C | 1019 | hPa | Humid | 34 | 0
3236734 | 2019-10-19 09:57 | 89.6436 | SABD0000000003 (OXY-10 ST) | 9 | Gates9 (PSt7-10) | 2019-10-19 08:03 | default | 113.1592 | µmol/L | 25.9409 | °C | 1019 | hPa | Humid | 34 | 0
3236744 | 2019-10-19 09:57 | 89.6934 | SABD0000000003 (OXY-10 ST) | 9 | Gates9 (PSt7-10) | 2019-10-19 08:03 | default | 113.0647 | µmol/L | 25.961 | °C | 1019 | hPa | Humid | 34 | 0
3236754 | 2019-10-19 09:57 | 89.7435 | SABD0000000003 (OXY-10 ST) | 9 | Gates9 (PSt7-10) | 2019-10-19 08:03 | default | 113.1273 | µmol/L | 25.9575 | °C | 1019 | hPa | Humid | 34 | 0
3236764 | 2019-10-19 09:57 | 89.7933 | SABD0000000003 (OXY-10 ST) | 9 | Gates9 (PSt7-10) | 2019-10-19 08:03 | default | 113.058 | µmol/L | 25.9559 | °C | 1019 | hPa | Humid | 34 | 0
3236774 | 2019-10-19 09:57 | 89.8431 | SABD0000000003 (OXY-10 ST) | 9 | Gates9 (PSt7-10) | 2019-10-19 08:03 | default | 113.1039 | µmol/L | 25.9592 | °C | 1019 | hPa | Humid | 34 | 0
3236784 | 2019-10-19 09:57 | 89.8937 | SABD0000000003 (OXY-10 ST) | 9 | Gates9 (PSt7-10) | 2019-10-19 08:03 | default | 113.0989 | µmol/L | 25.9504 | °C | 1019 | hPa | Humid | 34 | 0
3236794 | 2019-10-19 09:57 | 89.9435 | SABD0000000003 (OXY-10 ST) | 9 | Gates9 (PSt7-10) | 2019-10-19 08:03 | default | 113.1603 | µmol/L | 25.944 | °C | 1019 | hPa | Humid | 34 | 0
3236804 | 2019-10-19 09:57 | 89.9933 | SABD0000000003 (OXY-10 ST) | 9 | Gates9 (PSt7-10) | 2019-10-19 08:03 | default | 113.1101 | µmol/L | 25.9481 | °C | 1019 | hPa | Humid | 34 | 0
3236814 | 2019-10-19 09:57 | 90.043 | SABD0000000003 (OXY-10 ST) | 9 | Gates9 (PSt7-10) | 2019-10-19 08:03 | default | 113.0284 | µmol/L | 25.9589 | °C | 1019 | hPa | Humid | 34 | 0
3236824 | 2019-10-19 09:57 | 90.0936 | SABD0000000003 (OXY-10 ST) | 9 | Gates9 (PSt7-10) | 2019-10-19 08:03 | default | 113.0473 | µmol/L | 25.9581 | °C | 1019 | hPa | Humid | 34 | 0
3236834 | 2019-10-19 09:57 | 90.1434 | SABD0000000003 (OXY-10 ST) | 9 | Gates9 (PSt7-10) | 2019-10-19 08:03 | default | 113.0251 | µmol/L | 25.9563 | °C | 1019 | hPa | Humid | 34 | 0
3236844 | 2019-10-19 09:58 | 90.1931 | SABD0000000003 (OXY-10 ST) | 9 | Gates9 (PSt7-10) | 2019-10-19 08:03 | default | 113.0288 | µmol/L | 25.9489 | °C | 1019 | hPa | Humid | 34 | 0
3236854 | 2019-10-19 09:58 | 90.2438 | SABD0000000003 (OXY-10 ST) | 9 | Gates9 (PSt7-10) | 2019-10-19 08:03 | default | 113.1069 | µmol/L | 25.9389 | °C | 1019 | hPa | Humid | 34 | 0
3236864 | 2019-10-19 09:58 | 90.2934 | SABD0000000003 (OXY-10 ST) | 9 | Gates9 (PSt7-10) | 2019-10-19 08:03 | default | 113.0509 | µmol/L | 25.941 | °C | 1019 | hPa | Humid | 34 | 0
3236874 | 2019-10-19 09:58 | 90.3433 | SABD0000000003 (OXY-10 ST) | 9 | Gates9 (PSt7-10) | 2019-10-19 08:03 | default | 112.9363 | µmol/L | 25.9489 | °C | 1019 | hPa | Humid | 34 | 0
3236884 | 2019-10-19 09:58 | 90.3931 | SABD0000000003 (OXY-10 ST) | 9 | Gates9 (PSt7-10) | 2019-10-19 08:03 | default | 112.8819 | µmol/L | 25.9572 | °C | 1019 | hPa | Humid | 34 | 0
3236894 | 2019-10-19 09:58 | 90.443 | SABD0000000003 (OXY-10 ST) | 9 | Gates9 (PSt7-10) | 2019-10-19 08:03 | default | 112.8687 | µmol/L | 25.96 | °C | 1019 | hPa | Humid | 34 | 0
3236904 | 2019-10-19 09:58 | 90.493 | SABD0000000003 (OXY-10 ST) | 9 | Gates9 (PSt7-10) | 2019-10-19 08:03 | default | 112.9104 | µmol/L | 25.9511 | °C | 1019 | hPa | Humid | 34 | 0
3236914 | 2019-10-19 09:58 | 90.5436 | SABD0000000003 (OXY-10 ST) | 9 | Gates9 (PSt7-10) | 2019-10-19 08:03 | default | 112.9106 | µmol/L | 25.9576 | °C | 1019 | hPa | Humid | 34 | 0
3236924 | 2019-10-19 09:58 | 90.5934 | SABD0000000003 (OXY-10 ST) | 9 | Gates9 (PSt7-10) | 2019-10-19 08:03 | default | 112.9094 | µmol/L | 25.948 | °C | 1019 | hPa | Humid | 34 | 0
3236934 | 2019-10-19 09:58 | 90.6433 | SABD0000000003 (OXY-10 ST) | 9 | Gates9 (PSt7-10) | 2019-10-19 08:03 | default | 112.8435 | µmol/L | 25.9588 | °C | 1019 | hPa | Humid | 34 | 0
3236944 | 2019-10-19 09:58 | 90.6932 | SABD0000000003 (OXY-10 ST) | 9 | Gates9 (PSt7-10) | 2019-10-19 08:03 | default | 112.9082 | µmol/L | 25.9549 | °C | 1019 | hPa | Humid | 34 | 0
3236954 | 2019-10-19 09:58 | 90.743 | SABD0000000003 (OXY-10 ST) | 9 | Gates9 (PSt7-10) | 2019-10-19 08:03 | default | 112.8705 | µmol/L | 25.9498 | °C | 1019 | hPa | Humid | 34 | 0
3236964 | 2019-10-19 09:58 | 90.7936 | SABD0000000003 (OXY-10 ST) | 9 | Gates9 (PSt7-10) | 2019-10-19 08:03 | default | 112.8647 | µmol/L | 25.9444 | °C | 1019 | hPa | Humid | 34 | 0
3236974 | 2019-10-19 09:58 | 90.8436 | SABD0000000003 (OXY-10 ST) | 9 | Gates9 (PSt7-10) | 2019-10-19 08:03 | default | 112.842 | µmol/L | 25.946 | °C | 1019 | hPa | Humid | 34 | 0
3236984 | 2019-10-19 09:58 | 90.8935 | SABD0000000003 (OXY-10 ST) | 9 | Gates9 (PSt7-10) | 2019-10-19 08:03 | default | 112.8389 | µmol/L | 25.9532 | °C | 1019 | hPa | Humid | 34 | 0
3236994 | 2019-10-19 09:58 | 90.9433 | SABD0000000003 (OXY-10 ST) | 9 | Gates9 (PSt7-10) | 2019-10-19 08:03 | default | 112.7763 | µmol/L | 25.9599 | °C | 1019 | hPa | Humid | 34 | 0
3237004 | 2019-10-19 09:58 | 90.9932 | SABD0000000003 (OXY-10 ST) | 9 | Gates9 (PSt7-10) | 2019-10-19 08:03 | default | 112.8546 | µmol/L | 25.9367 | °C | 1019 | hPa | Humid | 34 | 0
3237014 | 2019-10-19 09:58 | 91.0431 | SABD0000000003 (OXY-10 ST) | 9 | Gates9 (PSt7-10) | 2019-10-19 08:03 | default | 112.7455 | µmol/L | 25.9534 | °C | 1019 | hPa | Humid | 34 | 0
3237024 | 2019-10-19 09:58 | 91.0938 | SABD0000000003 (OXY-10 ST) | 9 | Gates9 (PSt7-10) | 2019-10-19 08:03 | default | 112.8599 | µmol/L | 25.9389 | °C | 1019 | hPa | Humid | 34 | 0
3237034 | 2019-10-19 09:58 | 91.1435 | SABD0000000003 (OXY-10 ST) | 9 | Gates9 (PSt7-10) | 2019-10-19 08:03 | default | 112.8095 | µmol/L | 25.9398 | °C | 1019 | hPa | Humid | 34 | 0
3237044 | 2019-10-19 09:59 | 91.1933 | SABD0000000003 (OXY-10 ST) | 9 | Gates9 (PSt7-10) | 2019-10-19 08:03 | default | 112.6749 | µmol/L | 25.9487 | °C | 1019 | hPa | Humid | 34 | 0
3237054 | 2019-10-19 09:59 | 91.2432 | SABD0000000003 (OXY-10 ST) | 9 | Gates9 (PSt7-10) | 2019-10-19 08:03 | default | 112.7397 | µmol/L | 25.9349 | °C | 1019 | hPa | Humid | 34 | 0
3237064 | 2019-10-19 09:59 | 91.293 | SABD0000000003 (OXY-10 ST) | 9 | Gates9 (PSt7-10) | 2019-10-19 08:03 | default | 112.6396 | µmol/L | 25.9529 | °C | 1019 | hPa | Humid | 34 | 0
3237074 | 2019-10-19 09:59 | 91.3437 | SABD0000000003 (OXY-10 ST) | 9 | Gates9 (PSt7-10) | 2019-10-19 08:03 | default | 112.6567 | µmol/L | 25.9427 | °C | 1019 | hPa | Humid | 34 | 0
3237084 | 2019-10-19 09:59 | 91.3935 | SABD0000000003 (OXY-10 ST) | 9 | Gates9 (PSt7-10) | 2019-10-19 08:03 | default | 112.7348 | µmol/L | 25.9425 | °C | 1019 | hPa | Humid | 34 | 0
3237094 | 2019-10-19 09:59 | 91.4432 | SABD0000000003 (OXY-10 ST) | 9 | Gates9 (PSt7-10) | 2019-10-19 08:03 | default | 112.6434 | µmol/L | 25.9489 | °C | 1019 | hPa | Humid | 34 | 0
3237104 | 2019-10-19 09:59 | 91.4938 | SABD0000000003 (OXY-10 ST) | 9 | Gates9 (PSt7-10) | 2019-10-19 08:03 | default | 112.6142 | µmol/L | 25.942 | °C | 1019 | hPa | Humid | 34 | 0
3237114 | 2019-10-19 09:59 | 91.5437 | SABD0000000003 (OXY-10 ST) | 9 | Gates9 (PSt7-10) | 2019-10-19 08:03 | default | 112.7108 | µmol/L | 25.9345 | °C | 1019 | hPa | Humid | 34 | 0
3237124 | 2019-10-19 09:59 | 91.5935 | SABD0000000003 (OXY-10 ST) | 9 | Gates9 (PSt7-10) | 2019-10-19 08:03 | default | 112.5908 | µmol/L | 25.9502 | °C | 1019 | hPa | Humid | 34 | 0
3237134 | 2019-10-19 09:59 | 91.6433 | SABD0000000003 (OXY-10 ST) | 9 | Gates9 (PSt7-10) | 2019-10-19 08:03 | default | 112.563 | µmol/L | 25.9463 | °C | 1019 | hPa | Humid | 34 | 0
3237144 | 2019-10-19 09:59 | 91.6932 | SABD0000000003 (OXY-10 ST) | 9 | Gates9 (PSt7-10) | 2019-10-19 08:03 | default | 112.4936 | µmol/L | 25.9447 | °C | 1019 | hPa | Humid | 34 | 0
3237154 | 2019-10-19 09:59 | 91.7432 | SABD0000000003 (OXY-10 ST) | 9 | Gates9 (PSt7-10) | 2019-10-19 08:03 | default | 112.5126 | µmol/L | 25.9439 | °C | 1019 | hPa | Humid | 34 | 0
3237164 | 2019-10-19 09:59 | 91.7938 | SABD0000000003 (OXY-10 ST) | 9 | Gates9 (PSt7-10) | 2019-10-19 08:03 | default | 112.5565 | µmol/L | 25.928 | °C | 1019 | hPa | Humid | 34 | 0
3237174 | 2019-10-19 09:59 | 91.8436 | SABD0000000003 (OXY-10 ST) | 9 | Gates9 (PSt7-10) | 2019-10-19 08:03 | default | 112.4617 | µmol/L | 25.9449 | °C | 1019 | hPa | Humid | 34 | 0
3237184 | 2019-10-19 09:59 | 91.8936 | SABD0000000003 (OXY-10 ST) | 9 | Gates9 (PSt7-10) | 2019-10-19 08:03 | default | 112.5091 | µmol/L | 25.9283 | °C | 1019 | hPa | Humid | 34 | 0
3237194 | 2019-10-19 09:59 | 91.9434 | SABD0000000003 (OXY-10 ST) | 9 | Gates9 (PSt7-10) | 2019-10-19 08:03 | default | 112.453 | µmol/L | 25.9304 | °C | 1019 | hPa | Humid | 34 | 0
3237204 | 2019-10-19 09:59 | 91.9932 | SABD0000000003 (OXY-10 ST) | 9 | Gates9 (PSt7-10) | 2019-10-19 08:03 | default | 112.4531 | µmol/L | 25.9369 | °C | 1019 | hPa | Humid | 34 | 0
3237214 | 2019-10-19 09:59 | 92.0438 | SABD0000000003 (OXY-10 ST) | 9 | Gates9 (PSt7-10) | 2019-10-19 08:03 | default | 112.3994 | µmol/L | 25.9418 | °C | 1019 | hPa | Humid | 34 | 0
3237224 | 2019-10-19 09:59 | 92.0936 | SABD0000000003 (OXY-10 ST) | 9 | Gates9 (PSt7-10) | 2019-10-19 08:03 | default | 112.312 | µmol/L | 25.9375 | °C | 1019 | hPa | Humid | 34 | 0
3237234 | 2019-10-19 09:59 | 92.1432 | SABD0000000003 (OXY-10 ST) | 9 | Gates9 (PSt7-10) | 2019-10-19 08:03 | default | 112.3576 | µmol/L | 25.9343 | °C | 1019 | hPa | Humid | 34 | 0
3237244 | 2019-10-19 10:00 | 92.1931 | SABD0000000003 (OXY-10 ST) | 9 | Gates9 (PSt7-10) | 2019-10-19 08:03 | default | 112.317 | µmol/L | 25.9266 | °C | 1019 | hPa | Humid | 34 | 0
3237254 | 2019-10-19 10:00 | 92.2437 | SABD0000000003 (OXY-10 ST) | 9 | Gates9 (PSt7-10) | 2019-10-19 08:03 | default | 112.2618 | µmol/L | 25.9449 | °C | 1019 | hPa | Humid | 34 | 0
3237264 | 2019-10-19 10:00 | 92.2938 | SABD0000000003 (OXY-10 ST) | 9 | Gates9 (PSt7-10) | 2019-10-19 08:03 | default | 112.2924 | µmol/L | 25.9417 | °C | 1019 | hPa | Humid | 34 | 0
3237274 | 2019-10-19 10:00 | 92.3436 | SABD0000000003 (OXY-10 ST) | 9 | Gates9 (PSt7-10) | 2019-10-19 08:03 | default | 112.3508 | µmol/L | 25.939 | °C | 1019 | hPa | Humid | 34 | 0
3237284 | 2019-10-19 10:00 | 92.3934 | SABD0000000003 (OXY-10 ST) | 9 | Gates9 (PSt7-10) | 2019-10-19 08:03 | default | 112.2545 | µmol/L | 25.9432 | °C | 1019 | hPa | Humid | 34 | 0
3237294 | 2019-10-19 10:00 | 92.4431 | SABD0000000003 (OXY-10 ST) | 9 | Gates9 (PSt7-10) | 2019-10-19 08:03 | default | 112.2349 | µmol/L | 25.9441 | °C | 1019 | hPa | Humid | 34 | 0
3237304 | 2019-10-19 10:00 | 92.4938 | SABD0000000003 (OXY-10 ST) | 9 | Gates9 (PSt7-10) | 2019-10-19 08:03 | default | 112.2658 | µmol/L | 25.9408 | °C | 1019 | hPa | Humid | 34 | 0
3237314 | 2019-10-19 10:00 | 92.5435 | SABD0000000003 (OXY-10 ST) | 9 | Gates9 (PSt7-10) | 2019-10-19 08:03 | default | 112.3489 | µmol/L | 25.9198 | °C | 1019 | hPa | Humid | 34 | 0
3237324 | 2019-10-19 10:00 | 92.5933 | SABD0000000003 (OXY-10 ST) | 9 | Gates9 (PSt7-10) | 2019-10-19 08:03 | default | 112.2616 | µmol/L | 25.9417 | °C | 1019 | hPa | Humid | 34 | 0
3237334 | 2019-10-19 10:00 | 92.6431 | SABD0000000003 (OXY-10 ST) | 9 | Gates9 (PSt7-10) | 2019-10-19 08:03 | default | 112.2531 | µmol/L | 25.9337 | °C | 1019 | hPa | Humid | 34 | 0
3237344 | 2019-10-19 10:00 | 92.6932 | SABD0000000003 (OXY-10 ST) | 9 | Gates9 (PSt7-10) | 2019-10-19 08:03 | default | 112.1952 | µmol/L | 25.9362 | °C | 1019 | hPa | Humid | 34 | 0
3237354 | 2019-10-19 10:00 | 92.7432 | SABD0000000003 (OXY-10 ST) | 9 | Gates9 (PSt7-10) | 2019-10-19 08:03 | default | 112.2498 | µmol/L | 25.9311 | °C | 1019 | hPa | Humid | 34 | 0
3237364 | 2019-10-19 10:00 | 92.7935 | SABD0000000003 (OXY-10 ST) | 9 | Gates9 (PSt7-10) | 2019-10-19 08:03 | default | 112.2345 | µmol/L | 25.9147 | °C | 1019 | hPa | Humid | 34 | 0
3237374 | 2019-10-19 10:00 | 92.8436 | SABD0000000003 (OXY-10 ST) | 9 | Gates9 (PSt7-10) | 2019-10-19 08:03 | default | 112.1801 | µmol/L | 25.9132 | °C | 1019 | hPa | Humid | 34 | 0
3237384 | 2019-10-19 10:00 | 92.8934 | SABD0000000003 (OXY-10 ST) | 9 | Gates9 (PSt7-10) | 2019-10-19 08:03 | default | 112.1922 | µmol/L | 25.9237 | °C | 1019 | hPa | Humid | 34 | 0
3237394 | 2019-10-19 10:00 | 92.9433 | SABD0000000003 (OXY-10 ST) | 9 | Gates9 (PSt7-10) | 2019-10-19 08:03 | default | 112.1086 | µmol/L | 25.9317 | °C | 1019 | hPa | Humid | 34 | 0
3237404 | 2019-10-19 10:00 | 92.9934 | SABD0000000003 (OXY-10 ST) | 9 | Gates9 (PSt7-10) | 2019-10-19 08:03 | default | 112.0331 | µmol/L | 25.9282 | °C | 1019 | hPa | Humid | 34 | 0
3237414 | 2019-10-19 10:00 | 93.0436 | SABD0000000003 (OXY-10 ST) | 9 | Gates9 (PSt7-10) | 2019-10-19 08:03 | default | 111.9219 | µmol/L | 25.9389 | °C | 1019 | hPa | Humid | 34 | 0
3237424 | 2019-10-19 10:00 | 93.0934 | SABD0000000003 (OXY-10 ST) | 9 | Gates9 (PSt7-10) | 2019-10-19 08:03 | default | 111.9805 | µmol/L | 25.9329 | °C | 1019 | hPa | Humid | 34 | 0
3237434 | 2019-10-19 10:00 | 93.1433 | SABD0000000003 (OXY-10 ST) | 9 | Gates9 (PSt7-10) | 2019-10-19 08:03 | default | 112.0934 | µmol/L | 25.9186 | °C | 1019 | hPa | Humid | 34 | 0
3237444 | 2019-10-19 10:01 | 93.193 | SABD0000000003 (OXY-10 ST) | 9 | Gates9 (PSt7-10) | 2019-10-19 08:03 | default | 111.8824 | µmol/L | 25.9473 | °C | 1019 | hPa | Humid | 34 | 0
3237454 | 2019-10-19 10:01 | 93.2437 | SABD0000000003 (OXY-10 ST) | 9 | Gates9 (PSt7-10) | 2019-10-19 08:03 | default | 111.8992 | µmol/L | 25.9405 | °C | 1019 | hPa | Humid | 34 | 0
3237464 | 2019-10-19 10:01 | 93.2935 | SABD0000000003 (OXY-10 ST) | 9 | Gates9 (PSt7-10) | 2019-10-19 08:03 | default | 111.8348 | µmol/L | 25.9411 | °C | 1019 | hPa | Humid | 34 | 0
3237474 | 2019-10-19 10:01 | 93.3433 | SABD0000000003 (OXY-10 ST) | 9 | Gates9 (PSt7-10) | 2019-10-19 08:03 | default | 111.8683 | µmol/L | 25.9471 | °C | 1019 | hPa | Humid | 34 | 0
3237484 | 2019-10-19 10:01 | 93.3933 | SABD0000000003 (OXY-10 ST) | 9 | Gates9 (PSt7-10) | 2019-10-19 08:03 | default | 111.96 | µmol/L | 25.9208 | °C | 1019 | hPa | Humid | 34 | 0
3237494 | 2019-10-19 10:01 | 93.443 | SABD0000000003 (OXY-10 ST) | 9 | Gates9 (PSt7-10) | 2019-10-19 08:03 | default | 111.8938 | µmol/L | 25.9219 | °C | 1019 | hPa | Humid | 34 | 0
3237504 | 2019-10-19 10:01 | 93.4936 | SABD0000000003 (OXY-10 ST) | 9 | Gates9 (PSt7-10) | 2019-10-19 08:03 | default | 111.9269 | µmol/L | 25.9279 | °C | 1019 | hPa | Humid | 34 | 0
3237514 | 2019-10-19 10:01 | 93.5434 | SABD0000000003 (OXY-10 ST) | 9 | Gates9 (PSt7-10) | 2019-10-19 08:03 | default | 111.8611 | µmol/L | 25.942 | °C | 1019 | hPa | Humid | 34 | 0
3237524 | 2019-10-19 10:01 | 93.5932 | SABD0000000003 (OXY-10 ST) | 9 | Gates9 (PSt7-10) | 2019-10-19 08:03 | default | 111.8991 | µmol/L | 25.9175 | °C | 1019 | hPa | Humid | 34 | 0
3237534 | 2019-10-19 10:01 | 93.6437 | SABD0000000003 (OXY-10 ST) | 9 | Gates9 (PSt7-10) | 2019-10-19 08:03 | default | 111.9575 | µmol/L | 25.9115 | °C | 1019 | hPa | Humid | 34 | 0
3237544 | 2019-10-19 10:01 | 93.6936 | SABD0000000003 (OXY-10 ST) | 9 | Gates9 (PSt7-10) | 2019-10-19 08:03 | default | 111.7784 | µmol/L | 25.9368 | °C | 1019 | hPa | Humid | 34 | 0
3237554 | 2019-10-19 10:01 | 93.7434 | SABD0000000003 (OXY-10 ST) | 9 | Gates9 (PSt7-10) | 2019-10-19 08:03 | default | 111.9122 | µmol/L | 25.918 | °C | 1019 | hPa | Humid | 34 | 0
3237564 | 2019-10-19 10:01 | 93.7933 | SABD0000000003 (OXY-10 ST) | 9 | Gates9 (PSt7-10) | 2019-10-19 08:03 | default | 111.808 | µmol/L | 25.9272 | °C | 1019 | hPa | Humid | 34 | 0
3237574 | 2019-10-19 10:01 | 93.8432 | SABD0000000003 (OXY-10 ST) | 9 | Gates9 (PSt7-10) | 2019-10-19 08:03 | default | 111.7061 | µmol/L | 25.9523 | °C | 1019 | hPa | Humid | 34 | 0
3237584 | 2019-10-19 10:01 | 93.8938 | SABD0000000003 (OXY-10 ST) | 9 | Gates9 (PSt7-10) | 2019-10-19 08:03 | default | 111.7579 | µmol/L | 25.951 | °C | 1019 | hPa | Humid | 34 | 0
3237594 | 2019-10-19 10:01 | 93.9436 | SABD0000000003 (OXY-10 ST) | 9 | Gates9 (PSt7-10) | 2019-10-19 08:03 | default | 111.8225 | µmol/L | 25.9208 | °C | 1019 | hPa | Humid | 34 | 0
3237604 | 2019-10-19 10:01 | 93.9934 | SABD0000000003 (OXY-10 ST) | 9 | Gates9 (PSt7-10) | 2019-10-19 08:03 | default | 111.8227 | µmol/L | 25.9338 | °C | 1019 | hPa | Humid | 34 | 0
3237614 | 2019-10-19 10:01 | 94.0433 | SABD0000000003 (OXY-10 ST) | 9 | Gates9 (PSt7-10) | 2019-10-19 08:03 | default | 111.8159 | µmol/L | 25.9255 | °C | 1019 | hPa | Humid | 34 | 0
3237624 | 2019-10-19 10:01 | 94.093 | SABD0000000003 (OXY-10 ST) | 9 | Gates9 (PSt7-10) | 2019-10-19 08:03 | default | 111.8676 | µmol/L | 25.9177 | °C | 1019 | hPa | Humid | 34 | 0
3237634 | 2019-10-19 10:01 | 94.1437 | SABD0000000003 (OXY-10 ST) | 9 | Gates9 (PSt7-10) | 2019-10-19 08:03 | default | 111.8213 | µmol/L | 25.9309 | °C | 1019 | hPa | Humid | 34 | 0
3237644 | 2019-10-19 10:02 | 94.1933 | SABD0000000003 (OXY-10 ST) | 9 | Gates9 (PSt7-10) | 2019-10-19 08:03 | default | 111.7667 | µmol/L | 25.9262 | °C | 1019 | hPa | Humid | 34 | 0
3237654 | 2019-10-19 10:02 | 94.2432 | SABD0000000003 (OXY-10 ST) | 9 | Gates9 (PSt7-10) | 2019-10-19 08:03 | default | 111.765 | µmol/L | 25.9397 | °C | 1019 | hPa | Humid | 34 | 0
3237664 | 2019-10-19 10:02 | 94.293 | SABD0000000003 (OXY-10 ST) | 9 | Gates9 (PSt7-10) | 2019-10-19 08:03 | default | 111.8084 | µmol/L | 25.9238 | °C | 1019 | hPa | Humid | 34 | 0
3237674 | 2019-10-19 10:02 | 94.3435 | SABD0000000003 (OXY-10 ST) | 9 | Gates9 (PSt7-10) | 2019-10-19 08:03 | default | 111.8524 | µmol/L | 25.9176 | °C | 1019 | hPa | Humid | 34 | 0
3237684 | 2019-10-19 10:02 | 94.3933 | SABD0000000003 (OXY-10 ST) | 9 | Gates9 (PSt7-10) | 2019-10-19 08:03 | default | 111.7103 | µmol/L | 25.9186 | °C | 1019 | hPa | Humid | 34 | 0
3237694 | 2019-10-19 10:02 | 94.4436 | SABD0000000003 (OXY-10 ST) | 9 | Gates9 (PSt7-10) | 2019-10-19 08:03 | default | 111.7743 | µmol/L | 25.9114 | °C | 1019 | hPa | Humid | 34 | 0
3237704 | 2019-10-19 10:02 | 94.4933 | SABD0000000003 (OXY-10 ST) | 9 | Gates9 (PSt7-10) | 2019-10-19 08:03 | default | 111.4974 | µmol/L | 25.9544 | °C | 1019 | hPa | Humid | 34 | 0
3237714 | 2019-10-19 10:02 | 94.543 | SABD0000000003 (OXY-10 ST) | 9 | Gates9 (PSt7-10) | 2019-10-19 08:03 | default | 111.6509 | µmol/L | 25.9313 | °C | 1019 | hPa | Humid | 34 | 0
3237724 | 2019-10-19 10:02 | 94.5936 | SABD0000000003 (OXY-10 ST) | 9 | Gates9 (PSt7-10) | 2019-10-19 08:03 | default | 111.7431 | µmol/L | 25.9247 | °C | 1019 | hPa | Humid | 34 | 0
3237734 | 2019-10-19 10:02 | 94.6434 | SABD0000000003 (OXY-10 ST) | 9 | Gates9 (PSt7-10) | 2019-10-19 08:03 | default | 111.6672 | µmol/L | 25.9344 | °C | 1019 | hPa | Humid | 34 | 0
3237744 | 2019-10-19 10:02 | 94.6934 | SABD0000000003 (OXY-10 ST) | 9 | Gates9 (PSt7-10) | 2019-10-19 08:03 | default | 111.6835 | µmol/L | 25.9145 | °C | 1019 | hPa | Humid | 34 | 0
3237754 | 2019-10-19 10:02 | 94.7432 | SABD0000000003 (OXY-10 ST) | 9 | Gates9 (PSt7-10) | 2019-10-19 08:03 | default | 111.8175 | µmol/L | 25.9054 | °C | 1019 | hPa | Humid | 34 | 0
3237764 | 2019-10-19 10:02 | 94.7937 | SABD0000000003 (OXY-10 ST) | 9 | Gates9 (PSt7-10) | 2019-10-19 08:03 | default | 111.7161 | µmol/L | 25.9206 | °C | 1019 | hPa | Humid | 34 | 0
3237774 | 2019-10-19 10:02 | 94.8435 | SABD0000000003 (OXY-10 ST) | 9 | Gates9 (PSt7-10) | 2019-10-19 08:03 | default | 111.6554 | µmol/L | 25.9271 | °C | 1019 | hPa | Humid | 34 | 0
3237784 | 2019-10-19 10:02 | 94.8932 | SABD0000000003 (OXY-10 ST) | 9 | Gates9 (PSt7-10) | 2019-10-19 08:03 | default | 111.6738 | µmol/L | 25.9264 | °C | 1019 | hPa | Humid | 34 | 0
3237794 | 2019-10-19 10:02 | 94.9431 | SABD0000000003 (OXY-10 ST) | 9 | Gates9 (PSt7-10) | 2019-10-19 08:03 | default | 111.6799 | µmol/L | 25.9152 | °C | 1019 | hPa | Humid | 34 | 0
3237804 | 2019-10-19 10:02 | 94.9936 | SABD0000000003 (OXY-10 ST) | 9 | Gates9 (PSt7-10) | 2019-10-19 08:03 | default | 111.6853 | µmol/L | 25.9206 | °C | 1019 | hPa | Humid | 34 | 0
3237814 | 2019-10-19 10:02 | 95.0433 | SABD0000000003 (OXY-10 ST) | 9 | Gates9 (PSt7-10) | 2019-10-19 08:03 | default | 111.5973 | µmol/L | 25.9231 | °C | 1019 | hPa | Humid | 34 | 0
3237824 | 2019-10-19 10:02 | 95.0933 | SABD0000000003 (OXY-10 ST) | 9 | Gates9 (PSt7-10) | 2019-10-19 08:03 | default | 111.5361 | µmol/L | 25.9396 | °C | 1019 | hPa | Humid | 34 | 0
3237834 | 2019-10-19 10:02 | 95.1432 | SABD0000000003 (OXY-10 ST) | 9 | Gates9 (PSt7-10) | 2019-10-19 08:03 | default | 111.6304 | µmol/L | 25.9062 | °C | 1019 | hPa | Humid | 34 | 0
3237844 | 2019-10-19 10:03 | 95.193 | SABD0000000003 (OXY-10 ST) | 9 | Gates9 (PSt7-10) | 2019-10-19 08:03 | default | 111.5855 | µmol/L | 25.9158 | °C | 1019 | hPa | Humid | 34 | 0
3237854 | 2019-10-19 10:03 | 95.2436 | SABD0000000003 (OXY-10 ST) | 9 | Gates9 (PSt7-10) | 2019-10-19 08:03 | default | 111.5826 | µmol/L | 25.9197 | °C | 1019 | hPa | Humid | 34 | 0
3237864 | 2019-10-19 10:03 | 95.2934 | SABD0000000003 (OXY-10 ST) | 9 | Gates9 (PSt7-10) | 2019-10-19 08:03 | default | 111.5079 | µmol/L | 25.9259 | °C | 1019 | hPa | Humid | 34 | 0
3237874 | 2019-10-19 10:03 | 95.3433 | SABD0000000003 (OXY-10 ST) | 9 | Gates9 (PSt7-10) | 2019-10-19 08:03 | default | 111.5575 | µmol/L | 25.9251 | °C | 1019 | hPa | Humid | 34 | 0
3237884 | 2019-10-19 10:03 | 95.393 | SABD0000000003 (OXY-10 ST) | 9 | Gates9 (PSt7-10) | 2019-10-19 08:03 | default | 111.6052 | µmol/L | 25.905 | °C | 1019 | hPa | Humid | 34 | 0
3237894 | 2019-10-19 10:03 | 95.4438 | SABD0000000003 (OXY-10 ST) | 9 | Gates9 (PSt7-10) | 2019-10-19 08:03 | default | 111.4747 | µmol/L | 25.9298 | °C | 1019 | hPa | Humid | 34 | 0
3237904 | 2019-10-19 10:03 | 95.4937 | SABD0000000003 (OXY-10 ST) | 9 | Gates9 (PSt7-10) | 2019-10-19 08:03 | default | 111.5224 | µmol/L | 25.9228 | °C | 1019 | hPa | Humid | 34 | 0
3237914 | 2019-10-19 10:03 | 95.5436 | SABD0000000003 (OXY-10 ST) | 9 | Gates9 (PSt7-10) | 2019-10-19 08:03 | default | 111.4353 | µmol/L | 25.9251 | °C | 1019 | hPa | Humid | 34 | 0
3237924 | 2019-10-19 10:03 | 95.5933 | SABD0000000003 (OXY-10 ST) | 9 | Gates9 (PSt7-10) | 2019-10-19 08:03 | default | 111.5129 | µmol/L | 25.9314 | °C | 1019 | hPa | Humid | 34 | 0
3237934 | 2019-10-19 10:03 | 95.643 | SABD0000000003 (OXY-10 ST) | 9 | Gates9 (PSt7-10) | 2019-10-19 08:03 | default | 111.5293 | µmol/L | 25.9246 | °C | 1019 | hPa | Humid | 34 | 0
3237944 | 2019-10-19 10:03 | 95.6936 | SABD0000000003 (OXY-10 ST) | 9 | Gates9 (PSt7-10) | 2019-10-19 08:03 | default | 111.5379 | µmol/L | 25.8965 | °C | 1019 | hPa | Humid | 34 | 0
3237954 | 2019-10-19 10:03 | 95.7435 | SABD0000000003 (OXY-10 ST) | 9 | Gates9 (PSt7-10) | 2019-10-19 08:03 | default | 111.4852 | µmol/L | 25.9209 | °C | 1019 | hPa | Humid | 34 | 0
3237964 | 2019-10-19 10:03 | 95.7933 | SABD0000000003 (OXY-10 ST) | 9 | Gates9 (PSt7-10) | 2019-10-19 08:03 | default | 111.4708 | µmol/L | 25.9134 | °C | 1018 | hPa | Humid | 34 | 0
3237974 | 2019-10-19 10:03 | 95.8432 | SABD0000000003 (OXY-10 ST) | 9 | Gates9 (PSt7-10) | 2019-10-19 08:03 | default | 111.4412 | µmol/L | 25.9107 | °C | 1019 | hPa | Humid | 34 | 0
3237984 | 2019-10-19 10:03 | 95.893 | SABD0000000003 (OXY-10 ST) | 9 | Gates9 (PSt7-10) | 2019-10-19 08:03 | default | 111.4253 | µmol/L | 25.9108 | °C | 1019 | hPa | Humid | 34 | 0
3237994 | 2019-10-19 10:03 | 95.9435 | SABD0000000003 (OXY-10 ST) | 9 | Gates9 (PSt7-10) | 2019-10-19 08:03 | default | 111.2946 | µmol/L | 25.9225 | °C | 1019 | hPa | Humid | 34 | 0
3238004 | 2019-10-19 10:03 | 95.9935 | SABD0000000003 (OXY-10 ST) | 9 | Gates9 (PSt7-10) | 2019-10-19 08:03 | default | 111.3031 | µmol/L | 25.9207 | °C | 1019 | hPa | Humid | 34 | 0
3238014 | 2019-10-19 10:03 | 96.0434 | SABD0000000003 (OXY-10 ST) | 9 | Gates9 (PSt7-10) | 2019-10-19 08:03 | default | 111.1808 | µmol/L | 25.9306 | °C | 1019 | hPa | Humid | 34 | 0
3238024 | 2019-10-19 10:03 | 96.0933 | SABD0000000003 (OXY-10 ST) | 9 | Gates9 (PSt7-10) | 2019-10-19 08:03 | default | 111.3057 | µmol/L | 25.9136 | °C | 1019 | hPa | Humid | 34 | 0
3238034 | 2019-10-19 10:03 | 96.1438 | SABD0000000003 (OXY-10 ST) | 9 | Gates9 (PSt7-10) | 2019-10-19 08:03 | default | 111.252 | µmol/L | 25.9087 | °C | 1019 | hPa | Humid | 34 | 0
3238044 | 2019-10-19 10:04 | 96.1935 | SABD0000000003 (OXY-10 ST) | 9 | Gates9 (PSt7-10) | 2019-10-19 08:03 | default | 111.2262 | µmol/L | 25.9143 | °C | 1019 | hPa | Humid | 34 | 0
3238054 | 2019-10-19 10:04 | 96.2432 | SABD0000000003 (OXY-10 ST) | 9 | Gates9 (PSt7-10) | 2019-10-19 08:03 | default | 111.1535 | µmol/L | 25.9299 | °C | 1019 | hPa | Humid | 34 | 0
3238064 | 2019-10-19 10:04 | 96.2938 | SABD0000000003 (OXY-10 ST) | 9 | Gates9 (PSt7-10) | 2019-10-19 08:03 | default | 111.2612 | µmol/L | 25.91 | °C | 1019 | hPa | Humid | 34 | 0
3238074 | 2019-10-19 10:04 | 96.3435 | SABD0000000003 (OXY-10 ST) | 9 | Gates9 (PSt7-10) | 2019-10-19 08:03 | default | 111.1518 | µmol/L | 25.9139 | °C | 1019 | hPa | Humid | 34 | 0
3238084 | 2019-10-19 10:04 | 96.3933 | SABD0000000003 (OXY-10 ST) | 9 | Gates9 (PSt7-10) | 2019-10-19 08:03 | default | 111.1302 | µmol/L | 25.9185 | °C | 1019 | hPa | Humid | 34 | 0
3238094 | 2019-10-19 10:04 | 96.4431 | SABD0000000003 (OXY-10 ST) | 9 | Gates9 (PSt7-10) | 2019-10-19 08:03 | default | 111.0797 | µmol/L | 25.913 | °C | 1019 | hPa | Humid | 34 | 0
3238104 | 2019-10-19 10:04 | 96.4937 | SABD0000000003 (OXY-10 ST) | 9 | Gates9 (PSt7-10) | 2019-10-19 08:03 | default | 111.0459 | µmol/L | 25.9104 | °C | 1019 | hPa | Humid | 34 | 0
3238114 | 2019-10-19 10:04 | 96.5435 | SABD0000000003 (OXY-10 ST) | 9 | Gates9 (PSt7-10) | 2019-10-19 08:03 | default | 111.0517 | µmol/L | 25.919 | °C | 1019 | hPa | Humid | 34 | 0
3238124 | 2019-10-19 10:04 | 96.5934 | SABD0000000003 (OXY-10 ST) | 9 | Gates9 (PSt7-10) | 2019-10-19 08:03 | default | 111.0605 | µmol/L | 25.9073 | °C | 1019 | hPa | Humid | 34 | 0
3238134 | 2019-10-19 10:04 | 96.6434 | SABD0000000003 (OXY-10 ST) | 9 | Gates9 (PSt7-10) | 2019-10-19 08:03 | default | 111.0842 | µmol/L | 25.9153 | °C | 1019 | hPa | Humid | 34 | 0
3238144 | 2019-10-19 10:04 | 96.6932 | SABD0000000003 (OXY-10 ST) | 9 | Gates9 (PSt7-10) | 2019-10-19 08:03 | default | 110.9818 | µmol/L | 25.921 | °C | 1019 | hPa | Humid | 34 | 0
3238154 | 2019-10-19 10:04 | 96.7437 | SABD0000000003 (OXY-10 ST) | 9 | Gates9 (PSt7-10) | 2019-10-19 08:03 | default | 111.0333 | µmol/L | 25.9132 | °C | 1019 | hPa | Humid | 34 | 0
3238164 | 2019-10-19 10:04 | 96.7937 | SABD0000000003 (OXY-10 ST) | 9 | Gates9 (PSt7-10) | 2019-10-19 08:03 | default | 110.9516 | µmol/L | 25.9209 | °C | 1019 | hPa | Humid | 34 | 0
3238174 | 2019-10-19 10:04 | 96.8438 | SABD0000000003 (OXY-10 ST) | 9 | Gates9 (PSt7-10) | 2019-10-19 08:03 | default | 110.9757 | µmol/L | 25.9092 | °C | 1019 | hPa | Humid | 34 | 0
3238184 | 2019-10-19 10:04 | 96.8935 | SABD0000000003 (OXY-10 ST) | 9 | Gates9 (PSt7-10) | 2019-10-19 08:03 | default | 110.9167 | µmol/L | 25.9055 | °C | 1019 | hPa | Humid | 34 | 0
3238194 | 2019-10-19 10:04 | 96.9434 | SABD0000000003 (OXY-10 ST) | 9 | Gates9 (PSt7-10) | 2019-10-19 08:03 | default | 110.9681 | µmol/L | 25.9075 | °C | 1019 | hPa | Humid | 34 | 0
3238204 | 2019-10-19 10:04 | 96.9932 | SABD0000000003 (OXY-10 ST) | 9 | Gates9 (PSt7-10) | 2019-10-19 08:03 | default | 111.1195 | µmol/L | 25.8946 | °C | 1019 | hPa | Humid | 34 | 0
3238214 | 2019-10-19 10:04 | 97.0431 | SABD0000000003 (OXY-10 ST) | 9 | Gates9 (PSt7-10) | 2019-10-19 08:03 | default | 110.9902 | µmol/L | 25.9093 | °C | 1019 | hPa | Humid | 34 | 0
3238224 | 2019-10-19 10:04 | 97.0937 | SABD0000000003 (OXY-10 ST) | 9 | Gates9 (PSt7-10) | 2019-10-19 08:03 | default | 110.9969 | µmol/L | 25.898 | °C | 1019 | hPa | Humid | 34 | 0
3238234 | 2019-10-19 10:04 | 97.1435 | SABD0000000003 (OXY-10 ST) | 9 | Gates9 (PSt7-10) | 2019-10-19 08:03 | default | 110.9577 | µmol/L | 25.9032 | °C | 1019 | hPa | Humid | 34 | 0
3238244 | 2019-10-19 10:05 | 97.1932 | SABD0000000003 (OXY-10 ST) | 9 | Gates9 (PSt7-10) | 2019-10-19 08:03 | default | 110.9795 | µmol/L | 25.9149 | °C | 1019 | hPa | Humid | 34 | 0
3238254 | 2019-10-19 10:05 | 97.2431 | SABD0000000003 (OXY-10 ST) | 9 | Gates9 (PSt7-10) | 2019-10-19 08:03 | default | 111.0075 | µmol/L | 25.9023 | °C | 1019 | hPa | Humid | 34 | 0
3238264 | 2019-10-19 10:05 | 97.2937 | SABD0000000003 (OXY-10 ST) | 9 | Gates9 (PSt7-10) | 2019-10-19 08:03 | default | 111.0271 | µmol/L | 25.8915 | °C | 1019 | hPa | Humid | 34 | 0
3238274 | 2019-10-19 10:05 | 97.3434 | SABD0000000003 (OXY-10 ST) | 9 | Gates9 (PSt7-10) | 2019-10-19 08:03 | default | 110.9541 | µmol/L | 25.9072 | °C | 1019 | hPa | Humid | 34 | 0
3238284 | 2019-10-19 10:05 | 97.3933 | SABD0000000003 (OXY-10 ST) | 9 | Gates9 (PSt7-10) | 2019-10-19 08:03 | default | 110.7657 | µmol/L | 25.9217 | °C | 1019 | hPa | Humid | 34 | 0
3238294 | 2019-10-19 10:05 | 97.4431 | SABD0000000003 (OXY-10 ST) | 9 | Gates9 (PSt7-10) | 2019-10-19 08:03 | default | 110.9223 | µmol/L | 25.9075 | °C | 1019 | hPa | Humid | 34 | 0
3238304 | 2019-10-19 10:05 | 97.4939 | SABD0000000003 (OXY-10 ST) | 9 | Gates9 (PSt7-10) | 2019-10-19 08:03 | default | 110.9164 | µmol/L | 25.9121 | °C | 1019 | hPa | Humid | 34 | 0
3238314 | 2019-10-19 10:05 | 97.5436 | SABD0000000003 (OXY-10 ST) | 9 | Gates9 (PSt7-10) | 2019-10-19 08:03 | default | 110.9574 | µmol/L | 25.9033 | °C | 1019 | hPa | Humid | 34 | 0
3238324 | 2019-10-19 10:05 | 97.5935 | SABD0000000003 (OXY-10 ST) | 9 | Gates9 (PSt7-10) | 2019-10-19 08:03 | default | 110.8442 | µmol/L | 25.908 | °C | 1019 | hPa | Humid | 34 | 0
3238334 | 2019-10-19 10:05 | 97.6434 | SABD0000000003 (OXY-10 ST) | 9 | Gates9 (PSt7-10) | 2019-10-19 08:03 | default | 110.7787 | µmol/L | 25.9156 | °C | 1019 | hPa | Humid | 34 | 0
3238344 | 2019-10-19 10:05 | 97.6931 | SABD0000000003 (OXY-10 ST) | 9 | Gates9 (PSt7-10) | 2019-10-19 08:03 | default | 110.7716 | µmol/L | 25.9196 | °C | 1018 | hPa | Humid | 34 | 0
3238354 | 2019-10-19 10:05 | 97.7438 | SABD0000000003 (OXY-10 ST) | 9 | Gates9 (PSt7-10) | 2019-10-19 08:03 | default | 110.7789 | µmol/L | 25.9155 | °C | 1019 | hPa | Humid | 34 | 0
3238364 | 2019-10-19 10:05 | 97.7936 | SABD0000000003 (OXY-10 ST) | 9 | Gates9 (PSt7-10) | 2019-10-19 08:03 | default | 110.7479 | µmol/L | 25.9124 | °C | 1019 | hPa | Humid | 34 | 0
3238374 | 2019-10-19 10:05 | 97.8435 | SABD0000000003 (OXY-10 ST) | 9 | Gates9 (PSt7-10) | 2019-10-19 08:03 | default | 110.7827 | µmol/L | 25.8983 | °C | 1019 | hPa | Humid | 34 | 0
3238384 | 2019-10-19 10:05 | 97.8933 | SABD0000000003 (OXY-10 ST) | 9 | Gates9 (PSt7-10) | 2019-10-19 08:03 | default | 110.7805 | µmol/L | 25.9078 | °C | 1018 | hPa | Humid | 34 | 0
3238394 | 2019-10-19 10:05 | 97.9433 | SABD0000000003 (OXY-10 ST) | 9 | Gates9 (PSt7-10) | 2019-10-19 08:03 | default | 110.6756 | µmol/L | 25.9017 | °C | 1019 | hPa | Humid | 34 | 0
3238404 | 2019-10-19 10:05 | 97.993 | SABD0000000003 (OXY-10 ST) | 9 | Gates9 (PSt7-10) | 2019-10-19 08:03 | default | 110.6516 | µmol/L | 25.9036 | °C | 1019 | hPa | Humid | 34 | 0
3238414 | 2019-10-19 10:05 | 98.0436 | SABD0000000003 (OXY-10 ST) | 9 | Gates9 (PSt7-10) | 2019-10-19 08:03 | default | 110.6688 | µmol/L | 25.8999 | °C | 1019 | hPa | Humid | 34 | 0
3238424 | 2019-10-19 10:05 | 98.0934 | SABD0000000003 (OXY-10 ST) | 9 | Gates9 (PSt7-10) | 2019-10-19 08:03 | default | 110.5934 | µmol/L | 25.8957 | °C | 1018 | hPa | Humid | 34 | 0
3238434 | 2019-10-19 10:05 | 98.1433 | SABD0000000003 (OXY-10 ST) | 9 | Gates9 (PSt7-10) | 2019-10-19 08:03 | default | 110.5986 | µmol/L | 25.902 | °C | 1019 | hPa | Humid | 34 | 0
3238444 | 2019-10-19 10:06 | 98.1931 | SABD0000000003 (OXY-10 ST) | 9 | Gates9 (PSt7-10) | 2019-10-19 08:03 | default | 110.6052 | µmol/L | 25.9071 | °C | 1019 | hPa | Humid | 34 | 0
3238454 | 2019-10-19 10:06 | 98.2436 | SABD0000000003 (OXY-10 ST) | 9 | Gates9 (PSt7-10) | 2019-10-19 08:03 | default | 110.6092 | µmol/L | 25.8931 | °C | 1019 | hPa | Humid | 34 | 0
3238464 | 2019-10-19 10:06 | 98.2933 | SABD0000000003 (OXY-10 ST) | 9 | Gates9 (PSt7-10) | 2019-10-19 08:03 | default | 110.4581 | µmol/L | 25.9259 | °C | 1019 | hPa | Humid | 34 | 0
3238474 | 2019-10-19 10:06 | 98.3433 | SABD0000000003 (OXY-10 ST) | 9 | Gates9 (PSt7-10) | 2019-10-19 08:03 | default | 110.6099 | µmol/L | 25.8995 | °C | 1019 | hPa | Humid | 34 | 0
3238484 | 2019-10-19 10:06 | 98.393 | SABD0000000003 (OXY-10 ST) | 9 | Gates9 (PSt7-10) | 2019-10-19 08:03 | default | 110.4906 | µmol/L | 25.9057 | °C | 1019 | hPa | Humid | 34 | 0
3238494 | 2019-10-19 10:06 | 98.4436 | SABD0000000003 (OXY-10 ST) | 9 | Gates9 (PSt7-10) | 2019-10-19 08:03 | default | 110.4172 | µmol/L | 25.915 | °C | 1019 | hPa | Humid | 34 | 0
3238504 | 2019-10-19 10:06 | 98.4935 | SABD0000000003 (OXY-10 ST) | 9 | Gates9 (PSt7-10) | 2019-10-19 08:03 | default | 110.5202 | µmol/L | 25.8992 | °C | 1019 | hPa | Humid | 34 | 0
3238514 | 2019-10-19 10:06 | 98.5431 | SABD0000000003 (OXY-10 ST) | 9 | Gates9 (PSt7-10) | 2019-10-19 08:03 | default | 110.3444 | µmol/L | 25.9078 | °C | 1019 | hPa | Humid | 34 | 0
3238524 | 2019-10-19 10:06 | 98.5937 | SABD0000000003 (OXY-10 ST) | 9 | Gates9 (PSt7-10) | 2019-10-19 08:03 | default | 110.5045 | µmol/L | 25.8994 | °C | 1019 | hPa | Humid | 34 | 0
3238534 | 2019-10-19 10:06 | 98.6436 | SABD0000000003 (OXY-10 ST) | 9 | Gates9 (PSt7-10) | 2019-10-19 08:03 | default | 110.3941 | µmol/L | 25.9003 | °C | 1019 | hPa | Humid | 34 | 0
3238544 | 2019-10-19 10:06 | 98.6934 | SABD0000000003 (OXY-10 ST) | 9 | Gates9 (PSt7-10) | 2019-10-19 08:03 | default | 110.3435 | µmol/L | 25.9047 | °C | 1019 | hPa | Humid | 34 | 0
3238554 | 2019-10-19 10:06 | 98.7432 | SABD0000000003 (OXY-10 ST) | 9 | Gates9 (PSt7-10) | 2019-10-19 08:03 | default | 110.359 | µmol/L | 25.9079 | °C | 1019 | hPa | Humid | 34 | 0
3238564 | 2019-10-19 10:06 | 98.7937 | SABD0000000003 (OXY-10 ST) | 9 | Gates9 (PSt7-10) | 2019-10-19 08:03 | default | 110.4436 | µmol/L | 25.8895 | °C | 1019 | hPa | Humid | 34 | 0
3238574 | 2019-10-19 10:06 | 98.8437 | SABD0000000003 (OXY-10 ST) | 9 | Gates9 (PSt7-10) | 2019-10-19 08:03 | default | 110.4009 | µmol/L | 25.8889 | °C | 1019 | hPa | Humid | 34 | 0
3238584 | 2019-10-19 10:06 | 98.8934 | SABD0000000003 (OXY-10 ST) | 9 | Gates9 (PSt7-10) | 2019-10-19 08:03 | default | 110.3193 | µmol/L | 25.9034 | °C | 1019 | hPa | Humid | 34 | 0
3238594 | 2019-10-19 10:06 | 98.9434 | SABD0000000003 (OXY-10 ST) | 9 | Gates9 (PSt7-10) | 2019-10-19 08:03 | default | 110.2281 | µmol/L | 25.9092 | °C | 1018 | hPa | Humid | 34 | 0
3238604 | 2019-10-19 10:06 | 98.9931 | SABD0000000003 (OXY-10 ST) | 9 | Gates9 (PSt7-10) | 2019-10-19 08:03 | default | 110.2551 | µmol/L | 25.8943 | °C | 1019 | hPa | Humid | 34 | 0
3238614 | 2019-10-19 10:06 | 99.043 | SABD0000000003 (OXY-10 ST) | 9 | Gates9 (PSt7-10) | 2019-10-19 08:03 | default | 110.3166 | µmol/L | 25.8842 | °C | 1019 | hPa | Humid | 34 | 0
3238624 | 2019-10-19 10:06 | 99.0937 | SABD0000000003 (OXY-10 ST) | 9 | Gates9 (PSt7-10) | 2019-10-19 08:03 | default | 110.2782 | µmol/L | 25.9082 | °C | 1018 | hPa | Humid | 34 | 0
3238634 | 2019-10-19 10:06 | 99.1437 | SABD0000000003 (OXY-10 ST) | 9 | Gates9 (PSt7-10) | 2019-10-19 08:03 | default | 110.3049 | µmol/L | 25.8999 | °C | 1019 | hPa | Humid | 34 | 0
3238644 | 2019-10-19 10:07 | 99.1934 | SABD0000000003 (OXY-10 ST) | 9 | Gates9 (PSt7-10) | 2019-10-19 08:03 | default | 110.3169 | µmol/L | 25.8932 | °C | 1018 | hPa | Humid | 34 | 0
3238654 | 2019-10-19 10:07 | 99.2431 | SABD0000000003 (OXY-10 ST) | 9 | Gates9 (PSt7-10) | 2019-10-19 08:03 | default | 110.306 | µmol/L | 25.9063 | °C | 1019 | hPa | Humid | 34 | 0
3238664 | 2019-10-19 10:07 | 99.2937 | SABD0000000003 (OXY-10 ST) | 9 | Gates9 (PSt7-10) | 2019-10-19 08:03 | default | 110.2993 | µmol/L | 25.897 | °C | 1018 | hPa | Humid | 34 | 0
3238674 | 2019-10-19 10:07 | 99.3437 | SABD0000000003 (OXY-10 ST) | 9 | Gates9 (PSt7-10) | 2019-10-19 08:03 | default | 110.274 | µmol/L | 25.8935 | °C | 1019 | hPa | Humid | 34 | 0
3238684 | 2019-10-19 10:07 | 99.3937 | SABD0000000003 (OXY-10 ST) | 9 | Gates9 (PSt7-10) | 2019-10-19 08:03 | default | 110.2354 | µmol/L | 25.8986 | °C | 1019 | hPa | Humid | 34 | 0
3238694 | 2019-10-19 10:07 | 99.4436 | SABD0000000003 (OXY-10 ST) | 9 | Gates9 (PSt7-10) | 2019-10-19 08:03 | default | 110.2296 | µmol/L | 25.89 | °C | 1019 | hPa | Humid | 34 | 0
3238704 | 2019-10-19 10:07 | 99.4935 | SABD0000000003 (OXY-10 ST) | 9 | Gates9 (PSt7-10) | 2019-10-19 08:03 | default | 110.2645 | µmol/L | 25.898 | °C | 1018 | hPa | Humid | 34 | 0
3238714 | 2019-10-19 10:07 | 99.5436 | SABD0000000003 (OXY-10 ST) | 9 | Gates9 (PSt7-10) | 2019-10-19 08:03 | default | 110.1988 | µmol/L | 25.8991 | °C | 1018 | hPa | Humid | 34 | 0
3238724 | 2019-10-19 10:07 | 99.5935 | SABD0000000003 (OXY-10 ST) | 9 | Gates9 (PSt7-10) | 2019-10-19 08:03 | default | 110.1538 | µmol/L | 25.8999 | °C | 1019 | hPa | Humid | 34 | 0
3238734 | 2019-10-19 10:07 | 99.6433 | SABD0000000003 (OXY-10 ST) | 9 | Gates9 (PSt7-10) | 2019-10-19 08:03 | default | 110.0803 | µmol/L | 25.906 | °C | 1019 | hPa | Humid | 34 | 0
3238744 | 2019-10-19 10:07 | 99.6932 | SABD0000000003 (OXY-10 ST) | 9 | Gates9 (PSt7-10) | 2019-10-19 08:03 | default | 110.1246 | µmol/L | 25.893 | °C | 1019 | hPa | Humid | 34 | 0
3238754 | 2019-10-19 10:07 | 99.743 | SABD0000000003 (OXY-10 ST) | 9 | Gates9 (PSt7-10) | 2019-10-19 08:03 | default | 110.1085 | µmol/L | 25.9097 | °C | 1019 | hPa | Humid | 34 | 0
3238764 | 2019-10-19 10:07 | 99.7936 | SABD0000000003 (OXY-10 ST) | 9 | Gates9 (PSt7-10) | 2019-10-19 08:03 | default | 110.068 | µmol/L | 25.9087 | °C | 1019 | hPa | Humid | 34 | 0
3238774 | 2019-10-19 10:07 | 99.8435 | SABD0000000003 (OXY-10 ST) | 9 | Gates9 (PSt7-10) | 2019-10-19 08:03 | default | 110.1315 | µmol/L | 25.9014 | °C | 1019 | hPa | Humid | 34 | 0
3238784 | 2019-10-19 10:07 | 99.8932 | SABD0000000003 (OXY-10 ST) | 9 | Gates9 (PSt7-10) | 2019-10-19 08:03 | default | 110.0482 | µmol/L | 25.9187 | °C | 1018 | hPa | Humid | 34 | 0
3238794 | 2019-10-19 10:07 | 99.9437 | SABD0000000003 (OXY-10 ST) | 9 | Gates9 (PSt7-10) | 2019-10-19 08:03 | default | 110.0954 | µmol/L | 25.9093 | °C | 1019 | hPa | Humid | 34 | 0
3238804 | 2019-10-19 10:07 | 99.9936 | SABD0000000003 (OXY-10 ST) | 9 | Gates9 (PSt7-10) | 2019-10-19 08:03 | default | 110.2364 | µmol/L | 25.8811 | °C | 1018 | hPa | Humid | 34 | 0
3238814 | 2019-10-19 10:07 | 100.0434 | SABD0000000003 (OXY-10 ST) | 9 | Gates9 (PSt7-10) | 2019-10-19 08:03 | default | 110.0984 | µmol/L | 25.9053 | °C | 1019 | hPa | Humid | 34 | 0
3238824 | 2019-10-19 10:07 | 100.0931 | SABD0000000003 (OXY-10 ST) | 9 | Gates9 (PSt7-10) | 2019-10-19 08:03 | default | 110.0679 | µmol/L | 25.8947 | °C | 1018 | hPa | Humid | 34 | 0
3238834 | 2019-10-19 10:07 | 100.143 | SABD0000000003 (OXY-10 ST) | 9 | Gates9 (PSt7-10) | 2019-10-19 08:03 | default | 110.0004 | µmol/L | 25.9102 | °C | 1019 | hPa | Humid | 34 | 0
3238844 | 2019-10-19 10:08 | 100.1936 | SABD0000000003 (OXY-10 ST) | 9 | Gates9 (PSt7-10) | 2019-10-19 08:03 | default | 110.0079 | µmol/L | 25.8979 | °C | 1018 | hPa | Humid | 34 | 0
3238854 | 2019-10-19 10:08 | 100.2433 | SABD0000000003 (OXY-10 ST) | 9 | Gates9 (PSt7-10) | 2019-10-19 08:03 | default | 110.0646 | µmol/L | 25.8831 | °C | 1019 | hPa | Humid | 34 | 0
3238864 | 2019-10-19 10:08 | 100.2931 | SABD0000000003 (OXY-10 ST) | 9 | Gates9 (PSt7-10) | 2019-10-19 08:03 | default | 109.9889 | µmol/L | 25.9021 | °C | 1018 | hPa | Humid | 34 | 0
3238874 | 2019-10-19 10:08 | 100.3437 | SABD0000000003 (OXY-10 ST) | 9 | Gates9 (PSt7-10) | 2019-10-19 08:03 | default | 110.0077 | µmol/L | 25.9012 | °C | 1018 | hPa | Humid | 34 | 0
3238884 | 2019-10-19 10:08 | 100.3934 | SABD0000000003 (OXY-10 ST) | 9 | Gates9 (PSt7-10) | 2019-10-19 08:03 | default | 109.9322 | µmol/L | 25.9086 | °C | 1019 | hPa | Humid | 34 | 0
3238894 | 2019-10-19 10:08 | 100.4433 | SABD0000000003 (OXY-10 ST) | 9 | Gates9 (PSt7-10) | 2019-10-19 08:03 | default | 110.02 | µmol/L | 25.9027 | °C | 1019 | hPa | Humid | 34 | 0
3238904 | 2019-10-19 10:08 | 100.4931 | SABD0000000003 (OXY-10 ST) | 9 | Gates9 (PSt7-10) | 2019-10-19 08:03 | default | 110.0376 | µmol/L | 25.8882 | °C | 1018 | hPa | Humid | 34 | 0
3238914 | 2019-10-19 10:08 | 100.5432 | SABD0000000003 (OXY-10 ST) | 9 | Gates9 (PSt7-10) | 2019-10-19 08:03 | default | 109.9836 | µmol/L | 25.8843 | °C | 1019 | hPa | Humid | 34 | 0
3238924 | 2019-10-19 10:08 | 100.5932 | SABD0000000003 (OXY-10 ST) | 9 | Gates9 (PSt7-10) | 2019-10-19 08:03 | default | 110.0064 | µmol/L | 25.8958 | °C | 1019 | hPa | Humid | 34 | 0
3238934 | 2019-10-19 10:08 | 100.6438 | SABD0000000003 (OXY-10 ST) | 9 | Gates9 (PSt7-10) | 2019-10-19 08:03 | default | 110.0143 | µmol/L | 25.8907 | °C | 1019 | hPa | Humid | 34 | 0
3238944 | 2019-10-19 10:08 | 100.693 | SABD0000000003 (OXY-10 ST) | 9 | Gates9 (PSt7-10) | 2019-10-19 08:03 | default | 110.0382 | µmol/L | 25.8847 | °C | 1018 | hPa | Humid | 34 | 0
3238954 | 2019-10-19 10:08 | 100.7437 | SABD0000000003 (OXY-10 ST) | 9 | Gates9 (PSt7-10) | 2019-10-19 08:03 | default | 109.9469 | µmol/L | 25.898 | °C | 1018 | hPa | Humid | 34 | 0

## Oxygen Raw
Id | Date | Delta T [min] | Device | Channel | Phase [°] | Amplitude [µV] | Reference Amplitude [µV] | User Signal Intensity | Signal LED Current | Reference LED Current | Battery [V]
3218804 | 2019-10-19 08:27 | 0 | SABD0000000003 (OXY-10 ST) | 9 | 22.184 | 96918.4251 | 0 | 272105.8763 | 17.5 | 52.7642
3218814 | 2019-10-19 08:27 | 0.043267 | SABD0000000003 (OXY-10 ST) | 9 | 22.215 | 97032.6859 | 0 | 272081.8558 | 17.5 | 52.7642
3218824 | 2019-10-19 08:27 | 0.093438 | SABD0000000003 (OXY-10 ST) | 9 | 22.244 | 97220.4784 | 0 | 272089.994 | 17.5 | 52.7642
3218834 | 2019-10-19 08:27 | 0.14357 | SABD0000000003 (OXY-10 ST) | 9 | 22.276 | 97183.8214 | 0 | 272094.9715 | 17.5 | 52.7642
3218844 | 2019-10-19 08:28 | 0.19298 | SABD0000000003 (OXY-10 ST) | 9 | 22.304 | 97294.2279 | 0 | 272076.7521 | 17.5 | 52.7642
3218854 | 2019-10-19 08:28 | 0.24315 | SABD0000000003 (OXY-10 ST) | 9 | 22.324 | 97780.4562 | 0 | 272089.8951 | 17.5 | 52.7642
3218864 | 2019-10-19 08:28 | 0.29327 | SABD0000000003 (OXY-10 ST) | 9 | 22.353 | 97725.6808 | 0 | 272069.2958 | 17.5 | 52.7642
3218874 | 2019-10-19 08:28 | 0.34339 | SABD0000000003 (OXY-10 ST) | 9 | 22.377 | 97825.5903 | 0 | 272061.014 | 17.5 | 52.7642
3218884 | 2019-10-19 08:28 | 0.39353 | SABD0000000003 (OXY-10 ST) | 9 | 22.407 | 97967.2112 | 0 | 272059.3296 | 17.5 | 52.7642
3218894 | 2019-10-19 08:28 | 0.44372 | SABD0000000003 (OXY-10 ST) | 9 | 22.43 | 98154.1088 | 0 | 272046.4994 | 17.5 | 52.7642
3218904 | 2019-10-19 08:28 | 0.49313 | SABD0000000003 (OXY-10 ST) | 9 | 22.449 | 98597.173 | 0 | 272048.5801 | 17.5 | 52.7642
3218914 | 2019-10-19 08:28 | 0.54329 | SABD0000000003 (OXY-10 ST) | 9 | 22.469 | 98295.8718 | 0 | 272048.5495 | 17.5 | 52.7642
3218924 | 2019-10-19 08:28 | 0.59346 | SABD0000000003 (OXY-10 ST) | 9 | 22.494 | 98315.5462 | 0 | 272028.5303 | 17.5 | 52.7642
3218934 | 2019-10-19 08:28 | 0.64354 | SABD0000000003 (OXY-10 ST) | 9 | 22.513 | 98375.3354 | 0 | 272026.7412 | 17.5 | 52.7642
3218944 | 2019-10-19 08:28 | 0.69378 | SABD0000000003 (OXY-10 ST) | 9 | 22.542 | 98486.188 | 0 | 272015.7652 | 17.5 | 52.7642
3218954 | 2019-10-19 08:28 | 0.74309 | SABD0000000003 (OXY-10 ST) | 9 | 22.569 | 98620.9637 | 0 | 272015.613 | 17.5 | 52.7642
3218964 | 2019-10-19 08:28 | 0.79327 | SABD0000000003 (OXY-10 ST) | 9 | 22.592 | 98927.825 | 0 | 272011.3397 | 17.5 | 52.7642
3218974 | 2019-10-19 08:28 | 0.84358 | SABD0000000003 (OXY-10 ST) | 9 | 22.611 | 98209.5256 | 0 | 272006.2049 | 17.5 | 52.7642
3218984 | 2019-10-19 08:28 | 0.89368 | SABD0000000003 (OXY-10 ST) | 9 | 22.633 | 98800.3807 | 0 | 271991.8962 | 17.5 | 52.7642
3218994 | 2019-10-19 08:28 | 0.94302 | SABD0000000003 (OXY-10 ST) | 9 | 22.659 | 99006.5398 | 0 | 271967.4369 | 17.5 | 52.7642
3219004 | 2019-10-19 08:28 | 0.99331 | SABD0000000003 (OXY-10 ST) | 9 | 22.672 | 99122.2536 | 0 | 271983.3585 | 17.5 | 52.7642
3219014 | 2019-10-19 08:28 | 1.0433 | SABD0000000003 (OXY-10 ST) | 9 | 22.685 | 99009.6859 | 0 | 271970.1649 | 17.5 | 52.7642
3219024 | 2019-10-19 08:28 | 1.0934 | SABD0000000003 (OXY-10 ST) | 9 | 22.698 | 99048.4697 | 0 | 271986.2447 | 17.5 | 52.7642
3219034 | 2019-10-19 08:28 | 1.1436 | SABD0000000003 (OXY-10 ST) | 9 | 22.711 | 99081.5102 | 0 | 271970.439 | 17.5 | 52.7642
3219044 | 2019-10-19 08:29 | 1.1938 | SABD0000000003 (OXY-10 ST) | 9 | 22.733 | 99290.0741 | 0 | 271951.6283 | 17.5 | 52.7642
3219054 | 2019-10-19 08:29 | 1.243 | SABD0000000003 (OXY-10 ST) | 9 | 22.75 | 99358.289 | 0 | 271963.8684 | 17.5 | 52.7642
3219064 | 2019-10-19 08:29 | 1.2931 | SABD0000000003 (OXY-10 ST) | 9 | 22.761 | 99409.7873 | 0 | 271941.916 | 17.5 | 52.7642
3219074 | 2019-10-19 08:29 | 1.3433 | SABD0000000003 (OXY-10 ST) | 9 | 22.768 | 99323.389 | 0 | 271939.8551 | 17.5 | 52.7642
3219084 | 2019-10-19 08:29 | 1.3934 | SABD0000000003 (OXY-10 ST) | 9 | 22.78 | 99410.5913 | 0 | 271938.0416 | 17.5 | 52.7642
3219094 | 2019-10-19 08:29 | 1.4435 | SABD0000000003 (OXY-10 ST) | 9 | 22.787 | 99600.0592 | 0 | 271924.2642 | 17.5 | 52.7642
3219104 | 2019-10-19 08:29 | 1.4936 | SABD0000000003 (OXY-10 ST) | 9 | 22.804 | 99599.8098 | 0 | 271909.1527 | 17.5 | 52.7642
3219114 | 2019-10-19 08:29 | 1.5438 | SABD0000000003 (OXY-10 ST) | 9 | 22.811 | 99709.1736 | 0 | 271908.6773 | 17.5 | 52.7642
3219124 | 2019-10-19 08:29 | 1.593 | SABD0000000003 (OXY-10 ST) | 9 | 22.825 | 99750.8421 | 0 | 271909.8799 | 17.5 | 52.7642
3219134 | 2019-10-19 08:29 | 1.6432 | SABD0000000003 (OXY-10 ST) | 9 | 22.832 | 99815.5647 | 0 | 271898.4936 | 17.5 | 52.7642
3219144 | 2019-10-19 08:29 | 1.6935 | SABD0000000003 (OXY-10 ST) | 9 | 22.835 | 99863.1883 | 0 | 271898.9484 | 17.5 | 52.7642
3219154 | 2019-10-19 08:29 | 1.7436 | SABD0000000003 (OXY-10 ST) | 9 | 22.845 | 99715.3761 | 0 | 271893.7868 | 17.5 | 52.7642
3219164 | 2019-10-19 08:29 | 1.7937 | SABD0000000003 (OXY-10 ST) | 9 | 22.847 | 99825.183 | 0 | 271876.6088 | 17.5 | 52.7642
3219174 | 2019-10-19 08:29 | 1.8437 | SABD0000000003 (OXY-10 ST) | 9 | 22.852 | 99875.6938 | 0 | 271876.1716 | 17.5 | 52.7642
3219184 | 2019-10-19 08:29 | 1.8931 | SABD0000000003 (OXY-10 ST) | 9 | 22.86 | 99926.411 | 0 | 271886.1609 | 17.5 | 52.7642
3219194 | 2019-10-19 08:29 | 1.9432 | SABD0000000003 (OXY-10 ST) | 9 | 22.868 | 99975.3486 | 0 | 271872.7438 | 17.5 | 52.7642
3219204 | 2019-10-19 08:29 | 1.9935 | SABD0000000003 (OXY-10 ST) | 9 | 22.878 | 100011.7295 | 0 | 271860.9024 | 17.5 | 52.7642
3219214 | 2019-10-19 08:29 | 2.0437 | SABD0000000003 (OXY-10 ST) | 9 | 22.882 | 100029.2266 | 0 | 271847.9529 | 17.5 | 52.7642
3219224 | 2019-10-19 08:29 | 2.093 | SABD0000000003 (OXY-10 ST) | 9 | 22.888 | 100068.3693 | 0 | 271852.7404 | 17.5 | 52.7642
3219234 | 2019-10-19 08:29 | 2.1433 | SABD0000000003 (OXY-10 ST) | 9 | 22.898 | 100105.3582 | 0 | 271819.8604 | 17.5 | 52.7642
3219244 | 2019-10-19 08:30 | 2.1934 | SABD0000000003 (OXY-10 ST) | 9 | 22.908 | 100130.5566 | 0 | 271828.8945 | 17.5 | 52.7642
3219254 | 2019-10-19 08:30 | 2.2437 | SABD0000000003 (OXY-10 ST) | 9 | 22.915 | 100163.7538 | 0 | 271818.062 | 17.5 | 52.7642
3219264 | 2019-10-19 08:30 | 2.293 | SABD0000000003 (OXY-10 ST) | 9 | 22.922 | 100198.8376 | 0 | 271812.513 | 17.5 | 52.7642
3219274 | 2019-10-19 08:30 | 2.343 | SABD0000000003 (OXY-10 ST) | 9 | 22.935 | 100254.977 | 0 | 271808.0174 | 17.5 | 52.7642
3219284 | 2019-10-19 08:30 | 2.3931 | SABD0000000003 (OXY-10 ST) | 9 | 22.944 | 100287.5445 | 0 | 271812.766 | 17.5 | 52.7642
3219294 | 2019-10-19 08:30 | 2.4432 | SABD0000000003 (OXY-10 ST) | 9 | 22.946 | 100300.5096 | 0 | 271804.5603 | 17.5 | 52.7642
3219304 | 2019-10-19 08:30 | 2.4933 | SABD0000000003 (OXY-10 ST) | 9 | 22.951 | 100344.7664 | 0 | 271804.2612 | 17.5 | 52.7642
3219314 | 2019-10-19 08:30 | 2.5434 | SABD0000000003 (OXY-10 ST) | 9 | 22.958 | 100101.8657 | 0 | 271802.771 | 17.5 | 52.7642
3219324 | 2019-10-19 08:30 | 2.5934 | SABD0000000003 (OXY-10 ST) | 9 | 22.968 | 100063.6113 | 0 | 271774.6995 | 17.5 | 52.7642
3219334 | 2019-10-19 08:30 | 2.6438 | SABD0000000003 (OXY-10 ST) | 9 | 22.981 | 100008.3764 | 0 | 271790.6685 | 17.5 | 52.7642
3219344 | 2019-10-19 08:30 | 2.6931 | SABD0000000003 (OXY-10 ST) | 9 | 22.984 | 100023.0396 | 0 | 271774.4122 | 17.5 | 52.7642
3219354 | 2019-10-19 08:30 | 2.7432 | SABD0000000003 (OXY-10 ST) | 9 | 22.988 | 100040.6967 | 0 | 271777.1565 | 17.5 | 52.7642
3219364 | 2019-10-19 08:30 | 2.7933 | SABD0000000003 (OXY-10 ST) | 9 | 22.993 | 99895.8792 | 0 | 271770.9594 | 17.5 | 52.7642
3219374 | 2019-10-19 08:30 | 2.8434 | SABD0000000003 (OXY-10 ST) | 9 | 22.994 | 99927.0409 | 0 | 271770.5862 | 17.5 | 52.7642
3219384 | 2019-10-19 08:30 | 2.8935 | SABD0000000003 (OXY-10 ST) | 9 | 22.997 | 99825.2337 | 0 | 271745.44 | 17.5 | 52.7642
3219394 | 2019-10-19 08:30 | 2.9436 | SABD0000000003 (OXY-10 ST) | 9 | 23.003 | 99859.1563 | 0 | 271763.8692 | 17.5 | 52.7642
3219404 | 2019-10-19 08:30 | 2.9933 | SABD0000000003 (OXY-10 ST) | 9 | 23.006 | 99886.926 | 0 | 271752.5563 | 17.5 | 52.7642
3219414 | 2019-10-19 08:30 | 3.0435 | SABD0000000003 (OXY-10 ST) | 9 | 23.007 | 99887.6286 | 0 | 271739.1452 | 17.5 | 52.7642
3219424 | 2019-10-19 08:30 | 3.0936 | SABD0000000003 (OXY-10 ST) | 9 | 23.015 | 99986.1581 | 0 | 271739.9511 | 17.5 | 52.7642
3219434 | 2019-10-19 08:30 | 3.1438 | SABD0000000003 (OXY-10 ST) | 9 | 23.018 | 99992.8606 | 0 | 271734.172 | 17.5 | 52.7642
3219444 | 2019-10-19 08:31 | 3.1931 | SABD0000000003 (OXY-10 ST) | 9 | 23.017 | 99979.1885 | 0 | 271723.0995 | 17.5 | 52.7642
3219454 | 2019-10-19 08:31 | 3.2433 | SABD0000000003 (OXY-10 ST) | 9 | 23.027 | 99999.2114 | 0 | 271728.0198 | 17.5 | 52.7642
3219464 | 2019-10-19 08:31 | 3.2935 | SABD0000000003 (OXY-10 ST) | 9 | 23.03 | 100018.2858 | 0 | 271706.5486 | 17.5 | 52.7642
3219474 | 2019-10-19 08:31 | 3.3436 | SABD0000000003 (OXY-10 ST) | 9 | 23.04 | 100049.5063 | 0 | 271707.9 | 17.5 | 52.7642
3219484 | 2019-10-19 08:31 | 3.3937 | SABD0000000003 (OXY-10 ST) | 9 | 23.038 | 100016.7778 | 0 | 271702.2043 | 17.5 | 52.7642
3219494 | 2019-10-19 08:31 | 3.4431 | SABD0000000003 (OXY-10 ST) | 9 | 23.036 | 100025.2303 | 0 | 271701.4332 | 17.5 | 52.7642
3219504 | 2019-10-19 08:31 | 3.4932 | SABD0000000003 (OXY-10 ST) | 9 | 23.043 | 99991.0725 | 0 | 271682.8537 | 17.5 | 52.7642
3219514 | 2019-10-19 08:31 | 3.543 | SABD0000000003 (OXY-10 ST) | 9 | 23.042 | 100052.3736 | 0 | 271694.1913 | 17.5 | 52.7642
3219524 | 2019-10-19 08:31 | 3.5932 | SABD0000000003 (OXY-10 ST) | 9 | 23.051 | 100065.2482 | 0 | 271682.5361 | 17.5 | 52.7642
3219534 | 2019-10-19 08:31 | 3.6435 | SABD0000000003 (OXY-10 ST) | 9 | 23.057 | 100083.0282 | 0 | 271678.9492 | 17.5 | 52.7642
3219544 | 2019-10-19 08:31 | 3.6935 | SABD0000000003 (OXY-10 ST) | 9 | 23.061 | 100097.4228 | 0 | 271678.4199 | 17.5 | 52.7642
3219554 | 2019-10-19 08:31 | 3.7436 | SABD0000000003 (OXY-10 ST) | 9 | 23.062 | 100131.9598 | 0 | 271670.0691 | 17.5 | 52.7642
3219564 | 2019-10-19 08:31 | 3.7938 | SABD0000000003 (OXY-10 ST) | 9 | 23.065 | 100148.7824 | 0 | 271646.2819 | 17.5 | 52.7642
3219574 | 2019-10-19 08:31 | 3.843 | SABD0000000003 (OXY-10 ST) | 9 | 23.064 | 100068.9208 | 0 | 271642.281 | 17.5 | 52.7642
3219584 | 2019-10-19 08:31 | 3.893 | SABD0000000003 (OXY-10 ST) | 9 | 23.065 | 99872.2224 | 0 | 271644.6831 | 17.5 | 52.7642
3219594 | 2019-10-19 08:31 | 3.9432 | SABD0000000003 (OXY-10 ST) | 9 | 23.07 | 99999.5237 | 0 | 271639.7388 | 17.5 | 52.7642
3219604 | 2019-10-19 08:31 | 3.9933 | SABD0000000003 (OXY-10 ST) | 9 | 23.071 | 100033.9432 | 0 | 271631.2315 | 17.5 | 52.7642
3219614 | 2019-10-19 08:31 | 4.0434 | SABD0000000003 (OXY-10 ST) | 9 | 23.072 | 100038.0082 | 0 | 271624.6107 | 17.5 | 52.7642
3219624 | 2019-10-19 08:31 | 4.0934 | SABD0000000003 (OXY-10 ST) | 9 | 23.078 | 100052.3604 | 0 | 271644.6323 | 17.5 | 52.7642
3219634 | 2019-10-19 08:31 | 4.1436 | SABD0000000003 (OXY-10 ST) | 9 | 23.084 | 100061.7541 | 0 | 271621.1498 | 17.5 | 52.7642
3219644 | 2019-10-19 08:32 | 4.1937 | SABD0000000003 (OXY-10 ST) | 9 | 23.085 | 100061.5079 | 0 | 271597.2847 | 17.5 | 52.7642
3219654 | 2019-10-19 08:32 | 4.2431 | SABD0000000003 (OXY-10 ST) | 9 | 23.086 | 99843.2654 | 0 | 271593.3294 | 17.5 | 52.7642
3219664 | 2019-10-19 08:32 | 4.2933 | SABD0000000003 (OXY-10 ST) | 9 | 23.085 | 99817.2257 | 0 | 271611.6826 | 17.5 | 52.7642
3219674 | 2019-10-19 08:32 | 4.3433 | SABD0000000003 (OXY-10 ST) | 9 | 23.095 | 99846.9328 | 0 | 271596.2402 | 17.5 | 52.7642
3219684 | 2019-10-19 08:32 | 4.3935 | SABD0000000003 (OXY-10 ST) | 9 | 23.087 | 99859.5972 | 0 | 271591.5029 | 17.5 | 52.7642
3219694 | 2019-10-19 08:32 | 4.4436 | SABD0000000003 (OXY-10 ST) | 9 | 23.088 | 99842.4909 | 0 | 271584.8182 | 17.5 | 52.7642
3219704 | 2019-10-19 08:32 | 4.4937 | SABD0000000003 (OXY-10 ST) | 9 | 23.095 | 99893.2773 | 0 | 271586.9528 | 17.5 | 52.7642
3219714 | 2019-10-19 08:32 | 4.543 | SABD0000000003 (OXY-10 ST) | 9 | 23.095 | 100056.9861 | 0 | 271592.0303 | 17.5 | 52.7642
3219724 | 2019-10-19 08:32 | 4.5933 | SABD0000000003 (OXY-10 ST) | 9 | 23.094 | 99867.0364 | 0 | 271578.838 | 17.5 | 52.7642
3219734 | 2019-10-19 08:32 | 4.6434 | SABD0000000003 (OXY-10 ST) | 9 | 23.094 | 99854.0235 | 0 | 271570.8765 | 17.5 | 52.7642
3219744 | 2019-10-19 08:32 | 4.6934 | SABD0000000003 (OXY-10 ST) | 9 | 23.094 | 99843.1715 | 0 | 271556.8723 | 17.5 | 52.7642
3219754 | 2019-10-19 08:32 | 4.7436 | SABD0000000003 (OXY-10 ST) | 9 | 23.094 | 99910.6412 | 0 | 271555.6656 | 17.5 | 52.7642
3219764 | 2019-10-19 08:32 | 4.793 | SABD0000000003 (OXY-10 ST) | 9 | 23.092 | 99742.2003 | 0 | 271544.786 | 17.5 | 52.7642
3219774 | 2019-10-19 08:32 | 4.8433 | SABD0000000003 (OXY-10 ST) | 9 | 23.095 | 99741.8391 | 0 | 271555.2716 | 17.5 | 52.7642
3219784 | 2019-10-19 08:32 | 4.8934 | SABD0000000003 (OXY-10 ST) | 9 | 23.096 | 99742.7637 | 0 | 271542.5906 | 17.5 | 52.7642
3219794 | 2019-10-19 08:32 | 4.9436 | SABD0000000003 (OXY-10 ST) | 9 | 23.101 | 99740.4894 | 0 | 271535.3251 | 17.5 | 52.7642
3219804 | 2019-10-19 08:32 | 4.993 | SABD0000000003 (OXY-10 ST) | 9 | 23.097 | 99734.0635 | 0 | 271536.2253 | 17.5 | 52.7642
3219814 | 2019-10-19 08:32 | 5.0431 | SABD0000000003 (OXY-10 ST) | 9 | 23.094 | 99714.9894 | 0 | 271527.2076 | 17.5 | 52.7642
3219824 | 2019-10-19 08:32 | 5.0933 | SABD0000000003 (OXY-10 ST) | 9 | 23.096 | 99701.2838 | 0 | 271517.7432 | 17.5 | 52.7642
3219834 | 2019-10-19 08:32 | 5.1435 | SABD0000000003 (OXY-10 ST) | 9 | 23.095 | 99687.0264 | 0 | 271509.1906 | 17.5 | 52.7642
3219844 | 2019-10-19 08:33 | 5.1937 | SABD0000000003 (OXY-10 ST) | 9 | 23.092 | 99681.4632 | 0 | 271516.6876 | 17.5 | 52.7642
3219854 | 2019-10-19 08:33 | 5.2438 | SABD0000000003 (OXY-10 ST) | 9 | 23.098 | 99616.5066 | 0 | 271506.7661 | 17.5 | 52.7642
3219864 | 2019-10-19 08:33 | 5.2931 | SABD0000000003 (OXY-10 ST) | 9 | 23.101 | 99502.7101 | 0 | 271504.2997 | 17.5 | 52.7642
3219874 | 2019-10-19 08:33 | 5.3433 | SABD0000000003 (OXY-10 ST) | 9 | 23.105 | 99561.9108 | 0 | 271489.2098 | 17.5 | 52.7642
3219884 | 2019-10-19 08:33 | 5.3935 | SABD0000000003 (OXY-10 ST) | 9 | 23.088 | 92219.1656 | 0 | 271489.3572 | 17.5 | 52.7642
3219894 | 2019-10-19 08:33 | 5.4438 | SABD0000000003 (OXY-10 ST) | 9 | 23.104 | 99329.4886 | 0 | 271482.9218 | 17.5 | 52.7642
3219904 | 2019-10-19 08:33 | 5.4931 | SABD0000000003 (OXY-10 ST) | 9 | 23.111 | 99355.7592 | 0 | 271481.2073 | 17.5 | 52.7642
3219914 | 2019-10-19 08:33 | 5.5432 | SABD0000000003 (OXY-10 ST) | 9 | 23.115 | 99587.3328 | 0 | 271470.6845 | 17.5 | 52.7642
3219924 | 2019-10-19 08:33 | 5.5932 | SABD0000000003 (OXY-10 ST) | 9 | 23.118 | 99650.6495 | 0 | 271458.3932 | 17.5 | 52.7642
3219934 | 2019-10-19 08:33 | 5.6433 | SABD0000000003 (OXY-10 ST) | 9 | 23.116 | 100245.5768 | 0 | 271472.0401 | 17.5 | 52.7642
3219944 | 2019-10-19 08:33 | 5.6934 | SABD0000000003 (OXY-10 ST) | 9 | 23.122 | 100444.7063 | 0 | 271460.7044 | 17.5 | 52.7642
3219954 | 2019-10-19 08:33 | 5.7436 | SABD0000000003 (OXY-10 ST) | 9 | 23.118 | 100102.9951 | 0 | 271447.215 | 17.5 | 52.7642
3219964 | 2019-10-19 08:33 | 5.7937 | SABD0000000003 (OXY-10 ST) | 9 | 23.126 | 100066.5444 | 0 | 271453.2279 | 17.5 | 52.7642
3219974 | 2019-10-19 08:33 | 5.843 | SABD0000000003 (OXY-10 ST) | 9 | 23.121 | 100070.6849 | 0 | 271451.9308 | 17.5 | 52.7642
3219984 | 2019-10-19 08:33 | 5.8933 | SABD0000000003 (OXY-10 ST) | 9 | 23.122 | 100072.6276 | 0 | 271452.0467 | 17.5 | 52.7642
3219994 | 2019-10-19 08:33 | 5.9435 | SABD0000000003 (OXY-10 ST) | 9 | 23.125 | 100087.9222 | 0 | 271438.9658 | 17.5 | 52.7642
3220004 | 2019-10-19 08:33 | 5.9938 | SABD0000000003 (OXY-10 ST) | 9 | 23.131 | 100091.1189 | 0 | 271426.6075 | 17.5 | 52.7642
3220014 | 2019-10-19 08:33 | 6.0437 | SABD0000000003 (OXY-10 ST) | 9 | 23.125 | 100081.3135 | 0 | 271427.7181 | 17.5 | 52.7642
3220024 | 2019-10-19 08:33 | 6.0936 | SABD0000000003 (OXY-10 ST) | 9 | 23.124 | 100080.0611 | 0 | 271427.188 | 17.5 | 52.7642
3220034 | 2019-10-19 08:33 | 6.1436 | SABD0000000003 (OXY-10 ST) | 9 | 23.123 | 100062.8826 | 0 | 271418.6767 | 17.5 | 52.7642
3220044 | 2019-10-19 08:34 | 6.1938 | SABD0000000003 (OXY-10 ST) | 9 | 23.122 | 100060.9994 | 0 | 271422.4206 | 17.5 | 52.7642
3220054 | 2019-10-19 08:34 | 6.2431 | SABD0000000003 (OXY-10 ST) | 9 | 23.124 | 100059.5531 | 0 | 271405.853 | 17.5 | 52.7642
3220064 | 2019-10-19 08:34 | 6.2938 | SABD0000000003 (OXY-10 ST) | 9 | 23.128 | 100058.6464 | 0 | 271400.8307 | 17.5 | 52.7642
3220074 | 2019-10-19 08:34 | 6.3436 | SABD0000000003 (OXY-10 ST) | 9 | 23.126 | 100385.2901 | 0 | 271398.1087 | 17.5 | 52.7642
3220084 | 2019-10-19 08:34 | 6.3934 | SABD0000000003 (OXY-10 ST) | 9 | 23.123 | 99697.5611 | 0 | 271398.3251 | 17.5 | 52.7642
3220094 | 2019-10-19 08:34 | 6.4431 | SABD0000000003 (OXY-10 ST) | 9 | 23.125 | 94969.5519 | 0 | 271381.4653 | 17.5 | 52.7642
3220104 | 2019-10-19 08:34 | 6.4937 | SABD0000000003 (OXY-10 ST) | 9 | 23.14 | 99296.3865 | 0 | 271391.4724 | 17.5 | 52.7642
3220114 | 2019-10-19 08:34 | 6.5434 | SABD0000000003 (OXY-10 ST) | 9 | 23.142 | 99323.4412 | 0 | 271368.9288 | 17.5 | 52.7642
3220124 | 2019-10-19 08:34 | 6.5933 | SABD0000000003 (OXY-10 ST) | 9 | 23.142 | 99319.075 | 0 | 271375.9211 | 17.5 | 52.7642
3220134 | 2019-10-19 08:34 | 6.6432 | SABD0000000003 (OXY-10 ST) | 9 | 23.145 | 99361.904 | 0 | 271365.0555 | 17.5 | 52.7642
3220144 | 2019-10-19 08:34 | 6.693 | SABD0000000003 (OXY-10 ST) | 9 | 23.144 | 99301.7103 | 0 | 271365.8076 | 17.5 | 52.7642
3220154 | 2019-10-19 08:34 | 6.7435 | SABD0000000003 (OXY-10 ST) | 9 | 23.15 | 99219.2431 | 0 | 271354.8786 | 17.5 | 52.7642
3220164 | 2019-10-19 08:34 | 6.7932 | SABD0000000003 (OXY-10 ST) | 9 | 23.155 | 99254.5705 | 0 | 271351.7947 | 17.5 | 52.7642
3220174 | 2019-10-19 08:34 | 6.8438 | SABD0000000003 (OXY-10 ST) | 9 | 23.158 | 99253.2082 | 0 | 271352.8631 | 17.5 | 52.7642
3220184 | 2019-10-19 08:34 | 6.8935 | SABD0000000003 (OXY-10 ST) | 9 | 23.155 | 99278.7582 | 0 | 271351.6345 | 17.5 | 52.7642
3220194 | 2019-10-19 08:34 | 6.9433 | SABD0000000003 (OXY-10 ST) | 9 | 23.157 | 99276.1235 | 0 | 271340.7991 | 17.5 | 52.7642
3220204 | 2019-10-19 08:34 | 6.993 | SABD0000000003 (OXY-10 ST) | 9 | 23.158 | 99287.214 | 0 | 271339.6929 | 17.5 | 52.7642
3220214 | 2019-10-19 08:34 | 7.0437 | SABD0000000003 (OXY-10 ST) | 9 | 23.185 | 99307.6472 | 0 | 271340.5427 | 17.5 | 52.7642
3220224 | 2019-10-19 08:34 | 7.0934 | SABD0000000003 (OXY-10 ST) | 9 | 23.19 | 99342.9128 | 0 | 271310.5316 | 17.5 | 52.7642
3220234 | 2019-10-19 08:34 | 7.1433 | SABD0000000003 (OXY-10 ST) | 9 | 23.187 | 99362.2652 | 0 | 271326.6238 | 17.5 | 52.7642
3220244 | 2019-10-19 08:35 | 7.193 | SABD0000000003 (OXY-10 ST) | 9 | 23.193 | 99377.3552 | 0 | 271306.3583 | 17.5 | 52.7642
3220254 | 2019-10-19 08:35 | 7.2437 | SABD0000000003 (OXY-10 ST) | 9 | 23.199 | 99398.2069 | 0 | 271300.5209 | 17.5 | 52.7642
3220264 | 2019-10-19 08:35 | 7.2933 | SABD0000000003 (OXY-10 ST) | 9 | 23.204 | 99414.6568 | 0 | 271303.6173 | 17.5 | 52.7642
3220274 | 2019-10-19 08:35 | 7.343 | SABD0000000003 (OXY-10 ST) | 9 | 23.206 | 99414.5283 | 0 | 271293.7248 | 17.5 | 52.7642
3220284 | 2019-10-19 08:35 | 7.3937 | SABD0000000003 (OXY-10 ST) | 9 | 23.202 | 99410.1617 | 0 | 271296.1743 | 17.5 | 52.7642
3220294 | 2019-10-19 08:35 | 7.4436 | SABD0000000003 (OXY-10 ST) | 9 | 23.209 | 99419.2312 | 0 | 271296.163 | 17.5 | 52.7642
3220304 | 2019-10-19 08:35 | 7.4934 | SABD0000000003 (OXY-10 ST) | 9 | 23.207 | 99427.6295 | 0 | 271282.8069 | 17.5 | 52.7642
3220314 | 2019-10-19 08:35 | 7.543 | SABD0000000003 (OXY-10 ST) | 9 | 23.212 | 99425.9918 | 0 | 271273.557 | 17.5 | 52.7642
3220324 | 2019-10-19 08:35 | 7.5937 | SABD0000000003 (OXY-10 ST) | 9 | 23.213 | 99438.2554 | 0 | 271281.0395 | 17.5 | 52.7642
3220334 | 2019-10-19 08:35 | 7.6434 | SABD0000000003 (OXY-10 ST) | 9 | 23.217 | 99429.5822 | 0 | 271272.367 | 17.5 | 52.7642
3220344 | 2019-10-19 08:35 | 7.6932 | SABD0000000003 (OXY-10 ST) | 9 | 23.212 | 99421.704 | 0 | 271268.2802 | 17.5 | 52.7642
3220354 | 2019-10-19 08:35 | 7.7437 | SABD0000000003 (OXY-10 ST) | 9 | 23.217 | 99436.381 | 0 | 271273.5802 | 17.5 | 52.7642
3220364 | 2019-10-19 08:35 | 7.7935 | SABD0000000003 (OXY-10 ST) | 9 | 23.214 | 99432.0893 | 0 | 271263.4116 | 17.5 | 52.7642
3220374 | 2019-10-19 08:35 | 7.8434 | SABD0000000003 (OXY-10 ST) | 9 | 23.213 | 99419.4763 | 0 | 271243.9638 | 17.5 | 52.7642
3220384 | 2019-10-19 08:35 | 7.8932 | SABD0000000003 (OXY-10 ST) | 9 | 23.204 | 99400.7732 | 0 | 271265.0914 | 17.5 | 52.7642
3220394 | 2019-10-19 08:35 | 7.943 | SABD0000000003 (OXY-10 ST) | 9 | 23.199 | 99364.7225 | 0 | 271247.5513 | 17.5 | 52.7642
3220404 | 2019-10-19 08:35 | 7.9935 | SABD0000000003 (OXY-10 ST) | 9 | 23.195 | 99357.2241 | 0 | 271239.0888 | 17.5 | 52.7642
3220414 | 2019-10-19 08:35 | 8.0433 | SABD0000000003 (OXY-10 ST) | 9 | 23.201 | 99364.2472 | 0 | 271235.7657 | 17.5 | 52.7642
3220424 | 2019-10-19 08:35 | 8.0931 | SABD0000000003 (OXY-10 ST) | 9 | 23.206 | 99375.3062 | 0 | 271241.1216 | 17.5 | 52.7642
3220434 | 2019-10-19 08:35 | 8.1436 | SABD0000000003 (OXY-10 ST) | 9 | 23.206 | 99388.2628 | 0 | 271226.5659 | 17.5 | 52.7642
3220444 | 2019-10-19 08:36 | 8.1933 | SABD0000000003 (OXY-10 ST) | 9 | 23.209 | 99388.0956 | 0 | 271234.58 | 17.5 | 52.7642
3220454 | 2019-10-19 08:36 | 8.2431 | SABD0000000003 (OXY-10 ST) | 9 | 23.214 | 99385.6219 | 0 | 271233.2579 | 17.5 | 52.7642
3220464 | 2019-10-19 08:36 | 8.2936 | SABD0000000003 (OXY-10 ST) | 9 | 23.207 | 99389.173 | 0 | 271209.1923 | 17.5 | 52.7642
3220474 | 2019-10-19 08:36 | 8.3433 | SABD0000000003 (OXY-10 ST) | 9 | 23.21 | 99389.8998 | 0 | 271204.4098 | 17.5 | 52.7642
3220484 | 2019-10-19 08:36 | 8.393 | SABD0000000003 (OXY-10 ST) | 9 | 23.213 | 99397.2448 | 0 | 271196.5767 | 17.5 | 52.7642
3220494 | 2019-10-19 08:36 | 8.443 | SABD0000000003 (OXY-10 ST) | 9 | 23.214 | 99398.9726 | 0 | 271200.7794 | 17.5 | 52.7642
3220504 | 2019-10-19 08:36 | 8.4937 | SABD0000000003 (OXY-10 ST) | 9 | 23.215 | 99403.1241 | 0 | 271199.2422 | 17.5 | 52.7642
3220514 | 2019-10-19 08:36 | 8.5436 | SABD0000000003 (OXY-10 ST) | 9 | 23.217 | 99401.6162 | 0 | 271177.3773 | 17.5 | 52.7642
3220524 | 2019-10-19 08:36 | 8.5934 | SABD0000000003 (OXY-10 ST) | 9 | 23.219 | 99411.9296 | 0 | 271172.902 | 17.5 | 52.7642
3220534 | 2019-10-19 08:36 | 8.6432 | SABD0000000003 (OXY-10 ST) | 9 | 23.225 | 99427.9319 | 0 | 271183.563 | 17.5 | 52.7642
3220544 | 2019-10-19 08:36 | 8.6938 | SABD0000000003 (OXY-10 ST) | 9 | 23.222 | 99411.9627 | 0 | 271183.0545 | 17.5 | 52.7642
3220554 | 2019-10-19 08:36 | 8.7435 | SABD0000000003 (OXY-10 ST) | 9 | 23.217 | 99393.6605 | 0 | 271167.598 | 17.5 | 52.7642
3220564 | 2019-10-19 08:36 | 8.7931 | SABD0000000003 (OXY-10 ST) | 9 | 23.219 | 99375.0695 | 0 | 271162.3419 | 17.5 | 52.7642
3220574 | 2019-10-19 08:36 | 8.843 | SABD0000000003 (OXY-10 ST) | 9 | 23.219 | 99378.6394 | 0 | 271162.2459 | 17.5 | 52.7642
3220584 | 2019-10-19 08:36 | 8.8936 | SABD0000000003 (OXY-10 ST) | 9 | 23.221 | 99385.9707 | 0 | 271149.6562 | 17.5 | 52.7642
3220594 | 2019-10-19 08:36 | 8.9433 | SABD0000000003 (OXY-10 ST) | 9 | 23.222 | 99393.0924 | 0 | 271149.9654 | 17.5 | 52.7642
3220604 | 2019-10-19 08:36 | 8.9931 | SABD0000000003 (OXY-10 ST) | 9 | 23.22 | 99387.852 | 0 | 271133.2364 | 17.5 | 52.7642
3220614 | 2019-10-19 08:36 | 9.0438 | SABD0000000003 (OXY-10 ST) | 9 | 23.222 | 99398.0031 | 0 | 271139.8397 | 17.5 | 52.7642
3220624 | 2019-10-19 08:36 | 9.0935 | SABD0000000003 (OXY-10 ST) | 9 | 23.225 | 99386.5357 | 0 | 271125.1333 | 17.5 | 52.7642
3220634 | 2019-10-19 08:36 | 9.1434 | SABD0000000003 (OXY-10 ST) | 9 | 23.224 | 99388.8598 | 0 | 271131.3713 | 17.5 | 52.7642
3220644 | 2019-10-19 08:37 | 9.1933 | SABD0000000003 (OXY-10 ST) | 9 | 23.223 | 99379.6704 | 0 | 271122.758 | 17.5 | 52.7642
3220654 | 2019-10-19 08:37 | 9.2432 | SABD0000000003 (OXY-10 ST) | 9 | 23.228 | 99382.2065 | 0 | 271118.8954 | 17.5 | 52.7642
3220664 | 2019-10-19 08:37 | 9.293 | SABD0000000003 (OXY-10 ST) | 9 | 23.227 | 99387.4099 | 0 | 271113.4261 | 17.5 | 52.7642
3220674 | 2019-10-19 08:37 | 9.3436 | SABD0000000003 (OXY-10 ST) | 9 | 23.226 | 99380.8375 | 0 | 271091.5357 | 17.5 | 52.7642
3220684 | 2019-10-19 08:37 | 9.3935 | SABD0000000003 (OXY-10 ST) | 9 | 23.226 | 99365.1262 | 0 | 271112.0708 | 17.5 | 52.7642
3220694 | 2019-10-19 08:37 | 9.4433 | SABD0000000003 (OXY-10 ST) | 9 | 23.223 | 99367.8158 | 0 | 271098.3339 | 17.5 | 52.7642
3220704 | 2019-10-19 08:37 | 9.4931 | SABD0000000003 (OXY-10 ST) | 9 | 23.222 | 99369.1885 | 0 | 271107.0477 | 17.5 | 52.7642
3220714 | 2019-10-19 08:37 | 9.5438 | SABD0000000003 (OXY-10 ST) | 9 | 23.225 | 99356.0786 | 0 | 271083.5429 | 17.5 | 52.7642
3220724 | 2019-10-19 08:37 | 9.5936 | SABD0000000003 (OXY-10 ST) | 9 | 23.225 | 99347.1952 | 0 | 271088.5604 | 17.5 | 52.7642
3220734 | 2019-10-19 08:37 | 9.6434 | SABD0000000003 (OXY-10 ST) | 9 | 23.228 | 99346.2791 | 0 | 271083.2056 | 17.5 | 52.7642
3220744 | 2019-10-19 08:37 | 9.6932 | SABD0000000003 (OXY-10 ST) | 9 | 23.225 | 99350.9132 | 0 | 271088.0543 | 17.5 | 52.7642
3220754 | 2019-10-19 08:37 | 9.7438 | SABD0000000003 (OXY-10 ST) | 9 | 23.226 | 99352.8298 | 0 | 271077.0771 | 17.5 | 52.7642
3220764 | 2019-10-19 08:37 | 9.7935 | SABD0000000003 (OXY-10 ST) | 9 | 23.229 | 99353.1101 | 0 | 271071.1311 | 17.5 | 52.7642
3220774 | 2019-10-19 08:37 | 9.8433 | SABD0000000003 (OXY-10 ST) | 9 | 23.227 | 99358.5964 | 0 | 271065.9421 | 17.5 | 52.7642
3220784 | 2019-10-19 08:37 | 9.8931 | SABD0000000003 (OXY-10 ST) | 9 | 23.23 | 99352.9964 | 0 | 271068.6599 | 17.5 | 52.7642
3220794 | 2019-10-19 08:37 | 9.9437 | SABD0000000003 (OXY-10 ST) | 9 | 23.236 | 99367.5182 | 0 | 271060.1801 | 17.5 | 52.7642
3220804 | 2019-10-19 08:37 | 9.9935 | SABD0000000003 (OXY-10 ST) | 9 | 23.236 | 99376.9139 | 0 | 271070.2216 | 17.5 | 52.7642
3220814 | 2019-10-19 08:37 | 10.0431 | SABD0000000003 (OXY-10 ST) | 9 | 23.236 | 99373.4661 | 0 | 271038.4875 | 17.5 | 52.7642
3220824 | 2019-10-19 08:37 | 10.0938 | SABD0000000003 (OXY-10 ST) | 9 | 23.24 | 99376.5813 | 0 | 271047.6379 | 17.5 | 52.7642
3220834 | 2019-10-19 08:37 | 10.1436 | SABD0000000003 (OXY-10 ST) | 9 | 23.239 | 99380.1539 | 0 | 271049.6097 | 17.5 | 52.7642
3220844 | 2019-10-19 08:38 | 10.1933 | SABD0000000003 (OXY-10 ST) | 9 | 23.239 | 99375.755 | 0 | 271045.3235 | 17.5 | 52.7642
3220854 | 2019-10-19 08:38 | 10.243 | SABD0000000003 (OXY-10 ST) | 9 | 23.238 | 99377.1269 | 0 | 271041.1147 | 17.5 | 52.7642
3220864 | 2019-10-19 08:38 | 10.2936 | SABD0000000003 (OXY-10 ST) | 9 | 23.237 | 99362.5758 | 0 | 271043.9781 | 17.5 | 52.7642
3220874 | 2019-10-19 08:38 | 10.3434 | SABD0000000003 (OXY-10 ST) | 9 | 23.239 | 99348.3245 | 0 | 271039.0854 | 17.5 | 52.7642
3220884 | 2019-10-19 08:38 | 10.3933 | SABD0000000003 (OXY-10 ST) | 9 | 23.237 | 99337.6836 | 0 | 271040.9974 | 17.5 | 52.7642
3220894 | 2019-10-19 08:38 | 10.4431 | SABD0000000003 (OXY-10 ST) | 9 | 23.233 | 99326.1355 | 0 | 271024.7121 | 17.5 | 52.7642
3220904 | 2019-10-19 08:38 | 10.4936 | SABD0000000003 (OXY-10 ST) | 9 | 23.233 | 99315.6342 | 0 | 271027.5548 | 17.5 | 52.7642
3220914 | 2019-10-19 08:38 | 10.5436 | SABD0000000003 (OXY-10 ST) | 9 | 23.229 | 99306.5155 | 0 | 271019.4478 | 17.5 | 52.7642
3220924 | 2019-10-19 08:38 | 10.5934 | SABD0000000003 (OXY-10 ST) | 9 | 23.225 | 99293.9755 | 0 | 270996.3916 | 17.5 | 52.7642
3220934 | 2019-10-19 08:38 | 10.6432 | SABD0000000003 (OXY-10 ST) | 9 | 23.232 | 99292.9944 | 0 | 271004.5305 | 17.5 | 52.7642
3220944 | 2019-10-19 08:38 | 10.6931 | SABD0000000003 (OXY-10 ST) | 9 | 23.229 | 99294.1112 | 0 | 270999.7709 | 17.5 | 52.7642
3220954 | 2019-10-19 08:38 | 10.7437 | SABD0000000003 (OXY-10 ST) | 9 | 23.232 | 99289.6098 | 0 | 271000.3135 | 17.5 | 52.7642
3220964 | 2019-10-19 08:38 | 10.7934 | SABD0000000003 (OXY-10 ST) | 9 | 23.236 | 99298.1768 | 0 | 270991.6766 | 17.5 | 52.7642
3220974 | 2019-10-19 08:38 | 10.8431 | SABD0000000003 (OXY-10 ST) | 9 | 23.23 | 99283.7536 | 0 | 270979.1692 | 17.5 | 52.7642
3220984 | 2019-10-19 08:38 | 10.893 | SABD0000000003 (OXY-10 ST) | 9 | 23.234 | 99303.1456 | 0 | 270996.0624 | 17.5 | 52.7642
3220994 | 2019-10-19 08:38 | 10.9437 | SABD0000000003 (OXY-10 ST) | 9 | 23.239 | 99290.2376 | 0 | 270977.0429 | 17.5 | 52.7642
3221004 | 2019-10-19 08:38 | 10.9935 | SABD0000000003 (OXY-10 ST) | 9 | 23.237 | 99305.8131 | 0 | 270978.8789 | 17.5 | 52.7642
3221014 | 2019-10-19 08:38 | 11.0433 | SABD0000000003 (OXY-10 ST) | 9 | 23.24 | 99309.5592 | 0 | 270983.1354 | 17.5 | 52.7642
3221024 | 2019-10-19 08:38 | 11.0932 | SABD0000000003 (OXY-10 ST) | 9 | 23.235 | 99303.2262 | 0 | 270975.4743 | 17.5 | 52.7642
3221034 | 2019-10-19 08:38 | 11.1431 | SABD0000000003 (OXY-10 ST) | 9 | 23.235 | 99286.8144 | 0 | 270973.3839 | 17.5 | 52.7642
3221044 | 2019-10-19 08:39 | 11.1936 | SABD0000000003 (OXY-10 ST) | 9 | 23.236 | 99279.6933 | 0 | 270976.3944 | 17.5 | 52.7642
3221054 | 2019-10-19 08:39 | 11.2433 | SABD0000000003 (OXY-10 ST) | 9 | 23.234 | 99267.9188 | 0 | 270958.5279 | 17.5 | 52.7642
3221064 | 2019-10-19 08:39 | 11.2931 | SABD0000000003 (OXY-10 ST) | 9 | 23.231 | 99256.1705 | 0 | 270959.1124 | 17.5 | 52.7642
3221074 | 2019-10-19 08:39 | 11.3436 | SABD0000000003 (OXY-10 ST) | 9 | 23.228 | 99240.574 | 0 | 270954.7032 | 17.5 | 52.7642
3221084 | 2019-10-19 08:39 | 11.3935 | SABD0000000003 (OXY-10 ST) | 9 | 23.225 | 99210.5673 | 0 | 270942.224 | 17.5 | 52.7642
3221094 | 2019-10-19 08:39 | 11.4432 | SABD0000000003 (OXY-10 ST) | 9 | 23.228 | 99219.3331 | 0 | 270951.7356 | 17.5 | 52.7642
3221104 | 2019-10-19 08:39 | 11.493 | SABD0000000003 (OXY-10 ST) | 9 | 23.227 | 99214.8881 | 0 | 270945.8034 | 17.5 | 52.7642
3221114 | 2019-10-19 08:39 | 11.5436 | SABD0000000003 (OXY-10 ST) | 9 | 23.224 | 99206.3402 | 0 | 270933.3844 | 17.5 | 52.7642
3221124 | 2019-10-19 08:39 | 11.5933 | SABD0000000003 (OXY-10 ST) | 9 | 23.225 | 99205.3743 | 0 | 270946.7752 | 17.5 | 52.7642
3221134 | 2019-10-19 08:39 | 11.6438 | SABD0000000003 (OXY-10 ST) | 9 | 23.222 | 99203.3401 | 0 | 270943.65 | 17.5 | 52.7642
3221144 | 2019-10-19 08:39 | 11.6935 | SABD0000000003 (OXY-10 ST) | 9 | 23.225 | 99209.5063 | 0 | 270928.3808 | 17.5 | 52.7642
3221154 | 2019-10-19 08:39 | 11.7434 | SABD0000000003 (OXY-10 ST) | 9 | 23.225 | 99207.1277 | 0 | 270930.8567 | 17.5 | 52.7642
3221164 | 2019-10-19 08:39 | 11.7931 | SABD0000000003 (OXY-10 ST) | 9 | 23.229 | 99213.3276 | 0 | 270932.2336 | 17.5 | 52.7642
3221174 | 2019-10-19 08:39 | 11.8438 | SABD0000000003 (OXY-10 ST) | 9 | 23.225 | 99206.2712 | 0 | 270925.0929 | 17.5 | 52.7642
3221184 | 2019-10-19 08:39 | 11.8937 | SABD0000000003 (OXY-10 ST) | 9 | 23.225 | 99202.0145 | 0 | 270925.9836 | 17.5 | 52.7642
3221194 | 2019-10-19 08:39 | 11.9435 | SABD0000000003 (OXY-10 ST) | 9 | 23.226 | 99190.7962 | 0 | 270924.0953 | 17.5 | 52.7642
3221204 | 2019-10-19 08:39 | 11.9933 | SABD0000000003 (OXY-10 ST) | 9 | 23.225 | 99175.3195 | 0 | 270916.939 | 17.5 | 52.7642
3221214 | 2019-10-19 08:39 | 12.043 | SABD0000000003 (OXY-10 ST) | 9 | 23.223 | 99174.6789 | 0 | 270917.7904 | 17.5 | 52.7642
3221224 | 2019-10-19 08:39 | 12.0936 | SABD0000000003 (OXY-10 ST) | 9 | 23.221 | 99166.6514 | 0 | 270915.2707 | 17.5 | 52.7642
3221234 | 2019-10-19 08:39 | 12.1433 | SABD0000000003 (OXY-10 ST) | 9 | 23.218 | 99152.694 | 0 | 270899.7977 | 17.5 | 52.7642
3221244 | 2019-10-19 08:40 | 12.193 | SABD0000000003 (OXY-10 ST) | 9 | 23.213 | 99142.8378 | 0 | 270890.5882 | 17.5 | 52.7642
3221254 | 2019-10-19 08:40 | 12.2437 | SABD0000000003 (OXY-10 ST) | 9 | 23.214 | 99128.3329 | 0 | 270900.3741 | 17.5 | 52.7642
3221264 | 2019-10-19 08:40 | 12.2933 | SABD0000000003 (OXY-10 ST) | 9 | 23.219 | 99128.6173 | 0 | 270905.1675 | 17.5 | 52.7642
3221274 | 2019-10-19 08:40 | 12.3431 | SABD0000000003 (OXY-10 ST) | 9 | 23.217 | 99126.4917 | 0 | 270887.0669 | 17.5 | 52.7642
3221284 | 2019-10-19 08:40 | 12.393 | SABD0000000003 (OXY-10 ST) | 9 | 23.214 | 99123.8562 | 0 | 270903.2596 | 17.5 | 52.7642
3221294 | 2019-10-19 08:40 | 12.4437 | SABD0000000003 (OXY-10 ST) | 9 | 23.214 | 99121.7569 | 0 | 270880.5383 | 17.5 | 52.7642
3221304 | 2019-10-19 08:40 | 12.4934 | SABD0000000003 (OXY-10 ST) | 9 | 23.214 | 99108.805 | 0 | 270882.0324 | 17.5 | 52.7642
3221314 | 2019-10-19 08:40 | 12.5434 | SABD0000000003 (OXY-10 ST) | 9 | 23.214 | 99095.8018 | 0 | 270877.9761 | 17.5 | 52.7642
3221324 | 2019-10-19 08:40 | 12.593 | SABD0000000003 (OXY-10 ST) | 9 | 23.211 | 99079.7473 | 0 | 270878.0125 | 17.5 | 52.7642
3221334 | 2019-10-19 08:40 | 12.6435 | SABD0000000003 (OXY-10 ST) | 9 | 23.206 | 99073.5723 | 0 | 270878.8977 | 17.5 | 52.7642
3221344 | 2019-10-19 08:40 | 12.6933 | SABD0000000003 (OXY-10 ST) | 9 | 23.208 | 99068.1602 | 0 | 270868.4867 | 17.5 | 52.7642
3221354 | 2019-10-19 08:40 | 12.743 | SABD0000000003 (OXY-10 ST) | 9 | 23.208 | 99066.8607 | 0 | 270880.6677 | 17.5 | 52.7642
3221364 | 2019-10-19 08:40 | 12.7937 | SABD0000000003 (OXY-10 ST) | 9 | 23.208 | 99057.1029 | 0 | 270851.3779 | 17.5 | 52.7642
3221374 | 2019-10-19 08:40 | 12.8435 | SABD0000000003 (OXY-10 ST) | 9 | 23.213 | 99060.2017 | 0 | 270851.9791 | 17.5 | 52.7642
3221384 | 2019-10-19 08:40 | 12.8933 | SABD0000000003 (OXY-10 ST) | 9 | 23.208 | 99056.9701 | 0 | 270860.0773 | 17.5 | 52.7642
3221394 | 2019-10-19 08:40 | 12.9431 | SABD0000000003 (OXY-10 ST) | 9 | 23.207 | 99063.8101 | 0 | 270863.9326 | 17.5 | 52.7642
3221404 | 2019-10-19 08:40 | 12.9938 | SABD0000000003 (OXY-10 ST) | 9 | 23.209 | 99047.3482 | 0 | 270852.3696 | 17.5 | 52.7642
3221414 | 2019-10-19 08:40 | 13.0435 | SABD0000000003 (OXY-10 ST) | 9 | 23.207 | 99048.5042 | 0 | 270860.9959 | 17.5 | 52.7642
3221424 | 2019-10-19 08:40 | 13.0933 | SABD0000000003 (OXY-10 ST) | 9 | 23.208 | 99048.3689 | 0 | 270844.1686 | 17.5 | 52.7642
3221434 | 2019-10-19 08:40 | 13.1431 | SABD0000000003 (OXY-10 ST) | 9 | 23.21 | 99039.2704 | 0 | 270847.2364 | 17.5 | 52.7642
3221444 | 2019-10-19 08:41 | 13.1937 | SABD0000000003 (OXY-10 ST) | 9 | 23.208 | 99033.6903 | 0 | 270849.5193 | 17.5 | 52.7642
3221454 | 2019-10-19 08:41 | 13.2436 | SABD0000000003 (OXY-10 ST) | 9 | 23.211 | 99043.6038 | 0 | 270839.1285 | 17.5 | 52.7642
3221464 | 2019-10-19 08:41 | 13.2933 | SABD0000000003 (OXY-10 ST) | 9 | 23.213 | 99042.3064 | 0 | 270838.0115 | 17.5 | 52.7642
3221474 | 2019-10-19 08:41 | 13.3431 | SABD0000000003 (OXY-10 ST) | 9 | 23.207 | 99032.8599 | 0 | 270837.0088 | 17.5 | 52.7642
3221484 | 2019-10-19 08:41 | 13.3936 | SABD0000000003 (OXY-10 ST) | 9 | 23.209 | 99028.961 | 0 | 270835.7144 | 17.5 | 52.7642
3221494 | 2019-10-19 08:41 | 13.4434 | SABD0000000003 (OXY-10 ST) | 9 | 23.208 | 99021.6895 | 0 | 270826.1615 | 17.5 | 52.7642
3221504 | 2019-10-19 08:41 | 13.4933 | SABD0000000003 (OXY-10 ST) | 9 | 23.204 | 99004.6101 | 0 | 270814.0152 | 17.5 | 52.7642
3221514 | 2019-10-19 08:41 | 13.5432 | SABD0000000003 (OXY-10 ST) | 9 | 23.203 | 98976.1321 | 0 | 270825.6199 | 17.5 | 52.7642
3221524 | 2019-10-19 08:41 | 13.5937 | SABD0000000003 (OXY-10 ST) | 9 | 23.195 | 98936.2118 | 0 | 270822.427 | 17.5 | 52.7642
3221534 | 2019-10-19 08:41 | 13.6434 | SABD0000000003 (OXY-10 ST) | 9 | 23.197 | 98936.867 | 0 | 270813.4226 | 17.5 | 52.7642
3221544 | 2019-10-19 08:41 | 13.6932 | SABD0000000003 (OXY-10 ST) | 9 | 23.198 | 98931.781 | 0 | 270817.7528 | 17.5 | 52.7642
3221554 | 2019-10-19 08:41 | 13.7437 | SABD0000000003 (OXY-10 ST) | 9 | 23.195 | 98937.3518 | 0 | 270812.5476 | 17.5 | 52.7642
3221564 | 2019-10-19 08:41 | 13.7934 | SABD0000000003 (OXY-10 ST) | 9 | 23.195 | 98938.0771 | 0 | 270806.411 | 17.5 | 52.7642
3221574 | 2019-10-19 08:41 | 13.8432 | SABD0000000003 (OXY-10 ST) | 9 | 23.195 | 98929.9812 | 0 | 270813.2658 | 17.5 | 52.7642
3221584 | 2019-10-19 08:41 | 13.8937 | SABD0000000003 (OXY-10 ST) | 9 | 23.194 | 98921.1797 | 0 | 270805.7086 | 17.5 | 52.7642
3221594 | 2019-10-19 08:41 | 13.9434 | SABD0000000003 (OXY-10 ST) | 9 | 23.194 | 98919.2403 | 0 | 270810.505 | 17.5 | 52.7642
3221604 | 2019-10-19 08:41 | 13.9932 | SABD0000000003 (OXY-10 ST) | 9 | 23.192 | 98916.233 | 0 | 270796.9689 | 17.5 | 52.7642
3221614 | 2019-10-19 08:41 | 14.0431 | SABD0000000003 (OXY-10 ST) | 9 | 23.191 | 98895.5025 | 0 | 270783.1294 | 17.5 | 52.7642
3221624 | 2019-10-19 08:41 | 14.0937 | SABD0000000003 (OXY-10 ST) | 9 | 23.188 | 98890.3788 | 0 | 270794.3412 | 17.5 | 52.7642
3221634 | 2019-10-19 08:41 | 14.1433 | SABD0000000003 (OXY-10 ST) | 9 | 23.188 | 98896.1521 | 0 | 270796.0952 | 17.5 | 52.7642
3221644 | 2019-10-19 08:42 | 14.193 | SABD0000000003 (OXY-10 ST) | 9 | 23.186 | 98879.7771 | 0 | 270794.5607 | 17.5 | 52.7642
3221654 | 2019-10-19 08:42 | 14.243 | SABD0000000003 (OXY-10 ST) | 9 | 23.19 | 98873.9237 | 0 | 270785.1767 | 17.5 | 52.7642
3221664 | 2019-10-19 08:42 | 14.294 | SABD0000000003 (OXY-10 ST) | 9 | 23.19 | 98869.8742 | 0 | 270778.8692 | 17.5 | 52.7642
3221674 | 2019-10-19 08:42 | 14.3432 | SABD0000000003 (OXY-10 ST) | 9 | 23.186 | 98876.9444 | 0 | 270782.4641 | 17.5 | 52.7642
3221684 | 2019-10-19 08:42 | 14.3937 | SABD0000000003 (OXY-10 ST) | 9 | 23.192 | 98886.6716 | 0 | 270777.566 | 17.5 | 52.7642
3221694 | 2019-10-19 08:42 | 14.4434 | SABD0000000003 (OXY-10 ST) | 9 | 23.189 | 98890.7802 | 0 | 270776.3688 | 17.5 | 52.7642
3221704 | 2019-10-19 08:42 | 14.4931 | SABD0000000003 (OXY-10 ST) | 9 | 23.192 | 98873.592 | 0 | 270770.8935 | 17.5 | 52.7642
3221714 | 2019-10-19 08:42 | 14.5437 | SABD0000000003 (OXY-10 ST) | 9 | 23.188 | 98871.79 | 0 | 270771.3 | 17.5 | 52.7642
3221724 | 2019-10-19 08:42 | 14.5935 | SABD0000000003 (OXY-10 ST) | 9 | 23.187 | 98861.2699 | 0 | 270769.1349 | 17.5 | 52.7642
3221734 | 2019-10-19 08:42 | 14.6434 | SABD0000000003 (OXY-10 ST) | 9 | 23.19 | 98847.7927 | 0 | 270764.1866 | 17.5 | 52.7642
3221744 | 2019-10-19 08:42 | 14.6931 | SABD0000000003 (OXY-10 ST) | 9 | 23.186 | 98846.5129 | 0 | 270769.5821 | 17.5 | 52.7642
3221754 | 2019-10-19 08:42 | 14.7438 | SABD0000000003 (OXY-10 ST) | 9 | 23.188 | 98845.8453 | 0 | 270771.5826 | 17.5 | 52.7642
3221764 | 2019-10-19 08:42 | 14.7936 | SABD0000000003 (OXY-10 ST) | 9 | 23.19 | 98828.6723 | 0 | 270752.494 | 17.5 | 52.7642
3221774 | 2019-10-19 08:42 | 14.8434 | SABD0000000003 (OXY-10 ST) | 9 | 23.183 | 98825.1756 | 0 | 270736.232 | 17.5 | 52.7642
3221784 | 2019-10-19 08:42 | 14.8931 | SABD0000000003 (OXY-10 ST) | 9 | 23.185 | 98821.6033 | 0 | 270756.8867 | 17.5 | 52.7642
3221794 | 2019-10-19 08:42 | 14.9431 | SABD0000000003 (OXY-10 ST) | 9 | 23.189 | 98824.4254 | 0 | 270739.5828 | 17.5 | 52.7642
3221804 | 2019-10-19 08:42 | 14.9937 | SABD0000000003 (OXY-10 ST) | 9 | 23.186 | 98834.5341 | 0 | 270746.4719 | 17.5 | 52.7642
3221814 | 2019-10-19 08:42 | 15.0436 | SABD0000000003 (OXY-10 ST) | 9 | 23.192 | 98839.3632 | 0 | 270751.7712 | 17.5 | 52.7642
3221824 | 2019-10-19 08:42 | 15.0933 | SABD0000000003 (OXY-10 ST) | 9 | 23.193 | 98847.179 | 0 | 270756.8697 | 17.5 | 52.7642
3221834 | 2019-10-19 08:42 | 15.1431 | SABD0000000003 (OXY-10 ST) | 9 | 23.19 | 98842.9322 | 0 | 270747.197 | 17.5 | 52.7642
3221844 | 2019-10-19 08:43 | 15.1938 | SABD0000000003 (OXY-10 ST) | 9 | 23.196 | 98836.906 | 0 | 270736.1796 | 17.5 | 52.7642
3221854 | 2019-10-19 08:43 | 15.2435 | SABD0000000003 (OXY-10 ST) | 9 | 23.186 | 98831.224 | 0 | 270738.1302 | 17.5 | 52.7642
3221864 | 2019-10-19 08:43 | 15.2933 | SABD0000000003 (OXY-10 ST) | 9 | 23.186 | 98819.1228 | 0 | 270726.1695 | 17.5 | 52.7642
3221874 | 2019-10-19 08:43 | 15.3438 | SABD0000000003 (OXY-10 ST) | 9 | 23.181 | 98789.7444 | 0 | 270727.9244 | 17.5 | 52.7642
3221884 | 2019-10-19 08:43 | 15.3935 | SABD0000000003 (OXY-10 ST) | 9 | 23.183 | 98778.937 | 0 | 270733.3373 | 17.5 | 52.7642
3221894 | 2019-10-19 08:43 | 15.4432 | SABD0000000003 (OXY-10 ST) | 9 | 23.179 | 98758.17 | 0 | 270733.8396 | 17.5 | 52.7642
3221904 | 2019-10-19 08:43 | 15.4938 | SABD0000000003 (OXY-10 ST) | 9 | 23.176 | 98758.1017 | 0 | 270724.3238 | 17.5 | 52.7642
3221914 | 2019-10-19 08:43 | 15.5437 | SABD0000000003 (OXY-10 ST) | 9 | 23.173 | 98753.7144 | 0 | 270713.9897 | 17.5 | 52.7642
3221924 | 2019-10-19 08:43 | 15.5934 | SABD0000000003 (OXY-10 ST) | 9 | 23.175 | 98757.5288 | 0 | 270723.1257 | 17.5 | 52.7642
3221934 | 2019-10-19 08:43 | 15.6433 | SABD0000000003 (OXY-10 ST) | 9 | 23.181 | 98757.282 | 0 | 270711.7426 | 17.5 | 52.7642
3221944 | 2019-10-19 08:43 | 15.6931 | SABD0000000003 (OXY-10 ST) | 9 | 23.179 | 98759.545 | 0 | 270724.8639 | 17.5 | 52.7642
3221954 | 2019-10-19 08:43 | 15.743 | SABD0000000003 (OXY-10 ST) | 9 | 23.176 | 98752.4815 | 0 | 270718.5024 | 17.5 | 52.7642
3221964 | 2019-10-19 08:43 | 15.7938 | SABD0000000003 (OXY-10 ST) | 9 | 23.181 | 98752.9506 | 0 | 270707.5019 | 17.5 | 52.7642
3221974 | 2019-10-19 08:43 | 15.8438 | SABD0000000003 (OXY-10 ST) | 9 | 23.176 | 98744.2118 | 0 | 270700.0249 | 17.5 | 52.7642
3221984 | 2019-10-19 08:43 | 15.8939 | SABD0000000003 (OXY-10 ST) | 9 | 23.176 | 98735.7972 | 0 | 270717.4007 | 17.5 | 52.7642
3221994 | 2019-10-19 08:43 | 15.9433 | SABD0000000003 (OXY-10 ST) | 9 | 23.173 | 98703.1953 | 0 | 270706.1658 | 17.5 | 52.7642
3222004 | 2019-10-19 08:43 | 15.9932 | SABD0000000003 (OXY-10 ST) | 9 | 23.167 | 98695.1635 | 0 | 270717.9668 | 17.5 | 52.7642
3222014 | 2019-10-19 08:43 | 16.0431 | SABD0000000003 (OXY-10 ST) | 9 | 23.165 | 98697.0397 | 0 | 270723.233 | 17.5 | 52.7642
3222024 | 2019-10-19 08:43 | 16.0931 | SABD0000000003 (OXY-10 ST) | 9 | 23.168 | 98698.6029 | 0 | 270688.2162 | 17.5 | 52.7642
3222034 | 2019-10-19 08:43 | 16.1438 | SABD0000000003 (OXY-10 ST) | 9 | 23.175 | 98701.1536 | 0 | 270700.8674 | 17.5 | 52.7642
3222044 | 2019-10-19 08:44 | 16.1935 | SABD0000000003 (OXY-10 ST) | 9 | 23.169 | 98698.6276 | 0 | 270689.3045 | 17.5 | 52.7642
3222054 | 2019-10-19 08:44 | 16.2433 | SABD0000000003 (OXY-10 ST) | 9 | 23.176 | 98716.4511 | 0 | 270702.0195 | 17.5 | 52.7642
3222064 | 2019-10-19 08:44 | 16.293 | SABD0000000003 (OXY-10 ST) | 9 | 23.172 | 98710.6936 | 0 | 270699.0446 | 17.5 | 52.7642
3222074 | 2019-10-19 08:44 | 16.3438 | SABD0000000003 (OXY-10 ST) | 9 | 23.174 | 98714.6391 | 0 | 270696.8117 | 17.5 | 52.7642
3222084 | 2019-10-19 08:44 | 16.3935 | SABD0000000003 (OXY-10 ST) | 9 | 23.175 | 98724.3463 | 0 | 270689.2492 | 17.5 | 52.7642
3222094 | 2019-10-19 08:44 | 16.4431 | SABD0000000003 (OXY-10 ST) | 9 | 23.177 | 98725.2707 | 0 | 270676.8543 | 17.5 | 52.7642
3222104 | 2019-10-19 08:44 | 16.4936 | SABD0000000003 (OXY-10 ST) | 9 | 23.175 | 98722.9156 | 0 | 270685.7587 | 17.5 | 52.7642
3222114 | 2019-10-19 08:44 | 16.5433 | SABD0000000003 (OXY-10 ST) | 9 | 23.175 | 98707.8494 | 0 | 270677.8946 | 17.5 | 52.7642
3222124 | 2019-10-19 08:44 | 16.5931 | SABD0000000003 (OXY-10 ST) | 9 | 23.175 | 98706.2121 | 0 | 270673.006 | 17.5 | 52.7642
3222134 | 2019-10-19 08:44 | 16.6435 | SABD0000000003 (OXY-10 ST) | 9 | 23.176 | 98711.0589 | 0 | 270680.4899 | 17.5 | 52.7642
3222144 | 2019-10-19 08:44 | 16.6931 | SABD0000000003 (OXY-10 ST) | 9 | 23.179 | 98725.7286 | 0 | 270680.8183 | 17.5 | 52.7642
3222154 | 2019-10-19 08:44 | 16.7437 | SABD0000000003 (OXY-10 ST) | 9 | 23.182 | 98733.1875 | 0 | 270677.3402 | 17.5 | 52.7642
3222164 | 2019-10-19 08:44 | 16.7935 | SABD0000000003 (OXY-10 ST) | 9 | 23.178 | 98735.1931 | 0 | 270681.4951 | 17.5 | 52.7642
3222174 | 2019-10-19 08:44 | 16.8431 | SABD0000000003 (OXY-10 ST) | 9 | 23.179 | 98726.3243 | 0 | 270665.9015 | 17.5 | 52.7642
3222184 | 2019-10-19 08:44 | 16.8936 | SABD0000000003 (OXY-10 ST) | 9 | 23.18 | 98721.7671 | 0 | 270670.6298 | 17.5 | 52.7642
3222194 | 2019-10-19 08:44 | 16.9433 | SABD0000000003 (OXY-10 ST) | 9 | 23.18 | 98718.5315 | 0 | 270662.413 | 17.5 | 52.7642
3222204 | 2019-10-19 08:44 | 16.993 | SABD0000000003 (OXY-10 ST) | 9 | 23.178 | 98706.6383 | 0 | 270649.281 | 17.5 | 52.7642
3222214 | 2019-10-19 08:44 | 17.0437 | SABD0000000003 (OXY-10 ST) | 9 | 23.18 | 98714.4148 | 0 | 270652.0818 | 17.5 | 52.7642
3222224 | 2019-10-19 08:44 | 17.0931 | SABD0000000003 (OXY-10 ST) | 9 | 23.178 | 98724.9257 | 0 | 270658.5478 | 17.5 | 52.7642
3222234 | 2019-10-19 08:44 | 17.1436 | SABD0000000003 (OXY-10 ST) | 9 | 23.184 | 98723.3476 | 0 | 270650.9931 | 17.5 | 52.7642
3222244 | 2019-10-19 08:45 | 17.1935 | SABD0000000003 (OXY-10 ST) | 9 | 23.18 | 98720.2764 | 0 | 270642.9001 | 17.5 | 52.7642
3222254 | 2019-10-19 08:45 | 17.2433 | SABD0000000003 (OXY-10 ST) | 9 | 23.182 | 98734.5557 | 0 | 270657.9286 | 17.5 | 52.7642
3222264 | 2019-10-19 08:45 | 17.2932 | SABD0000000003 (OXY-10 ST) | 9 | 23.181 | 98725.1107 | 0 | 270642.7262 | 17.5 | 52.7642
3222274 | 2019-10-19 08:45 | 17.3438 | SABD0000000003 (OXY-10 ST) | 9 | 23.183 | 98730.089 | 0 | 270644.3717 | 17.5 | 52.7642
3222284 | 2019-10-19 08:45 | 17.3936 | SABD0000000003 (OXY-10 ST) | 9 | 23.18 | 98728.522 | 0 | 270635.6802 | 17.5 | 52.7642
3222294 | 2019-10-19 08:45 | 17.4433 | SABD0000000003 (OXY-10 ST) | 9 | 23.182 | 98715.816 | 0 | 270635.5141 | 17.5 | 52.7642
3222304 | 2019-10-19 08:45 | 17.4936 | SABD0000000003 (OXY-10 ST) | 9 | 23.179 | 98704.5529 | 0 | 270634.1262 | 17.5 | 52.7642
3222314 | 2019-10-19 08:45 | 17.5434 | SABD0000000003 (OXY-10 ST) | 9 | 23.183 | 98700.0611 | 0 | 270629.9899 | 17.5 | 52.7642
3222324 | 2019-10-19 08:45 | 17.5936 | SABD0000000003 (OXY-10 ST) | 9 | 23.18 | 98697.6318 | 0 | 270632.9557 | 17.5 | 52.7642
3222334 | 2019-10-19 08:45 | 17.6431 | SABD0000000003 (OXY-10 ST) | 9 | 23.181 | 98703.2685 | 0 | 270629.5472 | 17.5 | 52.7642
3222344 | 2019-10-19 08:45 | 17.6936 | SABD0000000003 (OXY-10 ST) | 9 | 23.181 | 98710.4271 | 0 | 270630.1159 | 17.5 | 52.7642
3222354 | 2019-10-19 08:45 | 17.7434 | SABD0000000003 (OXY-10 ST) | 9 | 23.183 | 98702.5791 | 0 | 270623.6908 | 17.5 | 52.7642
3222364 | 2019-10-19 08:45 | 17.7933 | SABD0000000003 (OXY-10 ST) | 9 | 23.184 | 98708.8336 | 0 | 270632.6189 | 17.5 | 52.7642
3222374 | 2019-10-19 08:45 | 17.8432 | SABD0000000003 (OXY-10 ST) | 9 | 23.179 | 98699.5226 | 0 | 270608.0529 | 17.5 | 52.7642
3222384 | 2019-10-19 08:45 | 17.8933 | SABD0000000003 (OXY-10 ST) | 9 | 23.181 | 98695.1379 | 0 | 270600.7122 | 17.5 | 52.7642
3222394 | 2019-10-19 08:45 | 17.9432 | SABD0000000003 (OXY-10 ST) | 9 | 23.173 | 98688.1131 | 0 | 270598.4897 | 17.5 | 52.7642
3222404 | 2019-10-19 08:45 | 17.993 | SABD0000000003 (OXY-10 ST) | 9 | 23.175 | 98689.6991 | 0 | 270584.5027 | 17.5 | 52.7642
3222414 | 2019-10-19 08:45 | 18.0437 | SABD0000000003 (OXY-10 ST) | 9 | 23.178 | 98690.1344 | 0 | 270603.4515 | 17.5 | 52.7642
3222424 | 2019-10-19 08:45 | 18.093 | SABD0000000003 (OXY-10 ST) | 9 | 23.176 | 98679.6825 | 0 | 270593.1791 | 17.5 | 52.7642
3222434 | 2019-10-19 08:45 | 18.1436 | SABD0000000003 (OXY-10 ST) | 9 | 23.176 | 98682.2177 | 0 | 270582.829 | 17.5 | 52.7642
3222444 | 2019-10-19 08:46 | 18.1934 | SABD0000000003 (OXY-10 ST) | 9 | 23.178 | 98685.9736 | 0 | 270592.2954 | 17.5 | 52.7642
3222454 | 2019-10-19 08:46 | 18.2432 | SABD0000000003 (OXY-10 ST) | 9 | 23.177 | 98681.628 | 0 | 270611.0646 | 17.5 | 52.7642
3222464 | 2019-10-19 08:46 | 18.2939 | SABD0000000003 (OXY-10 ST) | 9 | 23.178 | 98685.9046 | 0 | 270593.75 | 17.5 | 52.7642
3222474 | 2019-10-19 08:46 | 18.3436 | SABD0000000003 (OXY-10 ST) | 9 | 23.179 | 98678.469 | 0 | 270589.1774 | 17.5 | 52.7642
3222484 | 2019-10-19 08:46 | 18.3933 | SABD0000000003 (OXY-10 ST) | 9 | 23.173 | 98659.212 | 0 | 270587.4821 | 17.5 | 52.7642
3222494 | 2019-10-19 08:46 | 18.4431 | SABD0000000003 (OXY-10 ST) | 9 | 23.173 | 98653.0116 | 0 | 270589.1593 | 17.5 | 52.7642
3222504 | 2019-10-19 08:46 | 18.4937 | SABD0000000003 (OXY-10 ST) | 9 | 23.17 | 98638.2132 | 0 | 270583.5983 | 17.5 | 52.7642
3222514 | 2019-10-19 08:46 | 18.5435 | SABD0000000003 (OXY-10 ST) | 9 | 23.168 | 98625.4705 | 0 | 270576.467 | 17.5 | 52.7642
3222524 | 2019-10-19 08:46 | 18.5932 | SABD0000000003 (OXY-10 ST) | 9 | 23.173 | 98630.7087 | 0 | 270570.9369 | 17.5 | 52.7642
3222534 | 2019-10-19 08:46 | 18.6438 | SABD0000000003 (OXY-10 ST) | 9 | 23.167 | 98620.5073 | 0 | 270562.9122 | 17.5 | 52.7642
3222544 | 2019-10-19 08:46 | 18.6935 | SABD0000000003 (OXY-10 ST) | 9 | 23.172 | 98619.0403 | 0 | 270550.6663 | 17.5 | 52.7642
3222554 | 2019-10-19 08:46 | 18.7432 | SABD0000000003 (OXY-10 ST) | 9 | 23.169 | 98618.7472 | 0 | 270573.6648 | 17.5 | 52.7642
3222564 | 2019-10-19 08:46 | 18.793 | SABD0000000003 (OXY-10 ST) | 9 | 23.165 | 98627.0448 | 0 | 270559.3158 | 17.5 | 52.7642
3222574 | 2019-10-19 08:46 | 18.8436 | SABD0000000003 (OXY-10 ST) | 9 | 23.17 | 98624.1717 | 0 | 270567.0084 | 17.5 | 52.7642
3222584 | 2019-10-19 08:46 | 18.8935 | SABD0000000003 (OXY-10 ST) | 9 | 23.167 | 98625.3589 | 0 | 270559.4934 | 17.5 | 52.7642
3222594 | 2019-10-19 08:46 | 18.9431 | SABD0000000003 (OXY-10 ST) | 9 | 23.169 | 98622.0528 | 0 | 270544.6258 | 17.5 | 52.7642
3222604 | 2019-10-19 08:46 | 18.9937 | SABD0000000003 (OXY-10 ST) | 9 | 23.169 | 98618.6321 | 0 | 270560.4677 | 17.5 | 52.7642
3222614 | 2019-10-19 08:46 | 19.0435 | SABD0000000003 (OXY-10 ST) | 9 | 23.168 | 98624.429 | 0 | 270543.2733 | 17.5 | 52.7642
3222624 | 2019-10-19 08:46 | 19.0932 | SABD0000000003 (OXY-10 ST) | 9 | 23.172 | 98622.3142 | 0 | 270550.8892 | 17.5 | 52.7642
3222634 | 2019-10-19 08:46 | 19.1438 | SABD0000000003 (OXY-10 ST) | 9 | 23.169 | 98615.7716 | 0 | 270532.8139 | 17.5 | 52.7642
3222644 | 2019-10-19 08:47 | 19.1936 | SABD0000000003 (OXY-10 ST) | 9 | 23.168 | 98623.2308 | 0 | 270543.4077 | 17.5 | 52.7642
3222654 | 2019-10-19 08:47 | 19.2434 | SABD0000000003 (OXY-10 ST) | 9 | 23.171 | 98622.7363 | 0 | 270542.7619 | 17.5 | 52.7642
3222664 | 2019-10-19 08:47 | 19.2934 | SABD0000000003 (OXY-10 ST) | 9 | 23.172 | 98621.395 | 0 | 270549.6865 | 17.5 | 52.7642
3222674 | 2019-10-19 08:47 | 19.3432 | SABD0000000003 (OXY-10 ST) | 9 | 23.171 | 98616.0364 | 0 | 270541.4739 | 17.5 | 52.7642
3222684 | 2019-10-19 08:47 | 19.3937 | SABD0000000003 (OXY-10 ST) | 9 | 23.17 | 98617.7637 | 0 | 270535.0184 | 17.5 | 52.7642
3222694 | 2019-10-19 08:47 | 19.4434 | SABD0000000003 (OXY-10 ST) | 9 | 23.167 | 98611.6675 | 0 | 270534.735 | 17.5 | 52.7642
3222704 | 2019-10-19 08:47 | 19.4932 | SABD0000000003 (OXY-10 ST) | 9 | 23.169 | 98604.8963 | 0 | 270533.5646 | 17.5 | 52.7642
3222714 | 2019-10-19 08:47 | 19.5438 | SABD0000000003 (OXY-10 ST) | 9 | 23.167 | 98597.2976 | 0 | 270518.1471 | 17.5 | 52.7642
3222724 | 2019-10-19 08:47 | 19.5935 | SABD0000000003 (OXY-10 ST) | 9 | 23.162 | 98557.933 | 0 | 270523.9175 | 17.5 | 52.7642
3222734 | 2019-10-19 08:47 | 19.6431 | SABD0000000003 (OXY-10 ST) | 9 | 23.162 | 98557.1795 | 0 | 270520.1775 | 17.5 | 52.7642
3222744 | 2019-10-19 08:47 | 19.6938 | SABD0000000003 (OXY-10 ST) | 9 | 23.16 | 98560.1902 | 0 | 270525.7666 | 17.5 | 52.7642
3222754 | 2019-10-19 08:47 | 19.7437 | SABD0000000003 (OXY-10 ST) | 9 | 23.16 | 98566.518 | 0 | 270510.1702 | 17.5 | 52.7642
3222764 | 2019-10-19 08:47 | 19.7935 | SABD0000000003 (OXY-10 ST) | 9 | 23.161 | 98570.9491 | 0 | 270516.2582 | 17.5 | 52.7642
3222774 | 2019-10-19 08:47 | 19.8435 | SABD0000000003 (OXY-10 ST) | 9 | 23.166 | 98566.6821 | 0 | 270503.1407 | 17.5 | 52.7642
3222784 | 2019-10-19 08:47 | 19.8933 | SABD0000000003 (OXY-10 ST) | 9 | 23.164 | 98566.2841 | 0 | 270506.768 | 17.5 | 52.7642
3222794 | 2019-10-19 08:47 | 19.9431 | SABD0000000003 (OXY-10 ST) | 9 | 23.161 | 98566.954 | 0 | 270500.6035 | 17.5 | 52.7642
3222804 | 2019-10-19 08:47 | 19.9936 | SABD0000000003 (OXY-10 ST) | 9 | 23.164 | 98577.2048 | 0 | 270510.8843 | 17.5 | 52.7642
3222814 | 2019-10-19 08:47 | 20.0433 | SABD0000000003 (OXY-10 ST) | 9 | 23.166 | 98577.8981 | 0 | 270506.2869 | 17.5 | 52.7642
3222824 | 2019-10-19 08:47 | 20.0931 | SABD0000000003 (OXY-10 ST) | 9 | 23.167 | 98566.8871 | 0 | 270498.6045 | 17.5 | 52.7642
3222834 | 2019-10-19 08:47 | 20.1437 | SABD0000000003 (OXY-10 ST) | 9 | 23.165 | 98560.667 | 0 | 270499.902 | 17.5 | 52.7642
3222844 | 2019-10-19 08:48 | 20.1937 | SABD0000000003 (OXY-10 ST) | 9 | 23.163 | 98542.893 | 0 | 270482.2425 | 17.5 | 52.7642
3222854 | 2019-10-19 08:48 | 20.2434 | SABD0000000003 (OXY-10 ST) | 9 | 23.159 | 98532.6167 | 0 | 270488.197 | 17.5 | 52.7642
3222864 | 2019-10-19 08:48 | 20.2932 | SABD0000000003 (OXY-10 ST) | 9 | 23.159 | 98525.454 | 0 | 270488.3909 | 17.5 | 52.7642
3222874 | 2019-10-19 08:48 | 20.343 | SABD0000000003 (OXY-10 ST) | 9 | 23.159 | 98530.5866 | 0 | 270485.285 | 17.5 | 52.7642
3222884 | 2019-10-19 08:48 | 20.3936 | SABD0000000003 (OXY-10 ST) | 9 | 23.157 | 98517.9332 | 0 | 270490.6165 | 17.5 | 52.7642
3222894 | 2019-10-19 08:48 | 20.4434 | SABD0000000003 (OXY-10 ST) | 9 | 23.157 | 98509.5308 | 0 | 270484.0434 | 17.5 | 52.7642
3222904 | 2019-10-19 08:48 | 20.4932 | SABD0000000003 (OXY-10 ST) | 9 | 23.158 | 98504.8798 | 0 | 270470.7909 | 17.5 | 52.7642
3222914 | 2019-10-19 08:48 | 20.5434 | SABD0000000003 (OXY-10 ST) | 9 | 23.152 | 98492.6037 | 0 | 270469.6638 | 17.5 | 52.7642
3222924 | 2019-10-19 08:48 | 20.5933 | SABD0000000003 (OXY-10 ST) | 9 | 23.152 | 98466.0044 | 0 | 270477.8711 | 17.5 | 52.7642
3222934 | 2019-10-19 08:48 | 20.6434 | SABD0000000003 (OXY-10 ST) | 9 | 23.149 | 98455.6667 | 0 | 270452.2057 | 17.5 | 52.7642
3222944 | 2019-10-19 08:48 | 20.6933 | SABD0000000003 (OXY-10 ST) | 9 | 23.154 | 98449.836 | 0 | 270475.4771 | 17.5 | 52.7642
3222954 | 2019-10-19 08:48 | 20.7434 | SABD0000000003 (OXY-10 ST) | 9 | 23.147 | 98456.8299 | 0 | 270473.3263 | 17.5 | 52.7642
3222964 | 2019-10-19 08:48 | 20.7934 | SABD0000000003 (OXY-10 ST) | 9 | 23.15 | 98454.1234 | 0 | 270476.4464 | 17.5 | 52.7642
3222974 | 2019-10-19 08:48 | 20.8433 | SABD0000000003 (OXY-10 ST) | 9 | 23.143 | 98445.9108 | 0 | 270466.3927 | 17.5 | 52.7642
3222984 | 2019-10-19 08:48 | 20.8931 | SABD0000000003 (OXY-10 ST) | 9 | 23.148 | 98445.5108 | 0 | 270460.5664 | 17.5 | 52.7642
3222994 | 2019-10-19 08:48 | 20.9431 | SABD0000000003 (OXY-10 ST) | 9 | 23.146 | 98428.7621 | 0 | 270461.5818 | 17.5 | 52.7642
3223004 | 2019-10-19 08:48 | 20.9936 | SABD0000000003 (OXY-10 ST) | 9 | 23.145 | 98427.0862 | 0 | 270456.7221 | 17.5 | 52.7642
3223014 | 2019-10-19 08:48 | 21.0434 | SABD0000000003 (OXY-10 ST) | 9 | 23.143 | 98421.9876 | 0 | 270458.3741 | 17.5 | 52.7642
3223024 | 2019-10-19 08:48 | 21.0931 | SABD0000000003 (OXY-10 ST) | 9 | 23.145 | 98414.2461 | 0 | 270456.2078 | 17.5 | 52.7642
3223034 | 2019-10-19 08:48 | 21.1437 | SABD0000000003 (OXY-10 ST) | 9 | 23.139 | 98401.8949 | 0 | 270443.883 | 17.5 | 52.7642
3223044 | 2019-10-19 08:49 | 21.1936 | SABD0000000003 (OXY-10 ST) | 9 | 23.141 | 98408.4675 | 0 | 270456.5926 | 17.5 | 52.7642
3223054 | 2019-10-19 08:49 | 21.2434 | SABD0000000003 (OXY-10 ST) | 9 | 23.14 | 98382.3459 | 0 | 270446.9594 | 17.5 | 52.7642
3223064 | 2019-10-19 08:49 | 21.2932 | SABD0000000003 (OXY-10 ST) | 9 | 23.134 | 98367.1888 | 0 | 270443.0363 | 17.5 | 52.7642
3223074 | 2019-10-19 08:49 | 21.3437 | SABD0000000003 (OXY-10 ST) | 9 | 23.133 | 98363.5541 | 0 | 270443.8924 | 17.5 | 52.7642
3223084 | 2019-10-19 08:49 | 21.3934 | SABD0000000003 (OXY-10 ST) | 9 | 23.134 | 98348.3691 | 0 | 270437.7031 | 17.5 | 52.7642
3223094 | 2019-10-19 08:49 | 21.4431 | SABD0000000003 (OXY-10 ST) | 9 | 23.129 | 98353.7755 | 0 | 270447.2312 | 17.5 | 52.7642
3223104 | 2019-10-19 08:49 | 21.4937 | SABD0000000003 (OXY-10 ST) | 9 | 23.13 | 98327.7779 | 0 | 270439.4247 | 17.5 | 52.7642
3223114 | 2019-10-19 08:49 | 21.5434 | SABD0000000003 (OXY-10 ST) | 9 | 23.125 | 98303.0274 | 0 | 270438.0525 | 17.5 | 52.7642
3223124 | 2019-10-19 08:49 | 21.5932 | SABD0000000003 (OXY-10 ST) | 9 | 23.123 | 98286.433 | 0 | 270422.5278 | 17.5 | 52.7642
3223134 | 2019-10-19 08:49 | 21.6431 | SABD0000000003 (OXY-10 ST) | 9 | 23.121 | 98297.7036 | 0 | 270424.5397 | 17.5 | 52.7642
3223144 | 2019-10-19 08:49 | 21.6937 | SABD0000000003 (OXY-10 ST) | 9 | 23.118 | 98283.0939 | 0 | 270420.0018 | 17.5 | 52.7642
3223154 | 2019-10-19 08:49 | 21.7435 | SABD0000000003 (OXY-10 ST) | 9 | 23.125 | 98271.003 | 0 | 270430.4015 | 17.5 | 52.7642
3223164 | 2019-10-19 08:49 | 21.7934 | SABD0000000003 (OXY-10 ST) | 9 | 23.118 | 98266.9597 | 0 | 270424.9347 | 17.5 | 52.7642
3223174 | 2019-10-19 08:49 | 21.8432 | SABD0000000003 (OXY-10 ST) | 9 | 23.114 | 98257.1286 | 0 | 270431.0706 | 17.5 | 52.7642
3223184 | 2019-10-19 08:49 | 21.893 | SABD0000000003 (OXY-10 ST) | 9 | 23.11 | 98226.6552 | 0 | 270417.1994 | 17.5 | 52.7642
3223194 | 2019-10-19 08:49 | 21.9437 | SABD0000000003 (OXY-10 ST) | 9 | 23.109 | 98217.4219 | 0 | 270419.945 | 17.5 | 52.7642
3223204 | 2019-10-19 08:49 | 21.9936 | SABD0000000003 (OXY-10 ST) | 9 | 23.109 | 98210.6434 | 0 | 270418.7035 | 17.5 | 52.7642
3223214 | 2019-10-19 08:49 | 22.0433 | SABD0000000003 (OXY-10 ST) | 9 | 23.106 | 98202.1368 | 0 | 270405.9134 | 17.5 | 52.7642
3223224 | 2019-10-19 08:49 | 22.0931 | SABD0000000003 (OXY-10 ST) | 9 | 23.111 | 98202.2422 | 0 | 270403.5665 | 17.5 | 52.7642
3223234 | 2019-10-19 08:49 | 22.1436 | SABD0000000003 (OXY-10 ST) | 9 | 23.108 | 98198.0345 | 0 | 270398.0769 | 17.5 | 52.7642
3223244 | 2019-10-19 08:50 | 22.1933 | SABD0000000003 (OXY-10 ST) | 9 | 23.109 | 98203.0947 | 0 | 270393.2495 | 17.5 | 52.7642
3223254 | 2019-10-19 08:50 | 22.2433 | SABD0000000003 (OXY-10 ST) | 9 | 23.109 | 98203.6227 | 0 | 270400.6392 | 17.5 | 52.7642
3223264 | 2019-10-19 08:50 | 22.293 | SABD0000000003 (OXY-10 ST) | 9 | 23.108 | 98215.2243 | 0 | 270397.8593 | 17.5 | 52.7642
3223274 | 2019-10-19 08:50 | 22.3437 | SABD0000000003 (OXY-10 ST) | 9 | 23.11 | 98209.2135 | 0 | 270388.4865 | 17.5 | 52.7642
3223284 | 2019-10-19 08:50 | 22.3936 | SABD0000000003 (OXY-10 ST) | 9 | 23.111 | 98207.7927 | 0 | 270378.9404 | 17.5 | 52.7642
3223294 | 2019-10-19 08:50 | 22.4434 | SABD0000000003 (OXY-10 ST) | 9 | 23.106 | 98200.7982 | 0 | 270388.0166 | 17.5 | 52.7642
3223304 | 2019-10-19 08:50 | 22.4932 | SABD0000000003 (OXY-10 ST) | 9 | 23.107 | 98184.0619 | 0 | 270378.5957 | 17.5 | 52.7642
3223314 | 2019-10-19 08:50 | 22.5438 | SABD0000000003 (OXY-10 ST) | 9 | 23.109 | 98169.3163 | 0 | 270375.4859 | 17.5 | 52.7642
3223324 | 2019-10-19 08:50 | 22.5935 | SABD0000000003 (OXY-10 ST) | 9 | 23.106 | 98162.581 | 0 | 270381.0067 | 17.5 | 52.7642
3223334 | 2019-10-19 08:50 | 22.6433 | SABD0000000003 (OXY-10 ST) | 9 | 23.103 | 98154.6404 | 0 | 270377.5485 | 17.5 | 52.7642
3223344 | 2019-10-19 08:50 | 22.6932 | SABD0000000003 (OXY-10 ST) | 9 | 23.102 | 98148.6709 | 0 | 270386.8681 | 17.5 | 52.7642
3223354 | 2019-10-19 08:50 | 22.7437 | SABD0000000003 (OXY-10 ST) | 9 | 23.103 | 98156.4541 | 0 | 270372.4966 | 17.5 | 52.7642
3223364 | 2019-10-19 08:50 | 22.7935 | SABD0000000003 (OXY-10 ST) | 9 | 23.104 | 98147.9162 | 0 | 270353.3563 | 17.5 | 52.7642
3223374 | 2019-10-19 08:50 | 22.8431 | SABD0000000003 (OXY-10 ST) | 9 | 23.104 | 98142.0447 | 0 | 270375.0729 | 17.5 | 52.7642
3223384 | 2019-10-19 08:50 | 22.8936 | SABD0000000003 (OXY-10 ST) | 9 | 23.099 | 98135.4149 | 0 | 270362.3725 | 17.5 | 52.7642
3223394 | 2019-10-19 08:50 | 22.9433 | SABD0000000003 (OXY-10 ST) | 9 | 23.103 | 98128.2275 | 0 | 270362.1795 | 17.5 | 52.7642
3223404 | 2019-10-19 08:50 | 22.9938 | SABD0000000003 (OXY-10 ST) | 9 | 23.096 | 98123.4211 | 0 | 270367.4082 | 17.5 | 52.7642
3223414 | 2019-10-19 08:50 | 23.0435 | SABD0000000003 (OXY-10 ST) | 9 | 23.099 | 98119.1885 | 0 | 270360.3922 | 17.5 | 52.7642
3223424 | 2019-10-19 08:50 | 23.0931 | SABD0000000003 (OXY-10 ST) | 9 | 23.096 | 98113.6257 | 0 | 270364.4411 | 17.5 | 52.7642
3223434 | 2019-10-19 08:50 | 23.1431 | SABD0000000003 (OXY-10 ST) | 9 | 23.094 | 98106.7992 | 0 | 270346.8081 | 17.5 | 52.7642
3223444 | 2019-10-19 08:51 | 23.1932 | SABD0000000003 (OXY-10 ST) | 9 | 23.097 | 98090.5752 | 0 | 270338.0657 | 17.5 | 52.7642
3223454 | 2019-10-19 08:51 | 23.243 | SABD0000000003 (OXY-10 ST) | 9 | 23.094 | 98093.9817 | 0 | 270348.091 | 17.5 | 52.7642
3223464 | 2019-10-19 08:51 | 23.2936 | SABD0000000003 (OXY-10 ST) | 9 | 23.092 | 98092.2732 | 0 | 270348.6771 | 17.5 | 52.7642
3223474 | 2019-10-19 08:51 | 23.3435 | SABD0000000003 (OXY-10 ST) | 9 | 23.091 | 98086.834 | 0 | 270348.2084 | 17.5 | 52.7642
3223484 | 2019-10-19 08:51 | 23.3933 | SABD0000000003 (OXY-10 ST) | 9 | 23.09 | 98073.0031 | 0 | 270345.0694 | 17.5 | 52.7642
3223494 | 2019-10-19 08:51 | 23.443 | SABD0000000003 (OXY-10 ST) | 9 | 23.095 | 98063.794 | 0 | 270337.1519 | 17.5 | 52.7642
3223504 | 2019-10-19 08:51 | 23.4937 | SABD0000000003 (OXY-10 ST) | 9 | 23.085 | 97944.3806 | 0 | 270340.6305 | 17.5 | 52.7642
3223514 | 2019-10-19 08:51 | 23.5434 | SABD0000000003 (OXY-10 ST) | 9 | 23.091 | 98151.4159 | 0 | 270337.0948 | 17.5 | 52.7642
3223524 | 2019-10-19 08:51 | 23.5933 | SABD0000000003 (OXY-10 ST) | 9 | 23.083 | 98121.3136 | 0 | 270340.6316 | 17.5 | 52.7642
3223534 | 2019-10-19 08:51 | 23.6432 | SABD0000000003 (OXY-10 ST) | 9 | 23.088 | 98113.0356 | 0 | 270339.6767 | 17.5 | 52.7642
3223544 | 2019-10-19 08:51 | 23.6931 | SABD0000000003 (OXY-10 ST) | 9 | 23.088 | 98108.5679 | 0 | 270343.8616 | 17.5 | 52.7642
3223554 | 2019-10-19 08:51 | 23.7438 | SABD0000000003 (OXY-10 ST) | 9 | 23.087 | 98113.7724 | 0 | 270330.5967 | 17.5 | 52.7642
3223564 | 2019-10-19 08:51 | 23.7937 | SABD0000000003 (OXY-10 ST) | 9 | 23.087 | 98101.1195 | 0 | 270333.2524 | 17.5 | 52.7642
3223574 | 2019-10-19 08:51 | 23.8438 | SABD0000000003 (OXY-10 ST) | 9 | 23.084 | 98091.764 | 0 | 270328.441 | 17.5 | 52.7642
3223584 | 2019-10-19 08:51 | 23.8936 | SABD0000000003 (OXY-10 ST) | 9 | 23.082 | 98077.7766 | 0 | 270319.5767 | 17.5 | 52.7642
3223594 | 2019-10-19 08:51 | 23.9434 | SABD0000000003 (OXY-10 ST) | 9 | 23.082 | 98069.1677 | 0 | 270315.2918 | 17.5 | 52.7642
3223604 | 2019-10-19 08:51 | 23.9932 | SABD0000000003 (OXY-10 ST) | 9 | 23.08 | 98063.1326 | 0 | 270308.8177 | 17.5 | 52.7642
3223614 | 2019-10-19 08:51 | 24.0438 | SABD0000000003 (OXY-10 ST) | 9 | 23.079 | 98063.3227 | 0 | 270295.6846 | 17.5 | 52.7642
3223624 | 2019-10-19 08:51 | 24.0938 | SABD0000000003 (OXY-10 ST) | 9 | 23.078 | 98057.1741 | 0 | 270315.521 | 17.5 | 52.7642
3223634 | 2019-10-19 08:51 | 24.1436 | SABD0000000003 (OXY-10 ST) | 9 | 23.077 | 98059.0801 | 0 | 270310.2383 | 17.5 | 52.7642
3223644 | 2019-10-19 08:52 | 24.1935 | SABD0000000003 (OXY-10 ST) | 9 | 23.077 | 98047.0132 | 0 | 270312.7179 | 17.5 | 52.7642
3223654 | 2019-10-19 08:52 | 24.2432 | SABD0000000003 (OXY-10 ST) | 9 | 23.075 | 98034.7769 | 0 | 270307.9505 | 17.5 | 52.7642
3223664 | 2019-10-19 08:52 | 24.2937 | SABD0000000003 (OXY-10 ST) | 9 | 23.076 | 98023.3635 | 0 | 270302.6156 | 17.5 | 52.7642
3223674 | 2019-10-19 08:52 | 24.3434 | SABD0000000003 (OXY-10 ST) | 9 | 23.072 | 98025.5616 | 0 | 270291.7265 | 17.5 | 52.7642
3223684 | 2019-10-19 08:52 | 24.3932 | SABD0000000003 (OXY-10 ST) | 9 | 23.067 | 98008.5434 | 0 | 270303.4585 | 17.5 | 52.7642
3223694 | 2019-10-19 08:52 | 24.443 | SABD0000000003 (OXY-10 ST) | 9 | 23.067 | 97993.2414 | 0 | 270309.1029 | 17.5 | 52.7642
3223704 | 2019-10-19 08:52 | 24.4937 | SABD0000000003 (OXY-10 ST) | 9 | 23.065 | 97978.1225 | 0 | 270286.5714 | 17.5 | 52.7642
3223714 | 2019-10-19 08:52 | 24.5434 | SABD0000000003 (OXY-10 ST) | 9 | 23.063 | 97974.8922 | 0 | 270295.1418 | 17.5 | 52.7642
3223724 | 2019-10-19 08:52 | 24.5931 | SABD0000000003 (OXY-10 ST) | 9 | 23.07 | 97973.5843 | 0 | 270305.5502 | 17.5 | 52.7642
3223734 | 2019-10-19 08:52 | 24.6437 | SABD0000000003 (OXY-10 ST) | 9 | 23.066 | 97956.0052 | 0 | 270299.6105 | 17.5 | 52.7642
3223744 | 2019-10-19 08:52 | 24.6934 | SABD0000000003 (OXY-10 ST) | 9 | 23.058 | 97948.4055 | 0 | 270285.8432 | 17.5 | 52.7642
3223754 | 2019-10-19 08:52 | 24.7432 | SABD0000000003 (OXY-10 ST) | 9 | 23.065 | 97946.5125 | 0 | 270281.9291 | 17.5 | 52.7642
3223764 | 2019-10-19 08:52 | 24.7937 | SABD0000000003 (OXY-10 ST) | 9 | 23.059 | 97932.6354 | 0 | 270278.6581 | 17.5 | 52.7642
3223774 | 2019-10-19 08:52 | 24.8436 | SABD0000000003 (OXY-10 ST) | 9 | 23.059 | 97923.8351 | 0 | 270280.3672 | 17.5 | 52.7642
3223784 | 2019-10-19 08:52 | 24.8933 | SABD0000000003 (OXY-10 ST) | 9 | 23.058 | 97908.0404 | 0 | 270276.5926 | 17.5 | 52.7642
3223794 | 2019-10-19 08:52 | 24.9431 | SABD0000000003 (OXY-10 ST) | 9 | 23.055 | 97900.1903 | 0 | 270279.2608 | 17.5 | 52.7642
3223804 | 2019-10-19 08:52 | 24.9936 | SABD0000000003 (OXY-10 ST) | 9 | 23.054 | 97896.6705 | 0 | 270276.7847 | 17.5 | 52.7642
3223814 | 2019-10-19 08:52 | 25.0434 | SABD0000000003 (OXY-10 ST) | 9 | 23.051 | 97892.4545 | 0 | 270278.0179 | 17.5 | 52.7642
3223824 | 2019-10-19 08:52 | 25.0931 | SABD0000000003 (OXY-10 ST) | 9 | 23.051 | 97881.082 | 0 | 270273.7753 | 17.5 | 52.7642
3223834 | 2019-10-19 08:52 | 25.1437 | SABD0000000003 (OXY-10 ST) | 9 | 23.05 | 97866.0841 | 0 | 270259.6131 | 17.5 | 52.7642
3223844 | 2019-10-19 08:53 | 25.1935 | SABD0000000003 (OXY-10 ST) | 9 | 23.047 | 97864.4328 | 0 | 270244.3701 | 17.5 | 52.7642
3223854 | 2019-10-19 08:53 | 25.2432 | SABD0000000003 (OXY-10 ST) | 9 | 23.045 | 97856.0522 | 0 | 270264.8495 | 17.5 | 52.7642
3223864 | 2019-10-19 08:53 | 25.2937 | SABD0000000003 (OXY-10 ST) | 9 | 23.045 | 97847.5974 | 0 | 270278.1798 | 17.5 | 52.7642
3223874 | 2019-10-19 08:53 | 25.3434 | SABD0000000003 (OXY-10 ST) | 9 | 23.048 | 97842.9894 | 0 | 270246.7394 | 17.5 | 52.7642
3223884 | 2019-10-19 08:53 | 25.3932 | SABD0000000003 (OXY-10 ST) | 9 | 23.046 | 97831.6153 | 0 | 270241.0933 | 17.5 | 52.7642
3223894 | 2019-10-19 08:53 | 25.4431 | SABD0000000003 (OXY-10 ST) | 9 | 23.042 | 97825.4053 | 0 | 270241.3445 | 17.5 | 52.7642
3223904 | 2019-10-19 08:53 | 25.4937 | SABD0000000003 (OXY-10 ST) | 9 | 23.042 | 97808.3635 | 0 | 270243.3011 | 17.5 | 52.7642
3223914 | 2019-10-19 08:53 | 25.5434 | SABD0000000003 (OXY-10 ST) | 9 | 23.04 | 97802.2523 | 0 | 270245.8947 | 17.5 | 52.7642
3223924 | 2019-10-19 08:53 | 25.5932 | SABD0000000003 (OXY-10 ST) | 9 | 23.037 | 97788.2175 | 0 | 270231.1086 | 17.5 | 52.7642
3223934 | 2019-10-19 08:53 | 25.6431 | SABD0000000003 (OXY-10 ST) | 9 | 23.041 | 97785.3253 | 0 | 270235.5513 | 17.5 | 52.7642
3223944 | 2019-10-19 08:53 | 25.6938 | SABD0000000003 (OXY-10 ST) | 9 | 23.04 | 97776.6636 | 0 | 270237.7926 | 17.5 | 52.7642
3223954 | 2019-10-19 08:53 | 25.7436 | SABD0000000003 (OXY-10 ST) | 9 | 23.035 | 97763.151 | 0 | 270220.1079 | 17.5 | 52.7642
3223964 | 2019-10-19 08:53 | 25.7933 | SABD0000000003 (OXY-10 ST) | 9 | 23.026 | 97744.053 | 0 | 270223.5857 | 17.5 | 52.7642
3223974 | 2019-10-19 08:53 | 25.8433 | SABD0000000003 (OXY-10 ST) | 9 | 23.026 | 97727.0448 | 0 | 270227.1851 | 17.5 | 52.7642
3223984 | 2019-10-19 08:53 | 25.893 | SABD0000000003 (OXY-10 ST) | 9 | 23.023 | 97704.3522 | 0 | 270225.4556 | 17.5 | 52.7642
3223994 | 2019-10-19 08:53 | 25.9436 | SABD0000000003 (OXY-10 ST) | 9 | 23.021 | 97698.9581 | 0 | 270234.6904 | 17.5 | 52.7642
3224004 | 2019-10-19 08:53 | 25.9936 | SABD0000000003 (OXY-10 ST) | 9 | 23.018 | 97695.3617 | 0 | 270219.7695 | 17.5 | 52.7642
3224014 | 2019-10-19 08:53 | 26.0433 | SABD0000000003 (OXY-10 ST) | 9 | 23.018 | 97695.6535 | 0 | 270220.1932 | 17.5 | 52.7642
3224024 | 2019-10-19 08:53 | 26.0931 | SABD0000000003 (OXY-10 ST) | 9 | 23.019 | 97691.2811 | 0 | 270217.6432 | 17.5 | 52.7642
3224034 | 2019-10-19 08:53 | 26.143 | SABD0000000003 (OXY-10 ST) | 9 | 23.018 | 97664.3689 | 0 | 270216.1231 | 17.5 | 52.7642
3224044 | 2019-10-19 08:54 | 26.1937 | SABD0000000003 (OXY-10 ST) | 9 | 23.015 | 97647.7351 | 0 | 270210.416 | 17.5 | 52.7642
3224054 | 2019-10-19 08:54 | 26.2433 | SABD0000000003 (OXY-10 ST) | 9 | 23.009 | 97639.7979 | 0 | 270215.3433 | 17.5 | 52.7642
3224064 | 2019-10-19 08:54 | 26.2931 | SABD0000000003 (OXY-10 ST) | 9 | 23.008 | 97614.4576 | 0 | 270202.8308 | 17.5 | 52.7642
3224074 | 2019-10-19 08:54 | 26.3437 | SABD0000000003 (OXY-10 ST) | 9 | 23.008 | 97609.7759 | 0 | 270186.7155 | 17.5 | 52.7642
3224084 | 2019-10-19 08:54 | 26.3935 | SABD0000000003 (OXY-10 ST) | 9 | 23.008 | 97602.9123 | 0 | 270200.599 | 17.5 | 52.7642
3224094 | 2019-10-19 08:54 | 26.4433 | SABD0000000003 (OXY-10 ST) | 9 | 23.004 | 97591.22 | 0 | 270200.8025 | 17.5 | 52.7642
3224104 | 2019-10-19 08:54 | 26.4931 | SABD0000000003 (OXY-10 ST) | 9 | 23.005 | 97591.2391 | 0 | 270186.9894 | 17.5 | 52.7642
3224114 | 2019-10-19 08:54 | 26.5436 | SABD0000000003 (OXY-10 ST) | 9 | 23.004 | 97585.7302 | 0 | 270193.4281 | 17.5 | 52.7642
3224124 | 2019-10-19 08:54 | 26.5936 | SABD0000000003 (OXY-10 ST) | 9 | 23.003 | 97577.1077 | 0 | 270183.8313 | 17.5 | 52.7642
3224134 | 2019-10-19 08:54 | 26.6434 | SABD0000000003 (OXY-10 ST) | 9 | 23.002 | 97566.1657 | 0 | 270197.4287 | 17.5 | 52.7642
3224144 | 2019-10-19 08:54 | 26.6931 | SABD0000000003 (OXY-10 ST) | 9 | 22.996 | 97561.8661 | 0 | 270180.8796 | 17.5 | 52.7642
3224154 | 2019-10-19 08:54 | 26.7437 | SABD0000000003 (OXY-10 ST) | 9 | 22.996 | 97559.8655 | 0 | 270178.7843 | 17.5 | 52.7642
3224164 | 2019-10-19 08:54 | 26.7937 | SABD0000000003 (OXY-10 ST) | 9 | 22.997 | 97548.5766 | 0 | 270178.7644 | 17.5 | 52.7642
3224174 | 2019-10-19 08:54 | 26.8436 | SABD0000000003 (OXY-10 ST) | 9 | 22.997 | 97535.5534 | 0 | 270176.9852 | 17.5 | 52.7642
3224184 | 2019-10-19 08:54 | 26.8935 | SABD0000000003 (OXY-10 ST) | 9 | 22.997 | 97530.8499 | 0 | 270165.193 | 17.5 | 52.7642
3224194 | 2019-10-19 08:54 | 26.9432 | SABD0000000003 (OXY-10 ST) | 9 | 22.993 | 97525.577 | 0 | 270175.8844 | 17.5 | 52.7642
3224204 | 2019-10-19 08:54 | 26.993 | SABD0000000003 (OXY-10 ST) | 9 | 22.994 | 97522.8939 | 0 | 270175.1473 | 17.5 | 52.7642
3224214 | 2019-10-19 08:54 | 27.0437 | SABD0000000003 (OXY-10 ST) | 9 | 22.993 | 97524.5329 | 0 | 270165.787 | 17.5 | 52.7642
3224224 | 2019-10-19 08:54 | 27.0935 | SABD0000000003 (OXY-10 ST) | 9 | 22.991 | 97524.6279 | 0 | 270171.7258 | 17.5 | 52.7642
3224234 | 2019-10-19 08:54 | 27.1433 | SABD0000000003 (OXY-10 ST) | 9 | 22.993 | 97516.7275 | 0 | 270160.1154 | 17.5 | 52.7642
3224244 | 2019-10-19 08:55 | 27.1931 | SABD0000000003 (OXY-10 ST) | 9 | 22.994 | 97526.6095 | 0 | 270161.3077 | 17.5 | 52.7642
3224254 | 2019-10-19 08:55 | 27.2431 | SABD0000000003 (OXY-10 ST) | 9 | 22.99 | 97504.0557 | 0 | 270153.7676 | 17.5 | 52.7642
3224264 | 2019-10-19 08:55 | 27.293 | SABD0000000003 (OXY-10 ST) | 9 | 22.988 | 97496.1381 | 0 | 270157.0308 | 17.5 | 52.7642
3224274 | 2019-10-19 08:55 | 27.3436 | SABD0000000003 (OXY-10 ST) | 9 | 22.99 | 97487.4712 | 0 | 270166.6572 | 17.5 | 52.7642
3224284 | 2019-10-19 08:55 | 27.3933 | SABD0000000003 (OXY-10 ST) | 9 | 22.98 | 97461.1137 | 0 | 270152.8543 | 17.5 | 52.7642
3224294 | 2019-10-19 08:55 | 27.4432 | SABD0000000003 (OXY-10 ST) | 9 | 22.977 | 97451.4066 | 0 | 270145.5131 | 17.5 | 52.7642
3224304 | 2019-10-19 08:55 | 27.493 | SABD0000000003 (OXY-10 ST) | 9 | 22.981 | 97446.1031 | 0 | 270156.463 | 17.5 | 52.7642
3224314 | 2019-10-19 08:55 | 27.5436 | SABD0000000003 (OXY-10 ST) | 9 | 22.978 | 97429.7676 | 0 | 270132.2844 | 17.5 | 52.7642
3224324 | 2019-10-19 08:55 | 27.5935 | SABD0000000003 (OXY-10 ST) | 9 | 22.977 | 97412.6936 | 0 | 270142.0732 | 17.5 | 52.7642
3224334 | 2019-10-19 08:55 | 27.6434 | SABD0000000003 (OXY-10 ST) | 9 | 22.978 | 97401.1795 | 0 | 270132.176 | 17.5 | 52.7642
3224344 | 2019-10-19 08:55 | 27.6931 | SABD0000000003 (OXY-10 ST) | 9 | 22.975 | 97410.6288 | 0 | 270139.9597 | 17.5 | 52.7642
3224354 | 2019-10-19 08:55 | 27.7431 | SABD0000000003 (OXY-10 ST) | 9 | 22.973 | 97402.7769 | 0 | 270131.719 | 17.5 | 52.7642
3224364 | 2019-10-19 08:55 | 27.7938 | SABD0000000003 (OXY-10 ST) | 9 | 22.971 | 97395.6237 | 0 | 270129.4143 | 17.5 | 52.7642
3224374 | 2019-10-19 08:55 | 27.8435 | SABD0000000003 (OXY-10 ST) | 9 | 22.974 | 97388.9465 | 0 | 270125.3335 | 17.5 | 52.7642
3224384 | 2019-10-19 08:55 | 27.8933 | SABD0000000003 (OXY-10 ST) | 9 | 22.971 | 97386.5387 | 0 | 270121.9207 | 17.5 | 52.7642
3224394 | 2019-10-19 08:55 | 27.943 | SABD0000000003 (OXY-10 ST) | 9 | 22.968 | 97371.2604 | 0 | 270118.2044 | 17.5 | 52.7642
3224404 | 2019-10-19 08:55 | 27.9936 | SABD0000000003 (OXY-10 ST) | 9 | 22.97 | 97861.5003 | 0 | 270111.1644 | 17.5 | 52.7642
3224414 | 2019-10-19 08:55 | 28.0431 | SABD0000000003 (OXY-10 ST) | 9 | 22.963 | 98121.9004 | 0 | 270117.2519 | 17.5 | 52.7642
3224424 | 2019-10-19 08:55 | 28.0931 | SABD0000000003 (OXY-10 ST) | 9 | 22.961 | 98170.5334 | 0 | 270117.8736 | 17.5 | 52.7642
3224434 | 2019-10-19 08:55 | 28.143 | SABD0000000003 (OXY-10 ST) | 9 | 22.961 | 98148.0693 | 0 | 270109.9158 | 17.5 | 52.7642
3224444 | 2019-10-19 08:56 | 28.1936 | SABD0000000003 (OXY-10 ST) | 9 | 22.957 | 98127.0349 | 0 | 270114.1763 | 17.5 | 52.7642
3224454 | 2019-10-19 08:56 | 28.2436 | SABD0000000003 (OXY-10 ST) | 9 | 22.954 | 98120.299 | 0 | 270113.1693 | 17.5 | 52.7642
3224464 | 2019-10-19 08:56 | 28.2935 | SABD0000000003 (OXY-10 ST) | 9 | 22.958 | 98124.4029 | 0 | 270114.6115 | 17.5 | 52.7642
3224474 | 2019-10-19 08:56 | 28.3434 | SABD0000000003 (OXY-10 ST) | 9 | 22.957 | 98123.1303 | 0 | 270099.2853 | 17.5 | 52.7642
3224484 | 2019-10-19 08:56 | 28.3934 | SABD0000000003 (OXY-10 ST) | 9 | 22.953 | 98123.0483 | 0 | 270097.2396 | 17.5 | 52.7642
3224494 | 2019-10-19 08:56 | 28.4436 | SABD0000000003 (OXY-10 ST) | 9 | 22.955 | 98121.1785 | 0 | 270106.6634 | 17.5 | 52.7642
3224504 | 2019-10-19 08:56 | 28.4937 | SABD0000000003 (OXY-10 ST) | 9 | 22.955 | 98117.6449 | 0 | 270092.3194 | 17.5 | 52.7642
3224514 | 2019-10-19 08:56 | 28.5431 | SABD0000000003 (OXY-10 ST) | 9 | 22.954 | 98102.7758 | 0 | 270106.6753 | 17.5 | 52.7642
3224524 | 2019-10-19 08:56 | 28.5933 | SABD0000000003 (OXY-10 ST) | 9 | 22.952 | 98095.4572 | 0 | 270099.6891 | 17.5 | 52.7642
3224534 | 2019-10-19 08:56 | 28.6434 | SABD0000000003 (OXY-10 ST) | 9 | 22.952 | 98091.4321 | 0 | 270078.0491 | 17.5 | 52.7642
3224544 | 2019-10-19 08:56 | 28.6936 | SABD0000000003 (OXY-10 ST) | 9 | 22.952 | 98089.0568 | 0 | 270085.3949 | 17.5 | 52.7642
3224554 | 2019-10-19 08:56 | 28.7435 | SABD0000000003 (OXY-10 ST) | 9 | 22.955 | 98087.5771 | 0 | 270085.8144 | 17.5 | 52.7642
3224564 | 2019-10-19 08:56 | 28.7933 | SABD0000000003 (OXY-10 ST) | 9 | 22.946 | 98079.0619 | 0 | 270083.4017 | 17.5 | 52.7642
3224574 | 2019-10-19 08:56 | 28.8431 | SABD0000000003 (OXY-10 ST) | 9 | 22.946 | 98080.1333 | 0 | 270071.8947 | 17.5 | 52.7642
3224584 | 2019-10-19 08:56 | 28.8937 | SABD0000000003 (OXY-10 ST) | 9 | 22.949 | 98069.146 | 0 | 270070.965 | 17.5 | 52.7642
3224594 | 2019-10-19 08:56 | 28.9435 | SABD0000000003 (OXY-10 ST) | 9 | 22.948 | 98065.8932 | 0 | 270069.354 | 17.5 | 52.7642
3224604 | 2019-10-19 08:56 | 28.9933 | SABD0000000003 (OXY-10 ST) | 9 | 22.951 | 98063.9187 | 0 | 270078.7898 | 17.5 | 52.7642
3224614 | 2019-10-19 08:56 | 29.043 | SABD0000000003 (OXY-10 ST) | 9 | 22.946 | 98059.2625 | 0 | 270069.0309 | 17.5 | 52.7642
3224624 | 2019-10-19 08:56 | 29.0937 | SABD0000000003 (OXY-10 ST) | 9 | 22.946 | 98063.2672 | 0 | 270065.9586 | 17.5 | 52.7642
3224634 | 2019-10-19 08:56 | 29.1437 | SABD0000000003 (OXY-10 ST) | 9 | 22.948 | 98053.5505 | 0 | 270063.3811 | 17.5 | 52.7642
3224644 | 2019-10-19 08:57 | 29.1934 | SABD0000000003 (OXY-10 ST) | 9 | 22.946 | 98040.8495 | 0 | 270063.7321 | 17.5 | 52.7642
3224654 | 2019-10-19 08:57 | 29.2433 | SABD0000000003 (OXY-10 ST) | 9 | 22.945 | 98031.1183 | 0 | 270054.4625 | 17.5 | 52.7642
3224664 | 2019-10-19 08:57 | 29.293 | SABD0000000003 (OXY-10 ST) | 9 | 22.941 | 98018.7618 | 0 | 270054.5694 | 17.5 | 52.7642
3224674 | 2019-10-19 08:57 | 29.3436 | SABD0000000003 (OXY-10 ST) | 9 | 22.938 | 98002.2994 | 0 | 270047.465 | 17.5 | 52.7642
3224684 | 2019-10-19 08:57 | 29.3933 | SABD0000000003 (OXY-10 ST) | 9 | 22.937 | 97995.8724 | 0 | 270051.8336 | 17.5 | 52.7642
3224694 | 2019-10-19 08:57 | 29.4431 | SABD0000000003 (OXY-10 ST) | 9 | 22.939 | 97995.4825 | 0 | 270038.7746 | 17.5 | 52.7642
3224704 | 2019-10-19 08:57 | 29.493 | SABD0000000003 (OXY-10 ST) | 9 | 22.935 | 97990.6083 | 0 | 270048.5819 | 17.5 | 52.7642
3224714 | 2019-10-19 08:57 | 29.5436 | SABD0000000003 (OXY-10 ST) | 9 | 22.935 | 97992.856 | 0 | 270042.0787 | 17.5 | 52.7642
3224724 | 2019-10-19 08:57 | 29.5933 | SABD0000000003 (OXY-10 ST) | 9 | 22.937 | 97990.1539 | 0 | 270046.0842 | 17.5 | 52.7642
3224734 | 2019-10-19 08:57 | 29.643 | SABD0000000003 (OXY-10 ST) | 9 | 22.937 | 97978.8531 | 0 | 270048.5659 | 17.5 | 52.7642
3224744 | 2019-10-19 08:57 | 29.6937 | SABD0000000003 (OXY-10 ST) | 9 | 22.935 | 97975.5914 | 0 | 270040.9831 | 17.5 | 52.7642
3224754 | 2019-10-19 08:57 | 29.7434 | SABD0000000003 (OXY-10 ST) | 9 | 22.935 | 97972.5664 | 0 | 270026.6079 | 17.5 | 52.7642
3224764 | 2019-10-19 08:57 | 29.7932 | SABD0000000003 (OXY-10 ST) | 9 | 22.931 | 97966.8532 | 0 | 270037.1551 | 17.5 | 52.7642
3224774 | 2019-10-19 08:57 | 29.8437 | SABD0000000003 (OXY-10 ST) | 9 | 22.929 | 97958.4199 | 0 | 270030.1434 | 17.5 | 52.7642
3224784 | 2019-10-19 08:57 | 29.8934 | SABD0000000003 (OXY-10 ST) | 9 | 22.931 | 97959.382 | 0 | 270035.2927 | 17.5 | 52.7642
3224794 | 2019-10-19 08:57 | 29.9431 | SABD0000000003 (OXY-10 ST) | 9 | 22.926 | 97943.2551 | 0 | 270027.1454 | 17.5 | 52.7642
3224804 | 2019-10-19 08:57 | 29.9937 | SABD0000000003 (OXY-10 ST) | 9 | 22.93 | 97936.4837 | 0 | 270025.1022 | 17.5 | 52.7642
3224814 | 2019-10-19 08:57 | 30.0434 | SABD0000000003 (OXY-10 ST) | 9 | 22.929 | 97941.8231 | 0 | 270032.0715 | 17.5 | 52.7642
3224824 | 2019-10-19 08:57 | 30.0931 | SABD0000000003 (OXY-10 ST) | 9 | 22.921 | 97922.9066 | 0 | 270011.8961 | 17.5 | 52.7642
3224834 | 2019-10-19 08:57 | 30.1437 | SABD0000000003 (OXY-10 ST) | 9 | 22.926 | 97909.4264 | 0 | 269995.9358 | 17.5 | 52.7642
3224844 | 2019-10-19 08:58 | 30.1934 | SABD0000000003 (OXY-10 ST) | 9 | 22.927 | 97906.2925 | 0 | 270018.0125 | 17.5 | 52.7642
3224854 | 2019-10-19 08:58 | 30.2432 | SABD0000000003 (OXY-10 ST) | 9 | 22.923 | 97887.4834 | 0 | 270006.3161 | 17.5 | 52.7642
3224864 | 2019-10-19 08:58 | 30.293 | SABD0000000003 (OXY-10 ST) | 9 | 22.92 | 97887.5343 | 0 | 270004.9932 | 17.5 | 52.7642
3224874 | 2019-10-19 08:58 | 30.3437 | SABD0000000003 (OXY-10 ST) | 9 | 22.922 | 97881.9925 | 0 | 270014.4575 | 17.5 | 52.7642
3224884 | 2019-10-19 08:58 | 30.3935 | SABD0000000003 (OXY-10 ST) | 9 | 22.92 | 97869.7953 | 0 | 269991.6593 | 17.5 | 52.7642
3224894 | 2019-10-19 08:58 | 30.4432 | SABD0000000003 (OXY-10 ST) | 9 | 22.918 | 97865.2777 | 0 | 269997.3364 | 17.5 | 52.7642
3224904 | 2019-10-19 08:58 | 30.4938 | SABD0000000003 (OXY-10 ST) | 9 | 22.915 | 97845.7365 | 0 | 269995.4949 | 17.5 | 52.7642
3224914 | 2019-10-19 08:58 | 30.5434 | SABD0000000003 (OXY-10 ST) | 9 | 22.916 | 97844.4179 | 0 | 269997.9501 | 17.5 | 52.7642
3224924 | 2019-10-19 08:58 | 30.5931 | SABD0000000003 (OXY-10 ST) | 9 | 22.914 | 97829.397 | 0 | 269993.8843 | 17.5 | 52.7642
3224934 | 2019-10-19 08:58 | 30.6437 | SABD0000000003 (OXY-10 ST) | 9 | 22.909 | 97823.6995 | 0 | 269984.5908 | 17.5 | 52.7642
3224944 | 2019-10-19 08:58 | 30.6935 | SABD0000000003 (OXY-10 ST) | 9 | 22.901 | 97797.5731 | 0 | 269984.8807 | 17.5 | 52.7642
3224954 | 2019-10-19 08:58 | 30.7432 | SABD0000000003 (OXY-10 ST) | 9 | 22.904 | 97792.9931 | 0 | 269988.6329 | 17.5 | 52.7642
3224964 | 2019-10-19 08:58 | 30.7937 | SABD0000000003 (OXY-10 ST) | 9 | 22.904 | 97779.2276 | 0 | 269964.8234 | 17.5 | 52.7642
3224974 | 2019-10-19 08:58 | 30.8435 | SABD0000000003 (OXY-10 ST) | 9 | 22.902 | 97766.4728 | 0 | 269976.7597 | 17.5 | 52.7642
3224984 | 2019-10-19 08:58 | 30.8932 | SABD0000000003 (OXY-10 ST) | 9 | 22.898 | 97752.0966 | 0 | 269962.4432 | 17.5 | 52.7642
3224994 | 2019-10-19 08:58 | 30.9431 | SABD0000000003 (OXY-10 ST) | 9 | 22.897 | 97744.8046 | 0 | 269968.422 | 17.5 | 52.7642
3225004 | 2019-10-19 08:58 | 30.9937 | SABD0000000003 (OXY-10 ST) | 9 | 22.897 | 97741.8402 | 0 | 269963.4804 | 17.5 | 52.7642
3225014 | 2019-10-19 08:58 | 31.0435 | SABD0000000003 (OXY-10 ST) | 9 | 22.897 | 97742.2313 | 0 | 269963.6744 | 17.5 | 52.7642
3225024 | 2019-10-19 08:58 | 31.0931 | SABD0000000003 (OXY-10 ST) | 9 | 22.895 | 97736.8774 | 0 | 269966.0476 | 17.5 | 52.7642
3225034 | 2019-10-19 08:58 | 31.143 | SABD0000000003 (OXY-10 ST) | 9 | 22.897 | 97724.4034 | 0 | 269952.3159 | 17.5 | 52.7642
3225044 | 2019-10-19 08:59 | 31.1937 | SABD0000000003 (OXY-10 ST) | 9 | 22.895 | 97716.4585 | 0 | 269957.5228 | 17.5 | 52.7642
3225054 | 2019-10-19 08:59 | 31.2434 | SABD0000000003 (OXY-10 ST) | 9 | 22.894 | 97714.8741 | 0 | 269966.8123 | 17.5 | 52.7642
3225064 | 2019-10-19 08:59 | 31.2932 | SABD0000000003 (OXY-10 ST) | 9 | 22.894 | 97710.5816 | 0 | 269963.4794 | 17.5 | 52.7642
3225074 | 2019-10-19 08:59 | 31.343 | SABD0000000003 (OXY-10 ST) | 9 | 22.888 | 97697.1929 | 0 | 269971.048 | 17.5 | 52.7642
3225084 | 2019-10-19 08:59 | 31.3938 | SABD0000000003 (OXY-10 ST) | 9 | 22.888 | 97685.1831 | 0 | 269969.9639 | 17.5 | 52.7642
3225094 | 2019-10-19 08:59 | 31.4436 | SABD0000000003 (OXY-10 ST) | 9 | 22.891 | 97688.6916 | 0 | 269947.049 | 17.5 | 52.7642
3225104 | 2019-10-19 08:59 | 31.4935 | SABD0000000003 (OXY-10 ST) | 9 | 22.884 | 97677.6277 | 0 | 269951.439 | 17.5 | 52.7642
3225114 | 2019-10-19 08:59 | 31.5434 | SABD0000000003 (OXY-10 ST) | 9 | 22.89 | 97673.0716 | 0 | 269949.1444 | 17.5 | 52.7642
3225124 | 2019-10-19 08:59 | 31.5934 | SABD0000000003 (OXY-10 ST) | 9 | 22.884 | 97662.2585 | 0 | 269944.1964 | 17.5 | 52.7642
3225134 | 2019-10-19 08:59 | 31.6438 | SABD0000000003 (OXY-10 ST) | 9 | 22.886 | 97659.3937 | 0 | 269941.1384 | 17.5 | 52.7642
3225144 | 2019-10-19 08:59 | 31.6938 | SABD0000000003 (OXY-10 ST) | 9 | 22.886 | 97662.9293 | 0 | 269940.4754 | 17.5 | 52.7642
3225154 | 2019-10-19 08:59 | 31.7436 | SABD0000000003 (OXY-10 ST) | 9 | 22.888 | 97654.6626 | 0 | 269938.2502 | 17.5 | 52.7642
3225164 | 2019-10-19 08:59 | 31.7937 | SABD0000000003 (OXY-10 ST) | 9 | 22.884 | 97652.4931 | 0 | 269940.0394 | 17.5 | 52.7642
3225174 | 2019-10-19 08:59 | 31.8435 | SABD0000000003 (OXY-10 ST) | 9 | 22.881 | 97654.138 | 0 | 269944.0887 | 17.5 | 52.7642
3225184 | 2019-10-19 08:59 | 31.8937 | SABD0000000003 (OXY-10 ST) | 9 | 22.882 | 97642.6041 | 0 | 269935.7273 | 17.5 | 52.7642
3225194 | 2019-10-19 08:59 | 31.9437 | SABD0000000003 (OXY-10 ST) | 9 | 22.882 | 97640.0262 | 0 | 269938.9338 | 17.5 | 52.7642
3225204 | 2019-10-19 08:59 | 31.9939 | SABD0000000003 (OXY-10 ST) | 9 | 22.884 | 97624.7178 | 0 | 269929.4413 | 17.5 | 52.7642
3225214 | 2019-10-19 08:59 | 32.0436 | SABD0000000003 (OXY-10 ST) | 9 | 22.881 | 97625.1554 | 0 | 269925.8148 | 17.5 | 52.7642
3225224 | 2019-10-19 08:59 | 32.0936 | SABD0000000003 (OXY-10 ST) | 9 | 22.877 | 97628.9854 | 0 | 269931.076 | 17.5 | 52.7642
3225234 | 2019-10-19 08:59 | 32.1434 | SABD0000000003 (OXY-10 ST) | 9 | 22.883 | 97636.1245 | 0 | 269932.6368 | 17.5 | 52.7642
3225244 | 2019-10-19 09:00 | 32.1933 | SABD0000000003 (OXY-10 ST) | 9 | 22.877 | 97626.2852 | 0 | 269913.958 | 17.5 | 52.7642
3225254 | 2019-10-19 09:00 | 32.2431 | SABD0000000003 (OXY-10 ST) | 9 | 22.879 | 97622.4874 | 0 | 269910.3334 | 17.5 | 52.7642
3225264 | 2019-10-19 09:00 | 32.2937 | SABD0000000003 (OXY-10 ST) | 9 | 22.878 | 97617.0045 | 0 | 269918.955 | 17.5 | 52.7642
3225274 | 2019-10-19 09:00 | 32.3433 | SABD0000000003 (OXY-10 ST) | 9 | 22.874 | 97603.9296 | 0 | 269915.4579 | 17.5 | 52.7642
3225284 | 2019-10-19 09:00 | 32.393 | SABD0000000003 (OXY-10 ST) | 9 | 22.875 | 97582.7707 | 0 | 269910.7396 | 17.5 | 52.7642
3225294 | 2019-10-19 09:00 | 32.4436 | SABD0000000003 (OXY-10 ST) | 9 | 22.87 | 97568.4163 | 0 | 269906.1756 | 17.5 | 52.7642
3225304 | 2019-10-19 09:00 | 32.4933 | SABD0000000003 (OXY-10 ST) | 9 | 22.871 | 97563.2808 | 0 | 269906.9706 | 17.5 | 52.7642
3225314 | 2019-10-19 09:00 | 32.543 | SABD0000000003 (OXY-10 ST) | 9 | 22.867 | 97552.3741 | 0 | 269910.0445 | 17.5 | 52.7642
3225324 | 2019-10-19 09:00 | 32.5935 | SABD0000000003 (OXY-10 ST) | 9 | 22.87 | 97544.7817 | 0 | 269898.0493 | 17.5 | 52.7642
3225334 | 2019-10-19 09:00 | 32.6433 | SABD0000000003 (OXY-10 ST) | 9 | 22.868 | 97539.3237 | 0 | 269895.4054 | 17.5 | 52.7642
3225344 | 2019-10-19 09:00 | 32.6931 | SABD0000000003 (OXY-10 ST) | 9 | 22.867 | 97533.9828 | 0 | 269893.0868 | 17.5 | 52.7642
3225354 | 2019-10-19 09:00 | 32.7436 | SABD0000000003 (OXY-10 ST) | 9 | 22.865 | 97522.737 | 0 | 269898.1545 | 17.5 | 52.7642
3225364 | 2019-10-19 09:00 | 32.7932 | SABD0000000003 (OXY-10 ST) | 9 | 22.863 | 97517.0514 | 0 | 269881.2989 | 17.5 | 52.7642
3225374 | 2019-10-19 09:00 | 32.8431 | SABD0000000003 (OXY-10 ST) | 9 | 22.864 | 97508.2901 | 0 | 269879.4689 | 17.5 | 52.7642
3225384 | 2019-10-19 09:00 | 32.8938 | SABD0000000003 (OXY-10 ST) | 9 | 22.861 | 97504.2795 | 0 | 269889.5452 | 17.5 | 52.7642
3225394 | 2019-10-19 09:00 | 32.9434 | SABD0000000003 (OXY-10 ST) | 9 | 22.867 | 97497.4446 | 0 | 269864.8249 | 17.5 | 52.7642
3225404 | 2019-10-19 09:00 | 32.9933 | SABD0000000003 (OXY-10 ST) | 9 | 22.859 | 97500.2422 | 0 | 269878.9571 | 17.5 | 52.7642
3225414 | 2019-10-19 09:00 | 33.0431 | SABD0000000003 (OXY-10 ST) | 9 | 22.86 | 97492.6946 | 0 | 269865.7175 | 17.5 | 52.7642
3225424 | 2019-10-19 09:00 | 33.0937 | SABD0000000003 (OXY-10 ST) | 9 | 22.857 | 97482.193 | 0 | 269872.1253 | 17.5 | 52.7642
3225434 | 2019-10-19 09:00 | 33.1438 | SABD0000000003 (OXY-10 ST) | 9 | 22.858 | 97473.6169 | 0 | 269869.5038 | 17.5 | 52.7642
3225444 | 2019-10-19 09:01 | 33.1934 | SABD0000000003 (OXY-10 ST) | 9 | 22.855 | 97470.8659 | 0 | 269860.3784 | 17.5 | 52.7642
3225454 | 2019-10-19 09:01 | 33.2431 | SABD0000000003 (OXY-10 ST) | 9 | 22.853 | 97462.0665 | 0 | 269868.9185 | 17.5 | 52.7642
3225464 | 2019-10-19 09:01 | 33.2936 | SABD0000000003 (OXY-10 ST) | 9 | 22.855 | 97451.1918 | 0 | 269864.5817 | 17.5 | 52.7642
3225474 | 2019-10-19 09:01 | 33.3433 | SABD0000000003 (OXY-10 ST) | 9 | 22.85 | 97436.9223 | 0 | 269859.3827 | 17.5 | 52.7642
3225484 | 2019-10-19 09:01 | 33.393 | SABD0000000003 (OXY-10 ST) | 9 | 22.848 | 97432.2386 | 0 | 269849.844 | 17.5 | 52.7642
3225494 | 2019-10-19 09:01 | 33.4437 | SABD0000000003 (OXY-10 ST) | 9 | 22.847 | 97418.2898 | 0 | 269860.4841 | 17.5 | 52.7642
3225504 | 2019-10-19 09:01 | 33.4934 | SABD0000000003 (OXY-10 ST) | 9 | 22.844 | 97413.1384 | 0 | 269855.2128 | 17.5 | 52.7642
3225514 | 2019-10-19 09:01 | 33.5431 | SABD0000000003 (OXY-10 ST) | 9 | 22.844 | 97390.204 | 0 | 269858.2894 | 17.5 | 52.7642
3225524 | 2019-10-19 09:01 | 33.5937 | SABD0000000003 (OXY-10 ST) | 9 | 22.838 | 97381.4022 | 0 | 269843.8578 | 17.5 | 52.7642
3225534 | 2019-10-19 09:01 | 33.6434 | SABD0000000003 (OXY-10 ST) | 9 | 22.839 | 97369.158 | 0 | 269843.1051 | 17.5 | 52.7642
3225544 | 2019-10-19 09:01 | 33.6935 | SABD0000000003 (OXY-10 ST) | 9 | 22.837 | 97355.4092 | 0 | 269834.9329 | 17.5 | 52.7642
3225554 | 2019-10-19 09:01 | 33.7432 | SABD0000000003 (OXY-10 ST) | 9 | 22.84 | 97359.2397 | 0 | 269832.5331 | 17.5 | 52.7642
3225564 | 2019-10-19 09:01 | 33.793 | SABD0000000003 (OXY-10 ST) | 9 | 22.836 | 97349.4836 | 0 | 269826.9286 | 17.5 | 52.7642
3225574 | 2019-10-19 09:01 | 33.8435 | SABD0000000003 (OXY-10 ST) | 9 | 22.838 | 97345.2514 | 0 | 269831.7893 | 17.5 | 52.7642
3225584 | 2019-10-19 09:01 | 33.8932 | SABD0000000003 (OXY-10 ST) | 9 | 22.827 | 97321.8603 | 0 | 269814.4259 | 17.5 | 52.7642
3225594 | 2019-10-19 09:01 | 33.943 | SABD0000000003 (OXY-10 ST) | 9 | 22.83 | 97320.0198 | 0 | 269818.3272 | 17.5 | 52.7642
3225604 | 2019-10-19 09:01 | 33.9937 | SABD0000000003 (OXY-10 ST) | 9 | 22.829 | 97306.4453 | 0 | 269820.7565 | 17.5 | 52.7642
3225614 | 2019-10-19 09:01 | 34.0435 | SABD0000000003 (OXY-10 ST) | 9 | 22.832 | 97293.8514 | 0 | 269811.2571 | 17.5 | 52.7642
3225624 | 2019-10-19 09:01 | 34.0934 | SABD0000000003 (OXY-10 ST) | 9 | 22.828 | 97295.8245 | 0 | 269823.9126 | 17.5 | 52.7642
3225634 | 2019-10-19 09:01 | 34.1432 | SABD0000000003 (OXY-10 ST) | 9 | 22.824 | 97281.6358 | 0 | 269813.2047 | 17.5 | 52.7642
3225644 | 2019-10-19 09:02 | 34.193 | SABD0000000003 (OXY-10 ST) | 9 | 22.826 | 97268.7282 | 0 | 269820.0964 | 17.5 | 52.7642
3225654 | 2019-10-19 09:02 | 34.2436 | SABD0000000003 (OXY-10 ST) | 9 | 22.823 | 97258.2263 | 0 | 269811.2604 | 17.5 | 52.7642
3225664 | 2019-10-19 09:02 | 34.2934 | SABD0000000003 (OXY-10 ST) | 9 | 22.82 | 97241.0963 | 0 | 269826.3984 | 17.5 | 52.7642
3225674 | 2019-10-19 09:02 | 34.3431 | SABD0000000003 (OXY-10 ST) | 9 | 22.816 | 97228.4172 | 0 | 269807.4932 | 17.5 | 52.7642
3225684 | 2019-10-19 09:02 | 34.3938 | SABD0000000003 (OXY-10 ST) | 9 | 22.812 | 97216.4854 | 0 | 269801.7868 | 17.5 | 52.7642
3225694 | 2019-10-19 09:02 | 34.4435 | SABD0000000003 (OXY-10 ST) | 9 | 22.812 | 97195.1102 | 0 | 269804.2705 | 17.5 | 52.7642
3225704 | 2019-10-19 09:02 | 34.4931 | SABD0000000003 (OXY-10 ST) | 9 | 22.809 | 97194.6719 | 0 | 269803.4236 | 17.5 | 52.7642
3225714 | 2019-10-19 09:02 | 34.5436 | SABD0000000003 (OXY-10 ST) | 9 | 22.811 | 97199.3114 | 0 | 269797.8875 | 17.5 | 52.7642
3225724 | 2019-10-19 09:02 | 34.5935 | SABD0000000003 (OXY-10 ST) | 9 | 22.805 | 97196.9292 | 0 | 269801.2513 | 17.5 | 52.7642
3225734 | 2019-10-19 09:02 | 34.6432 | SABD0000000003 (OXY-10 ST) | 9 | 22.812 | 97216.202 | 0 | 269795.1049 | 17.5 | 52.7642
3225744 | 2019-10-19 09:02 | 34.6938 | SABD0000000003 (OXY-10 ST) | 9 | 22.815 | 97213.6056 | 0 | 269794.404 | 17.5 | 52.7642
3225754 | 2019-10-19 09:02 | 34.7435 | SABD0000000003 (OXY-10 ST) | 9 | 22.81 | 97214.841 | 0 | 269793.442 | 17.5 | 52.7642
3225764 | 2019-10-19 09:02 | 34.7933 | SABD0000000003 (OXY-10 ST) | 9 | 22.802 | 97187.9361 | 0 | 269793.8418 | 17.5 | 52.7642
3225774 | 2019-10-19 09:02 | 34.843 | SABD0000000003 (OXY-10 ST) | 9 | 22.802 | 97166.6565 | 0 | 269785.1962 | 17.5 | 52.7642
3225784 | 2019-10-19 09:02 | 34.8936 | SABD0000000003 (OXY-10 ST) | 9 | 22.807 | 97156.9314 | 0 | 269794.2708 | 17.5 | 52.7642
3225794 | 2019-10-19 09:02 | 34.9434 | SABD0000000003 (OXY-10 ST) | 9 | 22.799 | 97148.7114 | 0 | 269787.9829 | 17.5 | 52.7642
3225804 | 2019-10-19 09:02 | 34.9931 | SABD0000000003 (OXY-10 ST) | 9 | 22.8 | 97142.747 | 0 | 269784.8936 | 17.5 | 52.7642
3225814 | 2019-10-19 09:02 | 35.0437 | SABD0000000003 (OXY-10 ST) | 9 | 22.808 | 97351.8438 | 0 | 269782.9322 | 17.5 | 52.7642
3225824 | 2019-10-19 09:02 | 35.0934 | SABD0000000003 (OXY-10 ST) | 9 | 22.814 | 97238.4654 | 0 | 269785.0552 | 17.5 | 52.7642
3225834 | 2019-10-19 09:02 | 35.1433 | SABD0000000003 (OXY-10 ST) | 9 | 22.802 | 96953.5986 | 0 | 269780.9206 | 17.5 | 52.7642
3225844 | 2019-10-19 09:03 | 35.193 | SABD0000000003 (OXY-10 ST) | 9 | 22.8 | 96947.755 | 0 | 269784.132 | 17.5 | 52.7642
3225854 | 2019-10-19 09:03 | 35.2436 | SABD0000000003 (OXY-10 ST) | 9 | 22.796 | 96934.1939 | 0 | 269775.0829 | 17.5 | 52.7642
3225864 | 2019-10-19 09:03 | 35.2935 | SABD0000000003 (OXY-10 ST) | 9 | 22.794 | 96920.645 | 0 | 269788.0037 | 17.5 | 52.7642
3225874 | 2019-10-19 09:03 | 35.3432 | SABD0000000003 (OXY-10 ST) | 9 | 22.787 | 96891.9232 | 0 | 269760.9393 | 17.5 | 52.7642
3225884 | 2019-10-19 09:03 | 35.3938 | SABD0000000003 (OXY-10 ST) | 9 | 22.781 | 96884.3551 | 0 | 269769.8745 | 17.5 | 52.7642
3225894 | 2019-10-19 09:03 | 35.4436 | SABD0000000003 (OXY-10 ST) | 9 | 22.784 | 96877.6249 | 0 | 269768.2906 | 17.5 | 52.7642
3225904 | 2019-10-19 09:03 | 35.4934 | SABD0000000003 (OXY-10 ST) | 9 | 22.784 | 96852.2507 | 0 | 269768.3629 | 17.5 | 52.7642
3225914 | 2019-10-19 09:03 | 35.543 | SABD0000000003 (OXY-10 ST) | 9 | 22.78 | 96865.862 | 0 | 269775.3698 | 17.5 | 52.7642
3225924 | 2019-10-19 09:03 | 35.5937 | SABD0000000003 (OXY-10 ST) | 9 | 22.778 | 96840.1856 | 0 | 269756.8399 | 17.5 | 52.7642
3225934 | 2019-10-19 09:03 | 35.6435 | SABD0000000003 (OXY-10 ST) | 9 | 22.774 | 96845.2791 | 0 | 269757.1246 | 17.5 | 52.7642
3225944 | 2019-10-19 09:03 | 35.6933 | SABD0000000003 (OXY-10 ST) | 9 | 22.777 | 96824.3825 | 0 | 269750.4303 | 17.5 | 52.7642
3225954 | 2019-10-19 09:03 | 35.7431 | SABD0000000003 (OXY-10 ST) | 9 | 22.774 | 96821.7961 | 0 | 269757.9243 | 17.5 | 52.7642
3225964 | 2019-10-19 09:03 | 35.7938 | SABD0000000003 (OXY-10 ST) | 9 | 22.774 | 96515.9989 | 0 | 269748.3784 | 17.5 | 52.7642
3225974 | 2019-10-19 09:03 | 35.8435 | SABD0000000003 (OXY-10 ST) | 9 | 22.765 | 95082.8706 | 0 | 269756.0555 | 17.5 | 52.7642
3225984 | 2019-10-19 09:03 | 35.8931 | SABD0000000003 (OXY-10 ST) | 9 | 22.768 | 95317.7571 | 0 | 269738.5147 | 17.5 | 52.7642
3225994 | 2019-10-19 09:03 | 35.9438 | SABD0000000003 (OXY-10 ST) | 9 | 22.763 | 96785.8337 | 0 | 269749.7076 | 17.5 | 52.7642
3226004 | 2019-10-19 09:03 | 35.9936 | SABD0000000003 (OXY-10 ST) | 9 | 22.763 | 96815.9162 | 0 | 269725.1953 | 17.5 | 52.7642
3226014 | 2019-10-19 09:03 | 36.0434 | SABD0000000003 (OXY-10 ST) | 9 | 22.761 | 96823.3804 | 0 | 269733.3227 | 17.5 | 52.7642
3226024 | 2019-10-19 09:03 | 36.0932 | SABD0000000003 (OXY-10 ST) | 9 | 22.761 | 96818.841 | 0 | 269736.8331 | 17.5 | 52.7642
3226034 | 2019-10-19 09:03 | 36.143 | SABD0000000003 (OXY-10 ST) | 9 | 22.762 | 96871.344 | 0 | 269722.7893 | 17.5 | 52.7642
3226044 | 2019-10-19 09:04 | 36.1937 | SABD0000000003 (OXY-10 ST) | 9 | 22.758 | 96880.7048 | 0 | 269742.8272 | 17.5 | 52.7642
3226054 | 2019-10-19 09:04 | 36.2434 | SABD0000000003 (OXY-10 ST) | 9 | 22.756 | 96920.3959 | 0 | 269729.4305 | 17.5 | 52.7642
3226064 | 2019-10-19 09:04 | 36.2933 | SABD0000000003 (OXY-10 ST) | 9 | 22.753 | 96919.5119 | 0 | 269720.3662 | 17.5 | 52.7642
3226074 | 2019-10-19 09:04 | 36.343 | SABD0000000003 (OXY-10 ST) | 9 | 22.752 | 96914.1753 | 0 | 269717.8354 | 17.5 | 52.7642
3226084 | 2019-10-19 09:04 | 36.3936 | SABD0000000003 (OXY-10 ST) | 9 | 22.754 | 97171.5598 | 0 | 269720.7459 | 17.5 | 52.7642
3226094 | 2019-10-19 09:04 | 36.4433 | SABD0000000003 (OXY-10 ST) | 9 | 22.755 | 97174.2595 | 0 | 269721.1941 | 17.5 | 52.7642
3226104 | 2019-10-19 09:04 | 36.493 | SABD0000000003 (OXY-10 ST) | 9 | 22.749 | 97164.5913 | 0 | 269719.6288 | 17.5 | 52.7642
3226114 | 2019-10-19 09:04 | 36.5439 | SABD0000000003 (OXY-10 ST) | 9 | 22.747 | 96516.2242 | 0 | 269715.4351 | 17.5 | 52.7642
3226124 | 2019-10-19 09:04 | 36.5937 | SABD0000000003 (OXY-10 ST) | 9 | 22.745 | 97258.5665 | 0 | 269701.1503 | 17.5 | 52.7642
3226134 | 2019-10-19 09:04 | 36.6434 | SABD0000000003 (OXY-10 ST) | 9 | 22.746 | 97246.1047 | 0 | 269707.598 | 17.5 | 52.7642
3226144 | 2019-10-19 09:04 | 36.6932 | SABD0000000003 (OXY-10 ST) | 9 | 22.745 | 97217.1544 | 0 | 269698.8299 | 17.5 | 52.7642
3226154 | 2019-10-19 09:04 | 36.743 | SABD0000000003 (OXY-10 ST) | 9 | 22.743 | 97096.7253 | 0 | 269700.7946 | 17.5 | 52.7642
3226164 | 2019-10-19 09:04 | 36.7936 | SABD0000000003 (OXY-10 ST) | 9 | 22.744 | 97089.4156 | 0 | 269706.6902 | 17.5 | 52.7642
3226174 | 2019-10-19 09:04 | 36.8433 | SABD0000000003 (OXY-10 ST) | 9 | 22.74 | 97077.4116 | 0 | 269683.4134 | 17.5 | 52.7642
3226184 | 2019-10-19 09:04 | 36.8931 | SABD0000000003 (OXY-10 ST) | 9 | 22.741 | 97058.3382 | 0 | 269694.8068 | 17.5 | 52.7642
3226194 | 2019-10-19 09:04 | 36.943 | SABD0000000003 (OXY-10 ST) | 9 | 22.738 | 97053.894 | 0 | 269687.7548 | 17.5 | 52.7642
3226204 | 2019-10-19 09:04 | 36.9936 | SABD0000000003 (OXY-10 ST) | 9 | 22.737 | 97055.3717 | 0 | 269685.8594 | 17.5 | 52.7642
3226214 | 2019-10-19 09:04 | 37.0433 | SABD0000000003 (OXY-10 ST) | 9 | 22.737 | 97057.5277 | 0 | 269684.967 | 17.5 | 52.7642
3226224 | 2019-10-19 09:04 | 37.0931 | SABD0000000003 (OXY-10 ST) | 9 | 22.732 | 95432.4646 | 0 | 269695.7816 | 17.5 | 52.7642
3226234 | 2019-10-19 09:04 | 37.1438 | SABD0000000003 (OXY-10 ST) | 9 | 22.731 | 96408.5581 | 0 | 269695.0181 | 17.5 | 52.7642
3226244 | 2019-10-19 09:05 | 37.1937 | SABD0000000003 (OXY-10 ST) | 9 | 22.726 | 96480.375 | 0 | 269693.9687 | 17.5 | 52.7642
3226254 | 2019-10-19 09:05 | 37.2437 | SABD0000000003 (OXY-10 ST) | 9 | 22.725 | 96476.503 | 0 | 269682.7133 | 17.5 | 52.7642
3226264 | 2019-10-19 09:05 | 37.2936 | SABD0000000003 (OXY-10 ST) | 9 | 22.726 | 96463.9537 | 0 | 269688.8505 | 17.5 | 52.7642
3226274 | 2019-10-19 09:05 | 37.3433 | SABD0000000003 (OXY-10 ST) | 9 | 22.721 | 96457.8098 | 0 | 269677.3343 | 17.5 | 52.7642
3226284 | 2019-10-19 09:05 | 37.3934 | SABD0000000003 (OXY-10 ST) | 9 | 22.721 | 96442.8789 | 0 | 269679.5844 | 17.5 | 52.7642
3226294 | 2019-10-19 09:05 | 37.4431 | SABD0000000003 (OXY-10 ST) | 9 | 22.721 | 96434.1802 | 0 | 269676.2756 | 17.5 | 52.7642
3226304 | 2019-10-19 09:05 | 37.4938 | SABD0000000003 (OXY-10 ST) | 9 | 22.717 | 96417.4189 | 0 | 269677.1962 | 17.5 | 52.7642
3226314 | 2019-10-19 09:05 | 37.5437 | SABD0000000003 (OXY-10 ST) | 9 | 22.718 | 96407.9073 | 0 | 269664.6874 | 17.5 | 52.7642
3226324 | 2019-10-19 09:05 | 37.5936 | SABD0000000003 (OXY-10 ST) | 9 | 22.716 | 96410.8234 | 0 | 269678.151 | 17.5 | 52.7642
3226334 | 2019-10-19 09:05 | 37.6434 | SABD0000000003 (OXY-10 ST) | 9 | 22.714 | 96396.3675 | 0 | 269659.8178 | 17.5 | 52.7642
3226344 | 2019-10-19 09:05 | 37.6934 | SABD0000000003 (OXY-10 ST) | 9 | 22.712 | 96385.0921 | 0 | 269671.1729 | 17.5 | 52.7642
3226354 | 2019-10-19 09:05 | 37.7434 | SABD0000000003 (OXY-10 ST) | 9 | 22.712 | 96364.8509 | 0 | 269658.5944 | 17.5 | 52.7642
3226364 | 2019-10-19 09:05 | 37.7933 | SABD0000000003 (OXY-10 ST) | 9 | 22.71 | 96367.6556 | 0 | 269672.2594 | 17.5 | 52.7642
3226374 | 2019-10-19 09:05 | 37.8432 | SABD0000000003 (OXY-10 ST) | 9 | 22.709 | 96354.3644 | 0 | 269658.4302 | 17.5 | 52.7642
3226384 | 2019-10-19 09:05 | 37.8931 | SABD0000000003 (OXY-10 ST) | 9 | 22.707 | 96347.2004 | 0 | 269661.4437 | 17.5 | 52.7642
3226394 | 2019-10-19 09:05 | 37.9432 | SABD0000000003 (OXY-10 ST) | 9 | 22.704 | 96334.4165 | 0 | 269656.5974 | 17.5 | 52.7642
3226404 | 2019-10-19 09:05 | 37.9933 | SABD0000000003 (OXY-10 ST) | 9 | 22.705 | 96331.7717 | 0 | 269650.8297 | 17.5 | 52.7642
3226414 | 2019-10-19 09:05 | 38.043 | SABD0000000003 (OXY-10 ST) | 9 | 22.705 | 96319.6911 | 0 | 269641.712 | 17.5 | 52.7642
3226424 | 2019-10-19 09:05 | 38.0936 | SABD0000000003 (OXY-10 ST) | 9 | 22.705 | 96307.3334 | 0 | 269645.4785 | 17.5 | 52.7642
3226434 | 2019-10-19 09:05 | 38.1434 | SABD0000000003 (OXY-10 ST) | 9 | 22.703 | 96301.7529 | 0 | 269646.3394 | 17.5 | 52.7642
3226444 | 2019-10-19 09:06 | 38.1932 | SABD0000000003 (OXY-10 ST) | 9 | 22.705 | 96297.4521 | 0 | 269645.2791 | 17.5 | 52.7642
3226454 | 2019-10-19 09:06 | 38.243 | SABD0000000003 (OXY-10 ST) | 9 | 22.701 | 96291.473 | 0 | 269650.5977 | 17.5 | 52.7642
3226464 | 2019-10-19 09:06 | 38.2936 | SABD0000000003 (OXY-10 ST) | 9 | 22.697 | 96271.1482 | 0 | 269651.9599 | 17.5 | 52.7642
3226474 | 2019-10-19 09:06 | 38.3433 | SABD0000000003 (OXY-10 ST) | 9 | 22.697 | 96270.3135 | 0 | 269636.3038 | 17.5 | 52.7642
3226484 | 2019-10-19 09:06 | 38.393 | SABD0000000003 (OXY-10 ST) | 9 | 22.695 | 96250.3756 | 0 | 269632.6016 | 17.5 | 52.7642
3226494 | 2019-10-19 09:06 | 38.4432 | SABD0000000003 (OXY-10 ST) | 9 | 22.694 | 96236.7415 | 0 | 269639.7572 | 17.5 | 52.7642
3226504 | 2019-10-19 09:06 | 38.493 | SABD0000000003 (OXY-10 ST) | 9 | 22.69 | 96238.6032 | 0 | 269634.3506 | 17.5 | 52.7642
3226514 | 2019-10-19 09:06 | 38.5436 | SABD0000000003 (OXY-10 ST) | 9 | 22.688 | 96227.1881 | 0 | 269632.6835 | 17.5 | 52.7642
3226524 | 2019-10-19 09:06 | 38.5933 | SABD0000000003 (OXY-10 ST) | 9 | 22.687 | 96221.4012 | 0 | 269632.8774 | 17.5 | 52.7642
3226534 | 2019-10-19 09:06 | 38.6432 | SABD0000000003 (OXY-10 ST) | 9 | 22.689 | 96202.7786 | 0 | 269621.9386 | 17.5 | 52.7642
3226544 | 2019-10-19 09:06 | 38.693 | SABD0000000003 (OXY-10 ST) | 9 | 22.684 | 96199.173 | 0 | 269634.1996 | 17.5 | 52.7642
3226554 | 2019-10-19 09:06 | 38.7436 | SABD0000000003 (OXY-10 ST) | 9 | 22.687 | 96188.9208 | 0 | 269625.5418 | 17.5 | 52.7642
3226564 | 2019-10-19 09:06 | 38.7933 | SABD0000000003 (OXY-10 ST) | 9 | 22.678 | 96176.9039 | 0 | 269634.7828 | 17.5 | 52.7642
3226574 | 2019-10-19 09:06 | 38.843 | SABD0000000003 (OXY-10 ST) | 9 | 22.678 | 96158.0435 | 0 | 269617.8304 | 17.5 | 52.7642
3226584 | 2019-10-19 09:06 | 38.8937 | SABD0000000003 (OXY-10 ST) | 9 | 22.678 | 96150.0173 | 0 | 269621.7144 | 17.5 | 52.7642
3226594 | 2019-10-19 09:06 | 38.9434 | SABD0000000003 (OXY-10 ST) | 9 | 22.677 | 96145.3166 | 0 | 269613.247 | 17.5 | 52.7642
3226604 | 2019-10-19 09:06 | 38.9931 | SABD0000000003 (OXY-10 ST) | 9 | 22.673 | 96129.447 | 0 | 269612.2454 | 17.5 | 52.7642
3226614 | 2019-10-19 09:06 | 39.0436 | SABD0000000003 (OXY-10 ST) | 9 | 22.671 | 96118.8376 | 0 | 269618.1643 | 17.5 | 52.7642
3226624 | 2019-10-19 09:06 | 39.0934 | SABD0000000003 (OXY-10 ST) | 9 | 22.67 | 96107.0433 | 0 | 269617.8101 | 17.5 | 52.7642
3226634 | 2019-10-19 09:06 | 39.1431 | SABD0000000003 (OXY-10 ST) | 9 | 22.67 | 96103.4058 | 0 | 269610.1356 | 17.5 | 52.7642
3226644 | 2019-10-19 09:07 | 39.1937 | SABD0000000003 (OXY-10 ST) | 9 | 22.667 | 96096.6841 | 0 | 269607.3689 | 17.5 | 52.7642
3226654 | 2019-10-19 09:07 | 39.2434 | SABD0000000003 (OXY-10 ST) | 9 | 22.667 | 96084.8836 | 0 | 269598.5879 | 17.5 | 52.7642
3226664 | 2019-10-19 09:07 | 39.2934 | SABD0000000003 (OXY-10 ST) | 9 | 22.667 | 96076.4418 | 0 | 269604.1517 | 17.5 | 52.7642
3226674 | 2019-10-19 09:07 | 39.3432 | SABD0000000003 (OXY-10 ST) | 9 | 22.663 | 96066.8936 | 0 | 269601.5095 | 17.5 | 52.7642
3226684 | 2019-10-19 09:07 | 39.393 | SABD0000000003 (OXY-10 ST) | 9 | 22.658 | 96053.1253 | 0 | 269602.1628 | 17.5 | 52.7642
3226694 | 2019-10-19 09:07 | 39.4437 | SABD0000000003 (OXY-10 ST) | 9 | 22.66 | 96045.4569 | 0 | 269602.3903 | 17.5 | 52.7642
3226704 | 2019-10-19 09:07 | 39.4936 | SABD0000000003 (OXY-10 ST) | 9 | 22.66 | 96042.1539 | 0 | 269605.3648 | 17.5 | 52.7642
3226714 | 2019-10-19 09:07 | 39.5433 | SABD0000000003 (OXY-10 ST) | 9 | 22.653 | 96030.7764 | 0 | 269613.5593 | 17.5 | 52.7642
3226724 | 2019-10-19 09:07 | 39.593 | SABD0000000003 (OXY-10 ST) | 9 | 22.653 | 96017.1163 | 0 | 269603.2871 | 17.5 | 52.7642
3226734 | 2019-10-19 09:07 | 39.6436 | SABD0000000003 (OXY-10 ST) | 9 | 22.65 | 96008.7705 | 0 | 269601.6824 | 17.5 | 52.7642
3226744 | 2019-10-19 09:07 | 39.6934 | SABD0000000003 (OXY-10 ST) | 9 | 22.652 | 96002.9878 | 0 | 269599.5713 | 17.5 | 52.7642
3226754 | 2019-10-19 09:07 | 39.7431 | SABD0000000003 (OXY-10 ST) | 9 | 22.644 | 95990.8185 | 0 | 269591.5906 | 17.5 | 52.7642
3226764 | 2019-10-19 09:07 | 39.7937 | SABD0000000003 (OXY-10 ST) | 9 | 22.647 | 95981.4119 | 0 | 269591.064 | 17.5 | 52.7642
3226774 | 2019-10-19 09:07 | 39.8438 | SABD0000000003 (OXY-10 ST) | 9 | 22.645 | 95975.5881 | 0 | 269602.6927 | 17.5 | 52.7642
3226784 | 2019-10-19 09:07 | 39.8936 | SABD0000000003 (OXY-10 ST) | 9 | 22.644 | 95969.4921 | 0 | 269601.9245 | 17.5 | 52.7642
3226794 | 2019-10-19 09:07 | 39.9433 | SABD0000000003 (OXY-10 ST) | 9 | 22.638 | 95952.5035 | 0 | 269595.0355 | 17.5 | 52.7642
3226804 | 2019-10-19 09:07 | 39.9931 | SABD0000000003 (OXY-10 ST) | 9 | 22.636 | 95951.2606 | 0 | 269586.7377 | 17.5 | 52.7642
3226814 | 2019-10-19 09:07 | 40.0437 | SABD0000000003 (OXY-10 ST) | 9 | 22.636 | 95937.4585 | 0 | 269582.405 | 17.5 | 52.7642
3226824 | 2019-10-19 09:07 | 40.0935 | SABD0000000003 (OXY-10 ST) | 9 | 22.634 | 95932.5748 | 0 | 269603.9203 | 17.5 | 52.7642
3226834 | 2019-10-19 09:07 | 40.1432 | SABD0000000003 (OXY-10 ST) | 9 | 22.631 | 95923.2903 | 0 | 269599.7435 | 17.5 | 52.7642
3226844 | 2019-10-19 09:08 | 40.1938 | SABD0000000003 (OXY-10 ST) | 9 | 22.626 | 95906.0205 | 0 | 269581.0265 | 17.5 | 52.7642
3226854 | 2019-10-19 09:08 | 40.2436 | SABD0000000003 (OXY-10 ST) | 9 | 22.627 | 95898.778 | 0 | 269594.8143 | 17.5 | 52.7642
3226864 | 2019-10-19 09:08 | 40.2932 | SABD0000000003 (OXY-10 ST) | 9 | 22.629 | 95892.3848 | 0 | 269590.6765 | 17.5 | 52.7642
3226874 | 2019-10-19 09:08 | 40.3438 | SABD0000000003 (OXY-10 ST) | 9 | 22.627 | 95877.553 | 0 | 269586.0257 | 17.5 | 52.7642
3226884 | 2019-10-19 09:08 | 40.3935 | SABD0000000003 (OXY-10 ST) | 9 | 22.622 | 95861.1685 | 0 | 269568.1551 | 17.5 | 52.7642
3226894 | 2019-10-19 09:08 | 40.4432 | SABD0000000003 (OXY-10 ST) | 9 | 22.62 | 95858.4413 | 0 | 269574.7281 | 17.5 | 52.7642
3226904 | 2019-10-19 09:08 | 40.4937 | SABD0000000003 (OXY-10 ST) | 9 | 22.62 | 95847.1215 | 0 | 269574.7048 | 17.5 | 52.7642
3226914 | 2019-10-19 09:08 | 40.5435 | SABD0000000003 (OXY-10 ST) | 9 | 22.616 | 95841.546 | 0 | 269585.4284 | 17.5 | 52.7642
3226924 | 2019-10-19 09:08 | 40.5933 | SABD0000000003 (OXY-10 ST) | 9 | 22.617 | 95831.9178 | 0 | 269579.3305 | 17.5 | 52.7642
3226934 | 2019-10-19 09:08 | 40.6431 | SABD0000000003 (OXY-10 ST) | 9 | 22.611 | 95818.562 | 0 | 269586.4015 | 17.5 | 52.7642
3226944 | 2019-10-19 09:08 | 40.6938 | SABD0000000003 (OXY-10 ST) | 9 | 22.611 | 95808.6992 | 0 | 269574.1248 | 17.5 | 52.7642
3226954 | 2019-10-19 09:08 | 40.7436 | SABD0000000003 (OXY-10 ST) | 9 | 22.609 | 95789.095 | 0 | 269568.8994 | 17.5 | 52.7642
3226964 | 2019-10-19 09:08 | 40.7933 | SABD0000000003 (OXY-10 ST) | 9 | 22.605 | 95789.1029 | 0 | 269568.2883 | 17.5 | 52.7642
3226974 | 2019-10-19 09:08 | 40.843 | SABD0000000003 (OXY-10 ST) | 9 | 22.605 | 95783.4046 | 0 | 269564.1022 | 17.5 | 52.7642
3226984 | 2019-10-19 09:08 | 40.8935 | SABD0000000003 (OXY-10 ST) | 9 | 22.601 | 95766.5884 | 0 | 269568.4319 | 17.5 | 52.7642
3226994 | 2019-10-19 09:08 | 40.9432 | SABD0000000003 (OXY-10 ST) | 9 | 22.597 | 95758.5154 | 0 | 269558.6666 | 17.5 | 52.7642
3227004 | 2019-10-19 09:08 | 40.993 | SABD0000000003 (OXY-10 ST) | 9 | 22.597 | 95744.7851 | 0 | 269562.2862 | 17.5 | 52.7642
3227014 | 2019-10-19 09:08 | 41.0436 | SABD0000000003 (OXY-10 ST) | 9 | 22.597 | 95742.1077 | 0 | 269561.9689 | 17.5 | 52.7642
3227024 | 2019-10-19 09:08 | 41.0932 | SABD0000000003 (OXY-10 ST) | 9 | 22.594 | 95728.0572 | 0 | 269566.94 | 17.5 | 52.7642
3227034 | 2019-10-19 09:08 | 41.143 | SABD0000000003 (OXY-10 ST) | 9 | 22.594 | 95717.3722 | 0 | 269560.8814 | 17.5 | 52.7642
3227044 | 2019-10-19 09:09 | 41.1936 | SABD0000000003 (OXY-10 ST) | 9 | 22.59 | 95705.163 | 0 | 269564.4712 | 17.5 | 52.7642
3227054 | 2019-10-19 09:09 | 41.243 | SABD0000000003 (OXY-10 ST) | 9 | 22.589 | 95695.8514 | 0 | 269553.1287 | 17.5 | 52.7642
3227064 | 2019-10-19 09:09 | 41.2937 | SABD0000000003 (OXY-10 ST) | 9 | 22.589 | 95680.6199 | 0 | 269548.3783 | 17.5 | 52.7642
3227074 | 2019-10-19 09:09 | 41.3435 | SABD0000000003 (OXY-10 ST) | 9 | 22.588 | 95670.3355 | 0 | 269548.6469 | 17.5 | 52.7642
3227084 | 2019-10-19 09:09 | 41.3933 | SABD0000000003 (OXY-10 ST) | 9 | 22.587 | 95668.6858 | 0 | 269532.1653 | 17.5 | 52.7642
3227094 | 2019-10-19 09:09 | 41.443 | SABD0000000003 (OXY-10 ST) | 9 | 22.583 | 95650.2745 | 0 | 269536.1877 | 17.5 | 52.7642
3227104 | 2019-10-19 09:09 | 41.493 | SABD0000000003 (OXY-10 ST) | 9 | 22.577 | 95646.2492 | 0 | 269536.5553 | 17.5 | 52.7642
3227114 | 2019-10-19 09:09 | 41.5436 | SABD0000000003 (OXY-10 ST) | 9 | 22.578 | 95635.3433 | 0 | 269536.1311 | 17.5 | 52.7642
3227124 | 2019-10-19 09:09 | 41.5934 | SABD0000000003 (OXY-10 ST) | 9 | 22.572 | 95621.9558 | 0 | 269540.5955 | 17.5 | 52.7642
3227134 | 2019-10-19 09:09 | 41.6433 | SABD0000000003 (OXY-10 ST) | 9 | 22.573 | 95603.1924 | 0 | 269535.5857 | 17.5 | 52.7642
3227144 | 2019-10-19 09:09 | 41.693 | SABD0000000003 (OXY-10 ST) | 9 | 22.573 | 95597.142 | 0 | 269536.9836 | 17.5 | 52.7642
3227154 | 2019-10-19 09:09 | 41.7436 | SABD0000000003 (OXY-10 ST) | 9 | 22.57 | 95593.3145 | 0 | 269532.4172 | 17.5 | 52.7642
3227164 | 2019-10-19 09:09 | 41.7934 | SABD0000000003 (OXY-10 ST) | 9 | 22.57 | 95585.7212 | 0 | 269541.915 | 17.5 | 52.7642
3227174 | 2019-10-19 09:09 | 41.8433 | SABD0000000003 (OXY-10 ST) | 9 | 22.565 | 95568.6205 | 0 | 269543.0467 | 17.5 | 52.7642
3227184 | 2019-10-19 09:09 | 41.893 | SABD0000000003 (OXY-10 ST) | 9 | 22.562 | 95554.7099 | 0 | 269531.9508 | 17.5 | 52.7642
3227194 | 2019-10-19 09:09 | 41.9437 | SABD0000000003 (OXY-10 ST) | 9 | 22.56 | 95543.5202 | 0 | 269533.9411 | 17.5 | 52.7642
3227204 | 2019-10-19 09:09 | 41.9936 | SABD0000000003 (OXY-10 ST) | 9 | 22.56 | 95529.548 | 0 | 269526.0034 | 17.5 | 52.7642
3227214 | 2019-10-19 09:09 | 42.0433 | SABD0000000003 (OXY-10 ST) | 9 | 22.559 | 95520.7402 | 0 | 269523.8168 | 17.5 | 52.7642
3227224 | 2019-10-19 09:09 | 42.0931 | SABD0000000003 (OXY-10 ST) | 9 | 22.556 | 95505.4372 | 0 | 269523.5338 | 17.5 | 52.7642
3227234 | 2019-10-19 09:09 | 42.1437 | SABD0000000003 (OXY-10 ST) | 9 | 22.551 | 95501.9276 | 0 | 269528.3682 | 17.5 | 52.7642
3227244 | 2019-10-19 09:10 | 42.1935 | SABD0000000003 (OXY-10 ST) | 9 | 22.549 | 95484.9675 | 0 | 269515.7038 | 17.5 | 52.7642
3227254 | 2019-10-19 09:10 | 42.2433 | SABD0000000003 (OXY-10 ST) | 9 | 22.548 | 95471.0612 | 0 | 269511.7309 | 17.5 | 52.7642
3227264 | 2019-10-19 09:10 | 42.293 | SABD0000000003 (OXY-10 ST) | 9 | 22.543 | 95463.2351 | 0 | 269511.3263 | 17.5 | 52.7642
3227274 | 2019-10-19 09:10 | 42.3436 | SABD0000000003 (OXY-10 ST) | 9 | 22.546 | 95448.668 | 0 | 269511.7557 | 17.5 | 52.7642
3227284 | 2019-10-19 09:10 | 42.3933 | SABD0000000003 (OXY-10 ST) | 9 | 22.54 | 95442.4489 | 0 | 269515.7948 | 17.5 | 52.7642
3227294 | 2019-10-19 09:10 | 42.4433 | SABD0000000003 (OXY-10 ST) | 9 | 22.537 | 95436.1553 | 0 | 269513.8578 | 17.5 | 52.7642
3227304 | 2019-10-19 09:10 | 42.4931 | SABD0000000003 (OXY-10 ST) | 9 | 22.537 | 95412.6228 | 0 | 269503.1516 | 17.5 | 52.7642
3227314 | 2019-10-19 09:10 | 42.5437 | SABD0000000003 (OXY-10 ST) | 9 | 22.539 | 95400.3553 | 0 | 269495.2342 | 17.5 | 52.7642
3227324 | 2019-10-19 09:10 | 42.5935 | SABD0000000003 (OXY-10 ST) | 9 | 22.531 | 95395.7657 | 0 | 269494.4543 | 17.5 | 52.7642
3227334 | 2019-10-19 09:10 | 42.6432 | SABD0000000003 (OXY-10 ST) | 9 | 22.533 | 95384.7003 | 0 | 269505.0292 | 17.5 | 52.7642
3227344 | 2019-10-19 09:10 | 42.6937 | SABD0000000003 (OXY-10 ST) | 9 | 22.528 | 95378.2162 | 0 | 269488.6385 | 17.5 | 52.7642
3227354 | 2019-10-19 09:10 | 42.7435 | SABD0000000003 (OXY-10 ST) | 9 | 22.532 | 95356.2761 | 0 | 269490.3904 | 17.5 | 52.7642
3227364 | 2019-10-19 09:10 | 42.7935 | SABD0000000003 (OXY-10 ST) | 9 | 22.522 | 95349.1812 | 0 | 269487.8221 | 17.5 | 52.7642
3227374 | 2019-10-19 09:10 | 42.8432 | SABD0000000003 (OXY-10 ST) | 9 | 22.522 | 95337.8553 | 0 | 269496.4785 | 17.5 | 52.7642
3227384 | 2019-10-19 09:10 | 42.8938 | SABD0000000003 (OXY-10 ST) | 9 | 22.522 | 95326.0658 | 0 | 269492.7458 | 17.5 | 52.7642
3227394 | 2019-10-19 09:10 | 42.9437 | SABD0000000003 (OXY-10 ST) | 9 | 22.515 | 95318.0698 | 0 | 269492.0364 | 17.5 | 52.7642
3227404 | 2019-10-19 09:10 | 42.9935 | SABD0000000003 (OXY-10 ST) | 9 | 22.516 | 95294.2284 | 0 | 269471.8153 | 17.5 | 52.7642
3227414 | 2019-10-19 09:10 | 43.0433 | SABD0000000003 (OXY-10 ST) | 9 | 22.515 | 95292.7254 | 0 | 269476.7371 | 17.5 | 52.7642
3227424 | 2019-10-19 09:10 | 43.0932 | SABD0000000003 (OXY-10 ST) | 9 | 22.515 | 95275.5333 | 0 | 269481.8842 | 17.5 | 52.7642
3227434 | 2019-10-19 09:10 | 43.143 | SABD0000000003 (OXY-10 ST) | 9 | 22.511 | 95270.9698 | 0 | 269488.3124 | 17.5 | 52.7642
3227444 | 2019-10-19 09:11 | 43.1936 | SABD0000000003 (OXY-10 ST) | 9 | 22.506 | 95267.4986 | 0 | 269494.9221 | 17.5 | 52.7642
3227454 | 2019-10-19 09:11 | 43.2433 | SABD0000000003 (OXY-10 ST) | 9 | 22.509 | 95249.2219 | 0 | 269483.8552 | 17.5 | 52.7642
3227464 | 2019-10-19 09:11 | 43.2931 | SABD0000000003 (OXY-10 ST) | 9 | 22.504 | 95242.2929 | 0 | 269485.6226 | 17.5 | 52.7642
3227474 | 2019-10-19 09:11 | 43.343 | SABD0000000003 (OXY-10 ST) | 9 | 22.501 | 95224.3208 | 0 | 269478.3999 | 17.5 | 52.7642
3227484 | 2019-10-19 09:11 | 43.3937 | SABD0000000003 (OXY-10 ST) | 9 | 22.501 | 95208.326 | 0 | 269476.2785 | 17.5 | 52.7642
3227494 | 2019-10-19 09:11 | 43.443 | SABD0000000003 (OXY-10 ST) | 9 | 22.496 | 95197.9914 | 0 | 269479.1839 | 17.5 | 52.7642
3227504 | 2019-10-19 09:11 | 43.493 | SABD0000000003 (OXY-10 ST) | 9 | 22.494 | 95190.89 | 0 | 269480.9346 | 17.5 | 52.7642
3227514 | 2019-10-19 09:11 | 43.5436 | SABD0000000003 (OXY-10 ST) | 9 | 22.495 | 95171.1947 | 0 | 269477.994 | 17.5 | 52.7642
3227524 | 2019-10-19 09:11 | 43.5934 | SABD0000000003 (OXY-10 ST) | 9 | 22.489 | 95164.0108 | 0 | 269468.7082 | 17.5 | 52.7642
3227534 | 2019-10-19 09:11 | 43.6431 | SABD0000000003 (OXY-10 ST) | 9 | 22.49 | 95154.5843 | 0 | 269463.7296 | 17.5 | 52.7642
3227544 | 2019-10-19 09:11 | 43.6938 | SABD0000000003 (OXY-10 ST) | 9 | 22.484 | 95150.7288 | 0 | 269464.3223 | 17.5 | 52.7642
3227554 | 2019-10-19 09:11 | 43.7435 | SABD0000000003 (OXY-10 ST) | 9 | 22.489 | 95126.1713 | 0 | 269451.6467 | 17.5 | 52.7642
3227564 | 2019-10-19 09:11 | 43.7933 | SABD0000000003 (OXY-10 ST) | 9 | 22.485 | 95122.9162 | 0 | 269462.7419 | 17.5 | 52.7642
3227574 | 2019-10-19 09:11 | 43.8431 | SABD0000000003 (OXY-10 ST) | 9 | 22.48 | 95103.466 | 0 | 269446.7273 | 17.5 | 52.7642
3227584 | 2019-10-19 09:11 | 43.8935 | SABD0000000003 (OXY-10 ST) | 9 | 22.479 | 95100.005 | 0 | 269454.441 | 17.5 | 52.7642
3227594 | 2019-10-19 09:11 | 43.9433 | SABD0000000003 (OXY-10 ST) | 9 | 22.479 | 95093.1091 | 0 | 269457.3563 | 17.5 | 52.7642
3227604 | 2019-10-19 09:11 | 43.993 | SABD0000000003 (OXY-10 ST) | 9 | 22.473 | 95071.5566 | 0 | 269451.0709 | 17.5 | 52.7642
3227614 | 2019-10-19 09:11 | 44.0436 | SABD0000000003 (OXY-10 ST) | 9 | 22.472 | 95068.8641 | 0 | 269458.9947 | 17.5 | 52.7642
3227624 | 2019-10-19 09:11 | 44.0933 | SABD0000000003 (OXY-10 ST) | 9 | 22.472 | 95051.7584 | 0 | 269453.6393 | 17.5 | 52.7642
3227634 | 2019-10-19 09:11 | 44.1433 | SABD0000000003 (OXY-10 ST) | 9 | 22.469 | 95038.0326 | 0 | 269437.4619 | 17.5 | 52.7642
3227644 | 2019-10-19 09:12 | 44.1932 | SABD0000000003 (OXY-10 ST) | 9 | 22.466 | 95027.6139 | 0 | 269453.12 | 17.5 | 52.7642
3227654 | 2019-10-19 09:12 | 44.243 | SABD0000000003 (OXY-10 ST) | 9 | 22.463 | 95018.4035 | 0 | 269452.6794 | 17.5 | 52.7642
3227664 | 2019-10-19 09:12 | 44.2935 | SABD0000000003 (OXY-10 ST) | 9 | 22.461 | 95003.2292 | 0 | 269438.5062 | 17.5 | 52.7642
3227674 | 2019-10-19 09:12 | 44.3432 | SABD0000000003 (OXY-10 ST) | 9 | 22.461 | 94996.8322 | 0 | 269448.5571 | 17.5 | 52.7642
3227684 | 2019-10-19 09:12 | 44.393 | SABD0000000003 (OXY-10 ST) | 9 | 22.457 | 94989.6349 | 0 | 269433.4764 | 17.5 | 52.7642
3227694 | 2019-10-19 09:12 | 44.4436 | SABD0000000003 (OXY-10 ST) | 9 | 22.45 | 94970.2388 | 0 | 269422.3653 | 17.5 | 52.7642
3227704 | 2019-10-19 09:12 | 44.4934 | SABD0000000003 (OXY-10 ST) | 9 | 22.455 | 94953.4382 | 0 | 269432.2839 | 17.5 | 52.7642
3227714 | 2019-10-19 09:12 | 44.5432 | SABD0000000003 (OXY-10 ST) | 9 | 22.45 | 94946.9793 | 0 | 269431.7466 | 17.5 | 52.7642
3227724 | 2019-10-19 09:12 | 44.5931 | SABD0000000003 (OXY-10 ST) | 9 | 22.447 | 94931.0434 | 0 | 269433.8261 | 17.5 | 52.7642
3227734 | 2019-10-19 09:12 | 44.6436 | SABD0000000003 (OXY-10 ST) | 9 | 22.449 | 94922.0468 | 0 | 269427.438 | 17.5 | 52.7642
3227744 | 2019-10-19 09:12 | 44.6933 | SABD0000000003 (OXY-10 ST) | 9 | 22.447 | 94907.6089 | 0 | 269412.0479 | 17.5 | 52.7642
3227754 | 2019-10-19 09:12 | 44.7431 | SABD0000000003 (OXY-10 ST) | 9 | 22.443 | 94905.7088 | 0 | 269413.041 | 17.5 | 52.7642
3227764 | 2019-10-19 09:12 | 44.7937 | SABD0000000003 (OXY-10 ST) | 9 | 22.442 | 94888.5446 | 0 | 269424.5524 | 17.5 | 52.7642
3227774 | 2019-10-19 09:12 | 44.8437 | SABD0000000003 (OXY-10 ST) | 9 | 22.435 | 94877.6149 | 0 | 269425.1887 | 17.5 | 52.7642
3227784 | 2019-10-19 09:12 | 44.8936 | SABD0000000003 (OXY-10 ST) | 9 | 22.438 | 94866.9659 | 0 | 269416.3494 | 17.5 | 52.7642
3227794 | 2019-10-19 09:12 | 44.9435 | SABD0000000003 (OXY-10 ST) | 9 | 22.431 | 94854.349 | 0 | 269418.0548 | 17.5 | 52.7642
3227804 | 2019-10-19 09:12 | 44.9932 | SABD0000000003 (OXY-10 ST) | 9 | 22.429 | 94844.6686 | 0 | 269415.1131 | 17.5 | 52.7642
3227814 | 2019-10-19 09:12 | 45.043 | SABD0000000003 (OXY-10 ST) | 9 | 22.433 | 94827.7284 | 0 | 269407.7792 | 17.5 | 52.7642
3227824 | 2019-10-19 09:12 | 45.0938 | SABD0000000003 (OXY-10 ST) | 9 | 22.423 | 94820.0135 | 0 | 269408.8597 | 17.5 | 52.7642
3227834 | 2019-10-19 09:12 | 45.1434 | SABD0000000003 (OXY-10 ST) | 9 | 22.422 | 94802.04 | 0 | 269419.7475 | 17.5 | 52.7642
3227844 | 2019-10-19 09:13 | 45.1931 | SABD0000000003 (OXY-10 ST) | 9 | 22.42 | 94798.6502 | 0 | 269422.1603 | 17.5 | 52.7642
3227854 | 2019-10-19 09:13 | 45.2436 | SABD0000000003 (OXY-10 ST) | 9 | 22.418 | 94781.9115 | 0 | 269414.5365 | 17.5 | 52.7642
3227864 | 2019-10-19 09:13 | 45.2934 | SABD0000000003 (OXY-10 ST) | 9 | 22.416 | 94771.3259 | 0 | 269403.0617 | 17.5 | 52.7642
3227874 | 2019-10-19 09:13 | 45.3431 | SABD0000000003 (OXY-10 ST) | 9 | 22.416 | 94755.7646 | 0 | 269401.3842 | 17.5 | 52.7642
3227884 | 2019-10-19 09:13 | 45.3936 | SABD0000000003 (OXY-10 ST) | 9 | 22.416 | 94749.0154 | 0 | 269403.6586 | 17.5 | 52.7642
3227894 | 2019-10-19 09:13 | 45.4434 | SABD0000000003 (OXY-10 ST) | 9 | 22.415 | 94742.9169 | 0 | 269409.9795 | 17.5 | 52.7642
3227904 | 2019-10-19 09:13 | 45.4932 | SABD0000000003 (OXY-10 ST) | 9 | 22.411 | 94718.9588 | 0 | 269393.821 | 17.5 | 52.7642
3227914 | 2019-10-19 09:13 | 45.543 | SABD0000000003 (OXY-10 ST) | 9 | 22.411 | 94715.6601 | 0 | 269397.7207 | 17.5 | 52.7642
3227924 | 2019-10-19 09:13 | 45.5936 | SABD0000000003 (OXY-10 ST) | 9 | 22.405 | 94696.6949 | 0 | 269392.7839 | 17.5 | 52.7642
3227934 | 2019-10-19 09:13 | 45.6433 | SABD0000000003 (OXY-10 ST) | 9 | 22.401 | 94675.6089 | 0 | 269388.0842 | 17.5 | 52.7642
3227944 | 2019-10-19 09:13 | 45.6932 | SABD0000000003 (OXY-10 ST) | 9 | 22.399 | 94667.3338 | 0 | 269377.5255 | 17.5 | 52.7642
3227954 | 2019-10-19 09:13 | 45.743 | SABD0000000003 (OXY-10 ST) | 9 | 22.397 | 94660.6545 | 0 | 269397.7881 | 17.5 | 52.7642
3227964 | 2019-10-19 09:13 | 45.7936 | SABD0000000003 (OXY-10 ST) | 9 | 22.396 | 94645.7149 | 0 | 269382.5535 | 17.5 | 52.7642
3227974 | 2019-10-19 09:13 | 45.8434 | SABD0000000003 (OXY-10 ST) | 9 | 22.394 | 94641.9153 | 0 | 269379.2873 | 17.5 | 52.7642
3227984 | 2019-10-19 09:13 | 45.8932 | SABD0000000003 (OXY-10 ST) | 9 | 22.391 | 94623.7686 | 0 | 269380.2342 | 17.5 | 52.7642
3227994 | 2019-10-19 09:13 | 45.9438 | SABD0000000003 (OXY-10 ST) | 9 | 22.389 | 94614.0718 | 0 | 269384.163 | 17.5 | 52.7642
3228004 | 2019-10-19 09:13 | 45.9937 | SABD0000000003 (OXY-10 ST) | 9 | 22.387 | 94599.9762 | 0 | 269367.2899 | 17.5 | 52.7642
3228014 | 2019-10-19 09:13 | 46.0434 | SABD0000000003 (OXY-10 ST) | 9 | 22.385 | 94590.3517 | 0 | 269381.1755 | 17.5 | 52.7642
3228024 | 2019-10-19 09:13 | 46.0931 | SABD0000000003 (OXY-10 ST) | 9 | 22.387 | 94589.8978 | 0 | 269378.837 | 17.5 | 52.7642
3228034 | 2019-10-19 09:13 | 46.143 | SABD0000000003 (OXY-10 ST) | 9 | 22.381 | 94568.9739 | 0 | 269379.4941 | 17.5 | 52.7642
3228044 | 2019-10-19 09:14 | 46.1937 | SABD0000000003 (OXY-10 ST) | 9 | 22.379 | 94553.7536 | 0 | 269360.1874 | 17.5 | 52.7642
3228054 | 2019-10-19 09:14 | 46.2433 | SABD0000000003 (OXY-10 ST) | 9 | 22.383 | 94550.2316 | 0 | 269374.329 | 17.5 | 52.7642
3228064 | 2019-10-19 09:14 | 46.293 | SABD0000000003 (OXY-10 ST) | 9 | 22.379 | 94541.6452 | 0 | 269370.5824 | 17.5 | 52.7642
3228074 | 2019-10-19 09:14 | 46.3436 | SABD0000000003 (OXY-10 ST) | 9 | 22.376 | 94533.0465 | 0 | 269373.6989 | 17.5 | 52.7642
3228084 | 2019-10-19 09:14 | 46.3934 | SABD0000000003 (OXY-10 ST) | 9 | 22.373 | 94515.2857 | 0 | 269366.0124 | 17.5 | 52.7642
3228094 | 2019-10-19 09:14 | 46.4432 | SABD0000000003 (OXY-10 ST) | 9 | 22.372 | 94512.5489 | 0 | 269372.3844 | 17.5 | 52.7642
3228104 | 2019-10-19 09:14 | 46.4938 | SABD0000000003 (OXY-10 ST) | 9 | 22.368 | 94501.4031 | 0 | 269361.5941 | 17.5 | 52.7642
3228114 | 2019-10-19 09:14 | 46.543 | SABD0000000003 (OXY-10 ST) | 9 | 22.365 | 94489.4653 | 0 | 269363.4433 | 17.5 | 52.7642
3228124 | 2019-10-19 09:14 | 46.5936 | SABD0000000003 (OXY-10 ST) | 9 | 22.367 | 94487.1235 | 0 | 269352.9211 | 17.5 | 52.7642
3228134 | 2019-10-19 09:14 | 46.6433 | SABD0000000003 (OXY-10 ST) | 9 | 22.362 | 94473.248 | 0 | 269354.4768 | 17.5 | 52.7642
3228144 | 2019-10-19 09:14 | 46.6932 | SABD0000000003 (OXY-10 ST) | 9 | 22.364 | 94458.6527 | 0 | 269347.9342 | 17.5 | 52.7642
3228154 | 2019-10-19 09:14 | 46.743 | SABD0000000003 (OXY-10 ST) | 9 | 22.356 | 94452.4914 | 0 | 269364.8923 | 17.5 | 52.7642
3228164 | 2019-10-19 09:14 | 46.7937 | SABD0000000003 (OXY-10 ST) | 9 | 22.359 | 94437.2078 | 0 | 269345.1819 | 17.5 | 52.7642
3228174 | 2019-10-19 09:14 | 46.8435 | SABD0000000003 (OXY-10 ST) | 9 | 22.358 | 94441.5959 | 0 | 269356.3302 | 17.5 | 52.7642
3228184 | 2019-10-19 09:14 | 46.8932 | SABD0000000003 (OXY-10 ST) | 9 | 22.357 | 94424.8175 | 0 | 269360.0809 | 17.5 | 52.7642
3228194 | 2019-10-19 09:14 | 46.9437 | SABD0000000003 (OXY-10 ST) | 9 | 22.354 | 94422.646 | 0 | 269360.5354 | 17.5 | 52.7642
3228204 | 2019-10-19 09:14 | 46.9935 | SABD0000000003 (OXY-10 ST) | 9 | 22.354 | 94407.4124 | 0 | 269348.3887 | 17.5 | 52.7642
3228214 | 2019-10-19 09:14 | 47.0434 | SABD0000000003 (OXY-10 ST) | 9 | 22.352 | 94400.8307 | 0 | 269344.4179 | 17.5 | 52.7642
3228224 | 2019-10-19 09:14 | 47.0933 | SABD0000000003 (OXY-10 ST) | 9 | 22.349 | 94385.3991 | 0 | 269347.9959 | 17.5 | 52.7642
3228234 | 2019-10-19 09:14 | 47.143 | SABD0000000003 (OXY-10 ST) | 9 | 22.347 | 94381.0319 | 0 | 269337.0381 | 17.5 | 52.7642
3228244 | 2019-10-19 09:15 | 47.1937 | SABD0000000003 (OXY-10 ST) | 9 | 22.348 | 94371.0449 | 0 | 269343.5984 | 17.5 | 52.7642
3228254 | 2019-10-19 09:15 | 47.2436 | SABD0000000003 (OXY-10 ST) | 9 | 22.341 | 94365.2959 | 0 | 269342.461 | 17.5 | 52.7642
3228264 | 2019-10-19 09:15 | 47.293 | SABD0000000003 (OXY-10 ST) | 9 | 22.337 | 94362.9138 | 0 | 269343.9788 | 17.5 | 52.7642
3228274 | 2019-10-19 09:15 | 47.3432 | SABD0000000003 (OXY-10 ST) | 9 | 22.342 | 94349.9237 | 0 | 269326.9173 | 17.5 | 52.7642
3228284 | 2019-10-19 09:15 | 47.3933 | SABD0000000003 (OXY-10 ST) | 9 | 22.34 | 94345.081 | 0 | 269349.7699 | 17.5 | 52.7642
3228294 | 2019-10-19 09:15 | 47.4431 | SABD0000000003 (OXY-10 ST) | 9 | 22.34 | 94336.0583 | 0 | 269335.1609 | 17.5 | 52.7642
3228304 | 2019-10-19 09:15 | 47.4936 | SABD0000000003 (OXY-10 ST) | 9 | 22.34 | 94323.1175 | 0 | 269332.6605 | 17.5 | 52.7642
3228314 | 2019-10-19 09:15 | 47.5437 | SABD0000000003 (OXY-10 ST) | 9 | 22.338 | 94309.3045 | 0 | 269323.6767 | 17.5 | 52.7642
3228324 | 2019-10-19 09:15 | 47.5936 | SABD0000000003 (OXY-10 ST) | 9 | 22.334 | 94303.6187 | 0 | 269333.3203 | 17.5 | 52.7642
3228334 | 2019-10-19 09:15 | 47.6437 | SABD0000000003 (OXY-10 ST) | 9 | 22.33 | 94290.9885 | 0 | 269328.6608 | 17.5 | 52.7642
3228344 | 2019-10-19 09:15 | 47.6933 | SABD0000000003 (OXY-10 ST) | 9 | 22.332 | 94286.0597 | 0 | 269327.0596 | 17.5 | 52.7642
3228354 | 2019-10-19 09:15 | 47.7438 | SABD0000000003 (OXY-10 ST) | 9 | 22.329 | 94272.027 | 0 | 269324.4158 | 17.5 | 52.7642
3228364 | 2019-10-19 09:15 | 47.7931 | SABD0000000003 (OXY-10 ST) | 9 | 22.322 | 94257.4797 | 0 | 269319.8872 | 17.5 | 52.7642
3228374 | 2019-10-19 09:15 | 47.843 | SABD0000000003 (OXY-10 ST) | 9 | 22.325 | 94252.0812 | 0 | 269312.9158 | 17.5 | 52.7642
3228384 | 2019-10-19 09:15 | 47.8936 | SABD0000000003 (OXY-10 ST) | 9 | 22.321 | 94245.6703 | 0 | 269332.7411 | 17.5 | 52.7642
3228394 | 2019-10-19 09:15 | 47.9434 | SABD0000000003 (OXY-10 ST) | 9 | 22.318 | 94233.8898 | 0 | 269314.2324 | 17.5 | 52.7642
3228404 | 2019-10-19 09:15 | 47.993 | SABD0000000003 (OXY-10 ST) | 9 | 22.317 | 94237.4262 | 0 | 269323.9343 | 17.5 | 52.7642
3228414 | 2019-10-19 09:15 | 48.0436 | SABD0000000003 (OXY-10 ST) | 9 | 22.311 | 94217.5938 | 0 | 269317.5761 | 17.5 | 52.7642
3228424 | 2019-10-19 09:15 | 48.0934 | SABD0000000003 (OXY-10 ST) | 9 | 22.311 | 94205.8975 | 0 | 269315.1623 | 17.5 | 52.7642
3228434 | 2019-10-19 09:15 | 48.1431 | SABD0000000003 (OXY-10 ST) | 9 | 22.311 | 94185.6794 | 0 | 269309.763 | 17.5 | 52.7642
3228444 | 2019-10-19 09:16 | 48.1937 | SABD0000000003 (OXY-10 ST) | 9 | 22.311 | 94184.3133 | 0 | 269315.6546 | 17.5 | 52.7642
3228454 | 2019-10-19 09:16 | 48.2435 | SABD0000000003 (OXY-10 ST) | 9 | 22.309 | 94178.4495 | 0 | 269301.5753 | 17.5 | 52.7642
3228464 | 2019-10-19 09:16 | 48.2932 | SABD0000000003 (OXY-10 ST) | 9 | 22.303 | 94164.5385 | 0 | 269307.4763 | 17.5 | 52.7642
3228474 | 2019-10-19 09:16 | 48.3438 | SABD0000000003 (OXY-10 ST) | 9 | 22.303 | 94153.98 | 0 | 269297.7363 | 17.5 | 52.7642
3228484 | 2019-10-19 09:16 | 48.3936 | SABD0000000003 (OXY-10 ST) | 9 | 22.308 | 94140.4938 | 0 | 269282.3811 | 17.5 | 52.7642
3228494 | 2019-10-19 09:16 | 48.4433 | SABD0000000003 (OXY-10 ST) | 9 | 22.299 | 94131.2756 | 0 | 269299.3894 | 17.5 | 52.7642
3228504 | 2019-10-19 09:16 | 48.4933 | SABD0000000003 (OXY-10 ST) | 9 | 22.296 | 94114.2524 | 0 | 269302.4597 | 17.5 | 52.7642
3228514 | 2019-10-19 09:16 | 48.543 | SABD0000000003 (OXY-10 ST) | 9 | 22.301 | 94108.225 | 0 | 269292.4055 | 17.5 | 52.7642
3228524 | 2019-10-19 09:16 | 48.5937 | SABD0000000003 (OXY-10 ST) | 9 | 22.292 | 94103.3547 | 0 | 269289.9595 | 17.5 | 52.7642
3228534 | 2019-10-19 09:16 | 48.6434 | SABD0000000003 (OXY-10 ST) | 9 | 22.294 | 94081.4248 | 0 | 269285.1525 | 17.5 | 52.7642
3228544 | 2019-10-19 09:16 | 48.6934 | SABD0000000003 (OXY-10 ST) | 9 | 22.294 | 94076.5174 | 0 | 269299.5035 | 17.5 | 52.7642
3228554 | 2019-10-19 09:16 | 48.7432 | SABD0000000003 (OXY-10 ST) | 9 | 22.292 | 94070.8619 | 0 | 269292.3387 | 17.5 | 52.7642
3228564 | 2019-10-19 09:16 | 48.7938 | SABD0000000003 (OXY-10 ST) | 9 | 22.288 | 94058.2075 | 0 | 269304.498 | 17.5 | 52.7642
3228574 | 2019-10-19 09:16 | 48.8435 | SABD0000000003 (OXY-10 ST) | 9 | 22.288 | 94043.9921 | 0 | 269291.9615 | 17.5 | 52.7642
3228584 | 2019-10-19 09:16 | 48.8933 | SABD0000000003 (OXY-10 ST) | 9 | 22.281 | 94032.4803 | 0 | 269288.8937 | 17.5 | 52.7642
3228594 | 2019-10-19 09:16 | 48.943 | SABD0000000003 (OXY-10 ST) | 9 | 22.281 | 94025.4817 | 0 | 269284.1452 | 17.5 | 52.7642
3228604 | 2019-10-19 09:16 | 48.9936 | SABD0000000003 (OXY-10 ST) | 9 | 22.278 | 94009.2749 | 0 | 269277.3835 | 17.5 | 52.7642
3228614 | 2019-10-19 09:16 | 49.0432 | SABD0000000003 (OXY-10 ST) | 9 | 22.275 | 93998.4509 | 0 | 269283.1158 | 17.5 | 52.7642
3228624 | 2019-10-19 09:16 | 49.0931 | SABD0000000003 (OXY-10 ST) | 9 | 22.277 | 93977.0615 | 0 | 269273.303 | 17.5 | 52.7642
3228634 | 2019-10-19 09:16 | 49.1437 | SABD0000000003 (OXY-10 ST) | 9 | 22.267 | 93964.8635 | 0 | 269267.4985 | 17.5 | 52.7642
3228644 | 2019-10-19 09:17 | 49.1935 | SABD0000000003 (OXY-10 ST) | 9 | 22.268 | 93947.5648 | 0 | 269253.9324 | 17.5 | 52.7642
3228654 | 2019-10-19 09:17 | 49.2433 | SABD0000000003 (OXY-10 ST) | 9 | 22.268 | 93933.8534 | 0 | 269263.8158 | 17.5 | 52.7642
3228664 | 2019-10-19 09:17 | 49.2931 | SABD0000000003 (OXY-10 ST) | 9 | 22.259 | 93921.2144 | 0 | 269255.2003 | 17.5 | 52.7642
3228674 | 2019-10-19 09:17 | 49.3442 | SABD0000000003 (OXY-10 ST) | 9 | 22.258 | 93910.1212 | 0 | 269263.5103 | 17.5 | 52.7642
3228684 | 2019-10-19 09:17 | 49.3937 | SABD0000000003 (OXY-10 ST) | 9 | 22.255 | 93901.2168 | 0 | 269260.9409 | 17.5 | 52.7642
3228694 | 2019-10-19 09:17 | 49.4437 | SABD0000000003 (OXY-10 ST) | 9 | 22.254 | 93888.236 | 0 | 269255.7355 | 17.5 | 52.7642
3228704 | 2019-10-19 09:17 | 49.4935 | SABD0000000003 (OXY-10 ST) | 9 | 22.252 | 93870.9464 | 0 | 269263.1548 | 17.5 | 52.7642
3228714 | 2019-10-19 09:17 | 49.5433 | SABD0000000003 (OXY-10 ST) | 9 | 22.249 | 93857.1005 | 0 | 269242.0949 | 17.5 | 52.7642
3228724 | 2019-10-19 09:17 | 49.593 | SABD0000000003 (OXY-10 ST) | 9 | 22.251 | 93843.3679 | 0 | 269247.9202 | 17.5 | 52.7642
3228734 | 2019-10-19 09:17 | 49.6436 | SABD0000000003 (OXY-10 ST) | 9 | 22.249 | 93826.5744 | 0 | 269241.7832 | 17.5 | 52.7642
3228744 | 2019-10-19 09:17 | 49.6935 | SABD0000000003 (OXY-10 ST) | 9 | 22.244 | 93817.7571 | 0 | 269246.2538 | 17.5 | 52.7642
3228754 | 2019-10-19 09:17 | 49.7432 | SABD0000000003 (OXY-10 ST) | 9 | 22.244 | 93797.3765 | 0 | 269257.6165 | 17.5 | 52.7642
3228764 | 2019-10-19 09:17 | 49.7938 | SABD0000000003 (OXY-10 ST) | 9 | 22.241 | 93789.4597 | 0 | 269230.2054 | 17.5 | 52.7642
3228774 | 2019-10-19 09:17 | 49.8435 | SABD0000000003 (OXY-10 ST) | 9 | 22.236 | 93774.5351 | 0 | 269243.7436 | 17.5 | 52.7642
3228784 | 2019-10-19 09:17 | 49.8932 | SABD0000000003 (OXY-10 ST) | 9 | 22.237 | 93765.2425 | 0 | 269247.9928 | 17.5 | 52.7642
3228794 | 2019-10-19 09:17 | 49.9438 | SABD0000000003 (OXY-10 ST) | 9 | 22.226 | 93739.5443 | 0 | 269241.7545 | 17.5 | 52.7642
3228804 | 2019-10-19 09:17 | 49.9931 | SABD0000000003 (OXY-10 ST) | 9 | 22.224 | 93738.7664 | 0 | 269246.6374 | 17.5 | 52.7642
3228814 | 2019-10-19 09:17 | 50.043 | SABD0000000003 (OXY-10 ST) | 9 | 22.225 | 93722.5354 | 0 | 269238.3104 | 17.5 | 52.7642
3228824 | 2019-10-19 09:17 | 50.0936 | SABD0000000003 (OXY-10 ST) | 9 | 22.221 | 93709.3545 | 0 | 269232.236 | 17.5 | 52.7642
3228834 | 2019-10-19 09:17 | 50.1434 | SABD0000000003 (OXY-10 ST) | 9 | 22.217 | 93696.2745 | 0 | 269225.4913 | 17.5 | 52.7642
3228844 | 2019-10-19 09:18 | 50.1932 | SABD0000000003 (OXY-10 ST) | 9 | 22.219 | 93689.729 | 0 | 269232.9054 | 17.5 | 52.7642
3228854 | 2019-10-19 09:18 | 50.2438 | SABD0000000003 (OXY-10 ST) | 9 | 22.218 | 93665.5088 | 0 | 269226.5125 | 17.5 | 52.7642
3228864 | 2019-10-19 09:18 | 50.2937 | SABD0000000003 (OXY-10 ST) | 9 | 22.211 | 93650.2004 | 0 | 269214.0906 | 17.5 | 52.7642
3228874 | 2019-10-19 09:18 | 50.3435 | SABD0000000003 (OXY-10 ST) | 9 | 22.215 | 93640.904 | 0 | 269221.4945 | 17.5 | 52.7642
3228884 | 2019-10-19 09:18 | 50.3935 | SABD0000000003 (OXY-10 ST) | 9 | 22.205 | 93629.2947 | 0 | 269231.8261 | 17.5 | 52.7642
3228894 | 2019-10-19 09:18 | 50.4433 | SABD0000000003 (OXY-10 ST) | 9 | 22.203 | 93615.1789 | 0 | 269223.4467 | 17.5 | 52.7642
3228904 | 2019-10-19 09:18 | 50.4931 | SABD0000000003 (OXY-10 ST) | 9 | 22.2 | 93599.3167 | 0 | 269210.3372 | 17.5 | 52.7642
3228914 | 2019-10-19 09:18 | 50.5436 | SABD0000000003 (OXY-10 ST) | 9 | 22.199 | 93587.2676 | 0 | 269205.8711 | 17.5 | 52.7642
3228924 | 2019-10-19 09:18 | 50.5935 | SABD0000000003 (OXY-10 ST) | 9 | 22.195 | 93572.4335 | 0 | 269214.342 | 17.5 | 52.7642
3228934 | 2019-10-19 09:18 | 50.6433 | SABD0000000003 (OXY-10 ST) | 9 | 22.193 | 93553.0084 | 0 | 269210.3385 | 17.5 | 52.7642
3228944 | 2019-10-19 09:18 | 50.6931 | SABD0000000003 (OXY-10 ST) | 9 | 22.187 | 93530.5894 | 0 | 269198.8096 | 17.5 | 52.7642
3228954 | 2019-10-19 09:18 | 50.743 | SABD0000000003 (OXY-10 ST) | 9 | 22.188 | 93518.6765 | 0 | 269214.8194 | 17.5 | 52.7642
3228964 | 2019-10-19 09:18 | 50.793 | SABD0000000003 (OXY-10 ST) | 9 | 22.187 | 93503.5755 | 0 | 269209.9928 | 17.5 | 52.7642
3228974 | 2019-10-19 09:18 | 50.8437 | SABD0000000003 (OXY-10 ST) | 9 | 22.181 | 93484.3839 | 0 | 269201.9771 | 17.5 | 52.7642
3228984 | 2019-10-19 09:18 | 50.8934 | SABD0000000003 (OXY-10 ST) | 9 | 22.179 | 93479.4778 | 0 | 269203.3588 | 17.5 | 52.7642
3228994 | 2019-10-19 09:18 | 50.9431 | SABD0000000003 (OXY-10 ST) | 9 | 22.174 | 93462.688 | 0 | 269199.4876 | 17.5 | 52.7642
3229004 | 2019-10-19 09:18 | 50.993 | SABD0000000003 (OXY-10 ST) | 9 | 22.173 | 93453.2799 | 0 | 269198.7781 | 17.5 | 52.7642
3229014 | 2019-10-19 09:18 | 51.0437 | SABD0000000003 (OXY-10 ST) | 9 | 22.174 | 93439.9689 | 0 | 269210.9516 | 17.5 | 52.7642
3229024 | 2019-10-19 09:18 | 51.0938 | SABD0000000003 (OXY-10 ST) | 9 | 22.167 | 93426.6161 | 0 | 269208.3487 | 17.5 | 52.7642
3229034 | 2019-10-19 09:18 | 51.1436 | SABD0000000003 (OXY-10 ST) | 9 | 22.169 | 93404.9573 | 0 | 269200.9774 | 17.5 | 52.7642
3229044 | 2019-10-19 09:19 | 51.1933 | SABD0000000003 (OXY-10 ST) | 9 | 22.161 | 93401.4819 | 0 | 269200.5068 | 17.5 | 52.7642
3229054 | 2019-10-19 09:19 | 51.2431 | SABD0000000003 (OXY-10 ST) | 9 | 22.161 | 93386.5987 | 0 | 269199.0745 | 17.5 | 52.7642
3229064 | 2019-10-19 09:19 | 51.2931 | SABD0000000003 (OXY-10 ST) | 9 | 22.154 | 93361.8106 | 0 | 269196.1373 | 17.5 | 52.7642
3229074 | 2019-10-19 09:19 | 51.343 | SABD0000000003 (OXY-10 ST) | 9 | 22.154 | 93356.1083 | 0 | 269200.9153 | 17.5 | 52.7642
3229084 | 2019-10-19 09:19 | 51.3937 | SABD0000000003 (OXY-10 ST) | 9 | 22.15 | 93348.0089 | 0 | 269182.6381 | 17.5 | 52.7642
3229094 | 2019-10-19 09:19 | 51.4437 | SABD0000000003 (OXY-10 ST) | 9 | 22.151 | 93330.3886 | 0 | 269180.7419 | 17.5 | 52.7642
3229104 | 2019-10-19 09:19 | 51.4936 | SABD0000000003 (OXY-10 ST) | 9 | 22.151 | 93325.6371 | 0 | 269178.3797 | 17.5 | 52.7642
3229114 | 2019-10-19 09:19 | 51.5433 | SABD0000000003 (OXY-10 ST) | 9 | 22.146 | 93309.9959 | 0 | 269176.3521 | 17.5 | 52.7642
3229124 | 2019-10-19 09:19 | 51.5931 | SABD0000000003 (OXY-10 ST) | 9 | 22.147 | 93294.8117 | 0 | 269189.094 | 17.5 | 52.7642
3229134 | 2019-10-19 09:19 | 51.6437 | SABD0000000003 (OXY-10 ST) | 9 | 22.141 | 93271.1245 | 0 | 269184.151 | 17.5 | 52.7642
3229144 | 2019-10-19 09:19 | 51.6934 | SABD0000000003 (OXY-10 ST) | 9 | 22.138 | 93262.996 | 0 | 269178.6359 | 17.5 | 52.7642
3229154 | 2019-10-19 09:19 | 51.7431 | SABD0000000003 (OXY-10 ST) | 9 | 22.132 | 93255.5183 | 0 | 269175.3222 | 17.5 | 52.7642
3229164 | 2019-10-19 09:19 | 51.7937 | SABD0000000003 (OXY-10 ST) | 9 | 22.136 | 93245.0635 | 0 | 269170.4811 | 17.5 | 52.7642
3229174 | 2019-10-19 09:19 | 51.8436 | SABD0000000003 (OXY-10 ST) | 9 | 22.134 | 93236.5837 | 0 | 269167.1334 | 17.5 | 52.7642
3229184 | 2019-10-19 09:19 | 51.8934 | SABD0000000003 (OXY-10 ST) | 9 | 22.134 | 93222.5434 | 0 | 269167.9554 | 17.5 | 52.7642
3229194 | 2019-10-19 09:19 | 51.9432 | SABD0000000003 (OXY-10 ST) | 9 | 22.127 | 93210.255 | 0 | 269160.9083 | 17.5 | 52.7642
3229204 | 2019-10-19 09:19 | 51.993 | SABD0000000003 (OXY-10 ST) | 9 | 22.127 | 93200.8626 | 0 | 269172.1884 | 17.5 | 52.7642
3229214 | 2019-10-19 09:19 | 52.0437 | SABD0000000003 (OXY-10 ST) | 9 | 22.127 | 93187.1288 | 0 | 269144.3703 | 17.5 | 52.7642
3229224 | 2019-10-19 09:19 | 52.0936 | SABD0000000003 (OXY-10 ST) | 9 | 22.123 | 93169.9502 | 0 | 269149.7791 | 17.5 | 52.7642
3229234 | 2019-10-19 09:19 | 52.1435 | SABD0000000003 (OXY-10 ST) | 9 | 22.121 | 93166.6729 | 0 | 269151.7647 | 17.5 | 52.7642
3229244 | 2019-10-19 09:20 | 52.1933 | SABD0000000003 (OXY-10 ST) | 9 | 22.119 | 93155.2881 | 0 | 269155.9084 | 17.5 | 52.7642
3229254 | 2019-10-19 09:20 | 52.2433 | SABD0000000003 (OXY-10 ST) | 9 | 22.117 | 93137.5696 | 0 | 269144.9387 | 17.5 | 52.7642
3229264 | 2019-10-19 09:20 | 52.2931 | SABD0000000003 (OXY-10 ST) | 9 | 22.12 | 93139.1774 | 0 | 269148.3148 | 17.5 | 52.7642
3229274 | 2019-10-19 09:20 | 52.3431 | SABD0000000003 (OXY-10 ST) | 9 | 22.112 | 93118.1686 | 0 | 269145.5124 | 17.5 | 52.7642
3229284 | 2019-10-19 09:20 | 52.3937 | SABD0000000003 (OXY-10 ST) | 9 | 22.112 | 93110.5224 | 0 | 269134.8949 | 17.5 | 52.7642
3229294 | 2019-10-19 09:20 | 52.4435 | SABD0000000003 (OXY-10 ST) | 9 | 22.109 | 93095.5012 | 0 | 269135.958 | 17.5 | 52.7642
3229304 | 2019-10-19 09:20 | 52.4932 | SABD0000000003 (OXY-10 ST) | 9 | 22.107 | 93076.3998 | 0 | 269133.0649 | 17.5 | 52.7642
3229314 | 2019-10-19 09:20 | 52.543 | SABD0000000003 (OXY-10 ST) | 9 | 22.107 | 93073.2666 | 0 | 269148.7707 | 17.5 | 52.7642
3229324 | 2019-10-19 09:20 | 52.5936 | SABD0000000003 (OXY-10 ST) | 9 | 22.098 | 93053.5434 | 0 | 269126.7028 | 17.5 | 52.7642
3229334 | 2019-10-19 09:20 | 52.6434 | SABD0000000003 (OXY-10 ST) | 9 | 22.098 | 93039.3245 | 0 | 269132.9813 | 17.5 | 52.7642
3229344 | 2019-10-19 09:20 | 52.6931 | SABD0000000003 (OXY-10 ST) | 9 | 22.098 | 93030.2935 | 0 | 269129.7756 | 17.5 | 52.7642
3229354 | 2019-10-19 09:20 | 52.743 | SABD0000000003 (OXY-10 ST) | 9 | 22.091 | 93026.5638 | 0 | 269137.5685 | 17.5 | 52.7642
3229364 | 2019-10-19 09:20 | 52.7937 | SABD0000000003 (OXY-10 ST) | 9 | 22.092 | 93016.0759 | 0 | 269135.2564 | 17.5 | 52.7642
3229374 | 2019-10-19 09:20 | 52.8435 | SABD0000000003 (OXY-10 ST) | 9 | 22.088 | 92999.859 | 0 | 269139.2657 | 17.5 | 52.7642
3229384 | 2019-10-19 09:20 | 52.8933 | SABD0000000003 (OXY-10 ST) | 9 | 22.089 | 92987.0549 | 0 | 269132.4279 | 17.5 | 52.7642
3229394 | 2019-10-19 09:20 | 52.943 | SABD0000000003 (OXY-10 ST) | 9 | 22.084 | 92975.0838 | 0 | 269131.0978 | 17.5 | 52.7642
3229404 | 2019-10-19 09:20 | 52.9937 | SABD0000000003 (OXY-10 ST) | 9 | 22.08 | 92959.2591 | 0 | 269126.4074 | 17.5 | 52.7642
3229414 | 2019-10-19 09:20 | 53.0434 | SABD0000000003 (OXY-10 ST) | 9 | 22.084 | 92955.8684 | 0 | 269134.0128 | 17.5 | 52.7642
3229424 | 2019-10-19 09:20 | 53.0932 | SABD0000000003 (OXY-10 ST) | 9 | 22.075 | 92937.3132 | 0 | 269120.6449 | 17.5 | 52.7642
3229434 | 2019-10-19 09:20 | 53.143 | SABD0000000003 (OXY-10 ST) | 9 | 22.077 | 92919.7092 | 0 | 269109.6684 | 17.5 | 52.7642
3229444 | 2019-10-19 09:21 | 53.1935 | SABD0000000003 (OXY-10 ST) | 9 | 22.072 | 92911.5826 | 0 | 269117.4616 | 17.5 | 52.7642
3229454 | 2019-10-19 09:21 | 53.2432 | SABD0000000003 (OXY-10 ST) | 9 | 22.071 | 92893.1596 | 0 | 269106.844 | 17.5 | 52.7642
3229464 | 2019-10-19 09:21 | 53.2937 | SABD0000000003 (OXY-10 ST) | 9 | 22.064 | 92878.7185 | 0 | 269121.3721 | 17.5 | 52.7642
3229474 | 2019-10-19 09:21 | 53.3434 | SABD0000000003 (OXY-10 ST) | 9 | 22.065 | 92870.5825 | 0 | 269113.0418 | 17.5 | 52.7642
3229484 | 2019-10-19 09:21 | 53.3931 | SABD0000000003 (OXY-10 ST) | 9 | 22.06 | 92856.9084 | 0 | 269113.8923 | 17.5 | 52.7642
3229494 | 2019-10-19 09:21 | 53.4438 | SABD0000000003 (OXY-10 ST) | 9 | 22.061 | 92843.9201 | 0 | 269103.4097 | 17.5 | 52.7642
3229504 | 2019-10-19 09:21 | 53.4935 | SABD0000000003 (OXY-10 ST) | 9 | 22.053 | 92819.0667 | 0 | 269105.3996 | 17.5 | 52.7642
3229514 | 2019-10-19 09:21 | 53.5436 | SABD0000000003 (OXY-10 ST) | 9 | 22.053 | 92804.3422 | 0 | 269106.1801 | 17.5 | 52.7642
3229524 | 2019-10-19 09:21 | 53.5933 | SABD0000000003 (OXY-10 ST) | 9 | 22.047 | 92794.8827 | 0 | 269106.5837 | 17.5 | 52.7642
3229534 | 2019-10-19 09:21 | 53.6431 | SABD0000000003 (OXY-10 ST) | 9 | 22.05 | 92780.3762 | 0 | 269100.8323 | 17.5 | 52.7642
3229544 | 2019-10-19 09:21 | 53.6937 | SABD0000000003 (OXY-10 ST) | 9 | 22.043 | 92759.8101 | 0 | 269083.2563 | 17.5 | 52.7642
3229554 | 2019-10-19 09:21 | 53.7435 | SABD0000000003 (OXY-10 ST) | 9 | 22.045 | 92757.7407 | 0 | 269098.5018 | 17.5 | 52.7642
3229564 | 2019-10-19 09:21 | 53.7932 | SABD0000000003 (OXY-10 ST) | 9 | 22.043 | 92744.0942 | 0 | 269091.4498 | 17.5 | 52.7642
3229574 | 2019-10-19 09:21 | 53.8438 | SABD0000000003 (OXY-10 ST) | 9 | 22.038 | 92739.5785 | 0 | 269085.5836 | 17.5 | 52.7642
3229584 | 2019-10-19 09:21 | 53.8936 | SABD0000000003 (OXY-10 ST) | 9 | 22.035 | 92719.2703 | 0 | 269068.6868 | 17.5 | 52.7642
3229594 | 2019-10-19 09:21 | 53.9433 | SABD0000000003 (OXY-10 ST) | 9 | 22.033 | 92693.9991 | 0 | 269080.2039 | 17.5 | 52.7642
3229604 | 2019-10-19 09:21 | 53.9931 | SABD0000000003 (OXY-10 ST) | 9 | 22.027 | 92686.8089 | 0 | 269082.1935 | 17.5 | 52.7642
3229614 | 2019-10-19 09:21 | 54.0436 | SABD0000000003 (OXY-10 ST) | 9 | 22.026 | 92672.2078 | 0 | 269082.1713 | 17.5 | 52.7642
3229624 | 2019-10-19 09:21 | 54.0934 | SABD0000000003 (OXY-10 ST) | 9 | 22.022 | 92660.076 | 0 | 269069.0716 | 17.5 | 52.7642
3229634 | 2019-10-19 09:21 | 54.1434 | SABD0000000003 (OXY-10 ST) | 9 | 22.02 | 92643.3711 | 0 | 269066.9868 | 17.5 | 52.7642
3229644 | 2019-10-19 09:22 | 54.1932 | SABD0000000003 (OXY-10 ST) | 9 | 22.024 | 92640.0945 | 0 | 269071.2239 | 17.5 | 52.7642
3229654 | 2019-10-19 09:22 | 54.2432 | SABD0000000003 (OXY-10 ST) | 9 | 22.014 | 92634.5228 | 0 | 269081.5973 | 17.5 | 52.7642
3229664 | 2019-10-19 09:22 | 54.293 | SABD0000000003 (OXY-10 ST) | 9 | 22.02 | 92630.3908 | 0 | 269076.7825 | 17.5 | 52.7642
3229674 | 2019-10-19 09:22 | 54.343 | SABD0000000003 (OXY-10 ST) | 9 | 22.014 | 92610.9625 | 0 | 269078.0049 | 17.5 | 52.7642
3229684 | 2019-10-19 09:22 | 54.3931 | SABD0000000003 (OXY-10 ST) | 9 | 22.015 | 92593.7185 | 0 | 269076.3907 | 17.5 | 52.7642
3229694 | 2019-10-19 09:22 | 54.4438 | SABD0000000003 (OXY-10 ST) | 9 | 22.008 | 92577.4313 | 0 | 269064.874 | 17.5 | 52.7642
3229704 | 2019-10-19 09:22 | 54.4932 | SABD0000000003 (OXY-10 ST) | 9 | 22.009 | 92561.7407 | 0 | 269051.1105 | 17.5 | 52.7642
3229714 | 2019-10-19 09:22 | 54.5434 | SABD0000000003 (OXY-10 ST) | 9 | 22.004 | 92544.5777 | 0 | 269052.5507 | 17.5 | 52.7642
3229724 | 2019-10-19 09:22 | 54.5934 | SABD0000000003 (OXY-10 ST) | 9 | 21.998 | 92534.5364 | 0 | 269062.8498 | 17.5 | 52.7642
3229734 | 2019-10-19 09:22 | 54.6433 | SABD0000000003 (OXY-10 ST) | 9 | 21.997 | 92528.769 | 0 | 269059.474 | 17.5 | 52.7642
3229744 | 2019-10-19 09:22 | 54.6934 | SABD0000000003 (OXY-10 ST) | 9 | 21.998 | 92517.0174 | 0 | 269071.4375 | 17.5 | 52.7642
3229754 | 2019-10-19 09:22 | 54.7434 | SABD0000000003 (OXY-10 ST) | 9 | 21.992 | 92505.684 | 0 | 269050.9118 | 17.5 | 52.7642
3229764 | 2019-10-19 09:22 | 54.7934 | SABD0000000003 (OXY-10 ST) | 9 | 21.996 | 92492.9965 | 0 | 269035.5707 | 17.5 | 52.7642
3229774 | 2019-10-19 09:22 | 54.8436 | SABD0000000003 (OXY-10 ST) | 9 | 21.997 | 92488.2869 | 0 | 269046.0932 | 17.5 | 52.7642
3229784 | 2019-10-19 09:22 | 54.8933 | SABD0000000003 (OXY-10 ST) | 9 | 21.992 | 92475.3666 | 0 | 269048.5644 | 17.5 | 52.7642
3229794 | 2019-10-19 09:22 | 54.9452 | SABD0000000003 (OXY-10 ST) | 9 | 21.991 | 92462.4884 | 0 | 269042.8975 | 17.5 | 52.7642
3229804 | 2019-10-19 09:22 | 54.9936 | SABD0000000003 (OXY-10 ST) | 9 | 21.986 | 92446.8679 | 0 | 269052.5828 | 17.5 | 52.7642
3229814 | 2019-10-19 09:22 | 55.0435 | SABD0000000003 (OXY-10 ST) | 9 | 21.979 | 92430.6112 | 0 | 269051.8671 | 17.5 | 52.7642
3229824 | 2019-10-19 09:22 | 55.0933 | SABD0000000003 (OXY-10 ST) | 9 | 21.977 | 92410.0136 | 0 | 269039.4514 | 17.5 | 52.7642
3229834 | 2019-10-19 09:22 | 55.1433 | SABD0000000003 (OXY-10 ST) | 9 | 21.974 | 92391.8142 | 0 | 269028.756 | 17.5 | 52.7642
3229844 | 2019-10-19 09:23 | 55.1931 | SABD0000000003 (OXY-10 ST) | 9 | 21.973 | 92391.3727 | 0 | 269037.5506 | 17.5 | 52.7642
3229854 | 2019-10-19 09:23 | 55.2438 | SABD0000000003 (OXY-10 ST) | 9 | 21.972 | 92381.7279 | 0 | 269038.3868 | 17.5 | 52.7642
3229864 | 2019-10-19 09:23 | 55.2936 | SABD0000000003 (OXY-10 ST) | 9 | 21.969 | 92369.9184 | 0 | 269030.7459 | 17.5 | 52.7642
3229874 | 2019-10-19 09:23 | 55.3435 | SABD0000000003 (OXY-10 ST) | 9 | 21.965 | 92349.2985 | 0 | 269031.4151 | 17.5 | 52.7642
3229884 | 2019-10-19 09:23 | 55.3933 | SABD0000000003 (OXY-10 ST) | 9 | 21.964 | 92333.095 | 0 | 269028.8964 | 17.5 | 52.7642
3229894 | 2019-10-19 09:23 | 55.4431 | SABD0000000003 (OXY-10 ST) | 9 | 21.963 | 92328.6347 | 0 | 269039.6449 | 17.5 | 52.7642
3229904 | 2019-10-19 09:23 | 55.4932 | SABD0000000003 (OXY-10 ST) | 9 | 21.963 | 92324.0724 | 0 | 269037.3711 | 17.5 | 52.7642
3229914 | 2019-10-19 09:23 | 55.5438 | SABD0000000003 (OXY-10 ST) | 9 | 21.96 | 92306.9013 | 0 | 269019.1897 | 17.5 | 52.7642
3229924 | 2019-10-19 09:23 | 55.5936 | SABD0000000003 (OXY-10 ST) | 9 | 21.955 | 92291.6478 | 0 | 269022.8288 | 17.5 | 52.7642
3229934 | 2019-10-19 09:23 | 55.6435 | SABD0000000003 (OXY-10 ST) | 9 | 21.952 | 92275.3559 | 0 | 269021.2974 | 17.5 | 52.7642
3229944 | 2019-10-19 09:23 | 55.6933 | SABD0000000003 (OXY-10 ST) | 9 | 21.956 | 92281.0093 | 0 | 268999.8137 | 17.5 | 52.7642
3229954 | 2019-10-19 09:23 | 55.7431 | SABD0000000003 (OXY-10 ST) | 9 | 21.952 | 92264.4584 | 0 | 269021.1486 | 17.5 | 52.7642
3229964 | 2019-10-19 09:23 | 55.7937 | SABD0000000003 (OXY-10 ST) | 9 | 21.951 | 92252.5026 | 0 | 269018.6164 | 17.5 | 52.7642
3229974 | 2019-10-19 09:23 | 55.8435 | SABD0000000003 (OXY-10 ST) | 9 | 21.946 | 92244.9343 | 0 | 269013.8237 | 17.5 | 52.7642
3229984 | 2019-10-19 09:23 | 55.8933 | SABD0000000003 (OXY-10 ST) | 9 | 21.946 | 92238.3979 | 0 | 269014.0942 | 17.5 | 52.7642
3229994 | 2019-10-19 09:23 | 55.9431 | SABD0000000003 (OXY-10 ST) | 9 | 21.943 | 92206.9413 | 0 | 269010.7517 | 17.5 | 52.7642
3230004 | 2019-10-19 09:23 | 55.993 | SABD0000000003 (OXY-10 ST) | 9 | 21.937 | 92190.7314 | 0 | 269010.6865 | 17.5 | 52.7642
3230014 | 2019-10-19 09:23 | 56.0438 | SABD0000000003 (OXY-10 ST) | 9 | 21.933 | 92173.5077 | 0 | 269003.8536 | 17.5 | 52.7642
3230024 | 2019-10-19 09:23 | 56.0938 | SABD0000000003 (OXY-10 ST) | 9 | 21.932 | 92168.1608 | 0 | 269014.7719 | 17.5 | 52.7642
3230034 | 2019-10-19 09:23 | 56.1436 | SABD0000000003 (OXY-10 ST) | 9 | 21.93 | 92147.813 | 0 | 269008.1084 | 17.5 | 52.7642
3230044 | 2019-10-19 09:24 | 56.1935 | SABD0000000003 (OXY-10 ST) | 9 | 21.925 | 92135.9347 | 0 | 268993.1441 | 17.5 | 52.7642
3230054 | 2019-10-19 09:24 | 56.2431 | SABD0000000003 (OXY-10 ST) | 9 | 21.924 | 92109.6616 | 0 | 268985.5254 | 17.5 | 52.7642
3230064 | 2019-10-19 09:24 | 56.293 | SABD0000000003 (OXY-10 ST) | 9 | 21.921 | 92101.9588 | 0 | 268986.4328 | 17.5 | 52.7642
3230074 | 2019-10-19 09:24 | 56.3436 | SABD0000000003 (OXY-10 ST) | 9 | 21.914 | 92073.9346 | 0 | 268968.802 | 17.5 | 52.7642
3230084 | 2019-10-19 09:24 | 56.3933 | SABD0000000003 (OXY-10 ST) | 9 | 21.908 | 92063.5703 | 0 | 269001.8987 | 17.5 | 52.7642
3230094 | 2019-10-19 09:24 | 56.443 | SABD0000000003 (OXY-10 ST) | 9 | 21.912 | 92046.5176 | 0 | 268988.829 | 17.5 | 52.7642
3230104 | 2019-10-19 09:24 | 56.4938 | SABD0000000003 (OXY-10 ST) | 9 | 21.904 | 92042.9747 | 0 | 268989.3127 | 17.5 | 52.7642
3230114 | 2019-10-19 09:24 | 56.5437 | SABD0000000003 (OXY-10 ST) | 9 | 21.908 | 92030.1176 | 0 | 268972.7092 | 17.5 | 52.7642
3230124 | 2019-10-19 09:24 | 56.5933 | SABD0000000003 (OXY-10 ST) | 9 | 21.908 | 92019.7127 | 0 | 268986.046 | 17.5 | 52.7642
3230134 | 2019-10-19 09:24 | 56.6434 | SABD0000000003 (OXY-10 ST) | 9 | 21.902 | 91998.5501 | 0 | 268970.5915 | 17.5 | 52.7642
3230144 | 2019-10-19 09:24 | 56.6933 | SABD0000000003 (OXY-10 ST) | 9 | 21.901 | 91993.2699 | 0 | 268985.1053 | 17.5 | 52.7642
3230154 | 2019-10-19 09:24 | 56.743 | SABD0000000003 (OXY-10 ST) | 9 | 21.893 | 91967.3902 | 0 | 268974.9252 | 17.5 | 52.7642
3230164 | 2019-10-19 09:24 | 56.7936 | SABD0000000003 (OXY-10 ST) | 9 | 21.89 | 91957.8634 | 0 | 268976.7705 | 17.5 | 52.7642
3230174 | 2019-10-19 09:24 | 56.8434 | SABD0000000003 (OXY-10 ST) | 9 | 21.891 | 91943.5118 | 0 | 268972.3033 | 17.5 | 52.7642
3230184 | 2019-10-19 09:24 | 56.8931 | SABD0000000003 (OXY-10 ST) | 9 | 21.892 | 91931.7802 | 0 | 268953.9681 | 17.5 | 52.7642
3230194 | 2019-10-19 09:24 | 56.9436 | SABD0000000003 (OXY-10 ST) | 9 | 21.884 | 91919.2181 | 0 | 268960.1368 | 17.5 | 52.7642
3230204 | 2019-10-19 09:24 | 56.9934 | SABD0000000003 (OXY-10 ST) | 9 | 21.888 | 91899.9728 | 0 | 268969.2066 | 17.5 | 52.7642
3230214 | 2019-10-19 09:24 | 57.043 | SABD0000000003 (OXY-10 ST) | 9 | 21.881 | 91884.7937 | 0 | 268947.1437 | 17.5 | 52.7642
3230224 | 2019-10-19 09:24 | 57.0936 | SABD0000000003 (OXY-10 ST) | 9 | 21.875 | 91864.063 | 0 | 268963.4823 | 17.5 | 52.7642
3230234 | 2019-10-19 09:24 | 57.1433 | SABD0000000003 (OXY-10 ST) | 9 | 21.875 | 91867.7669 | 0 | 268957.6297 | 17.5 | 52.7642
3230244 | 2019-10-19 09:25 | 57.1931 | SABD0000000003 (OXY-10 ST) | 9 | 21.872 | 91853.4318 | 0 | 268952.8417 | 17.5 | 52.7642
3230254 | 2019-10-19 09:25 | 57.2438 | SABD0000000003 (OXY-10 ST) | 9 | 21.869 | 91839.1269 | 0 | 268942.5508 | 17.5 | 52.7642
3230264 | 2019-10-19 09:25 | 57.2935 | SABD0000000003 (OXY-10 ST) | 9 | 21.865 | 91828.2718 | 0 | 268960.2357 | 17.5 | 52.7642
3230274 | 2019-10-19 09:25 | 57.3434 | SABD0000000003 (OXY-10 ST) | 9 | 21.868 | 91813.4968 | 0 | 268948.8345 | 17.5 | 52.7642
3230284 | 2019-10-19 09:25 | 57.3932 | SABD0000000003 (OXY-10 ST) | 9 | 21.862 | 91789.9997 | 0 | 268952.1453 | 17.5 | 52.7642
3230294 | 2019-10-19 09:25 | 57.4438 | SABD0000000003 (OXY-10 ST) | 9 | 21.859 | 91778.5682 | 0 | 268956.6818 | 17.5 | 52.7642
3230304 | 2019-10-19 09:25 | 57.4935 | SABD0000000003 (OXY-10 ST) | 9 | 21.855 | 91763.5116 | 0 | 268958.2524 | 17.5 | 52.7642
3230314 | 2019-10-19 09:25 | 57.5432 | SABD0000000003 (OXY-10 ST) | 9 | 21.857 | 91758.0974 | 0 | 268944.5035 | 17.5 | 52.7642
3230324 | 2019-10-19 09:25 | 57.5937 | SABD0000000003 (OXY-10 ST) | 9 | 21.853 | 91736.492 | 0 | 268944.5135 | 17.5 | 52.7642
3230334 | 2019-10-19 09:25 | 57.6434 | SABD0000000003 (OXY-10 ST) | 9 | 21.848 | 91725.2315 | 0 | 268943.4348 | 17.5 | 52.7642
3230344 | 2019-10-19 09:25 | 57.6931 | SABD0000000003 (OXY-10 ST) | 9 | 21.848 | 91713.4772 | 0 | 268944.7092 | 17.5 | 52.7642
3230354 | 2019-10-19 09:25 | 57.7436 | SABD0000000003 (OXY-10 ST) | 9 | 21.847 | 91689.4874 | 0 | 268939.3416 | 17.5 | 52.7642
3230364 | 2019-10-19 09:25 | 57.7933 | SABD0000000003 (OXY-10 ST) | 9 | 21.843 | 91682.2194 | 0 | 268937.5097 | 17.5 | 52.7642
3230374 | 2019-10-19 09:25 | 57.8432 | SABD0000000003 (OXY-10 ST) | 9 | 21.841 | 91657.978 | 0 | 268929.437 | 17.5 | 52.7642
3230384 | 2019-10-19 09:25 | 57.8931 | SABD0000000003 (OXY-10 ST) | 9 | 21.836 | 91653.9534 | 0 | 268927.6824 | 17.5 | 52.7642
3230394 | 2019-10-19 09:25 | 57.9436 | SABD0000000003 (OXY-10 ST) | 9 | 21.831 | 91641.5468 | 0 | 268918.993 | 17.5 | 52.7642
3230404 | 2019-10-19 09:25 | 57.9933 | SABD0000000003 (OXY-10 ST) | 9 | 21.83 | 91626.5227 | 0 | 268927.8756 | 17.5 | 52.7642
3230414 | 2019-10-19 09:25 | 58.0431 | SABD0000000003 (OXY-10 ST) | 9 | 21.828 | 91602.4509 | 0 | 268938.1391 | 17.5 | 52.7642
3230424 | 2019-10-19 09:25 | 58.0937 | SABD0000000003 (OXY-10 ST) | 9 | 21.825 | 91587.5994 | 0 | 268909.0601 | 17.5 | 52.7642
3230434 | 2019-10-19 09:25 | 58.1434 | SABD0000000003 (OXY-10 ST) | 9 | 21.823 | 91580.046 | 0 | 268910.1318 | 17.5 | 52.7642
3230444 | 2019-10-19 09:26 | 58.1931 | SABD0000000003 (OXY-10 ST) | 9 | 21.815 | 91563.0824 | 0 | 268917.9394 | 17.5 | 52.7642
3230454 | 2019-10-19 09:26 | 58.2437 | SABD0000000003 (OXY-10 ST) | 9 | 21.818 | 91542.9659 | 0 | 268909.2635 | 17.5 | 52.7642
3230464 | 2019-10-19 09:26 | 58.2937 | SABD0000000003 (OXY-10 ST) | 9 | 21.813 | 91521.6317 | 0 | 268908.5286 | 17.5 | 52.7642
3230474 | 2019-10-19 09:26 | 58.3435 | SABD0000000003 (OXY-10 ST) | 9 | 21.808 | 91508.2724 | 0 | 268912.5389 | 17.5 | 52.7642
3230484 | 2019-10-19 09:26 | 58.3934 | SABD0000000003 (OXY-10 ST) | 9 | 21.804 | 91494.2296 | 0 | 268910.0676 | 17.5 | 52.7642
3230494 | 2019-10-19 09:26 | 58.4431 | SABD0000000003 (OXY-10 ST) | 9 | 21.8 | 91468.3793 | 0 | 268908.4536 | 17.5 | 52.7642
3230504 | 2019-10-19 09:26 | 58.4936 | SABD0000000003 (OXY-10 ST) | 9 | 21.797 | 91462.7687 | 0 | 268913.1032 | 17.5 | 52.7642
3230514 | 2019-10-19 09:26 | 58.5433 | SABD0000000003 (OXY-10 ST) | 9 | 21.794 | 91437.736 | 0 | 268896.3762 | 17.5 | 52.7642
3230524 | 2019-10-19 09:26 | 58.5932 | SABD0000000003 (OXY-10 ST) | 9 | 21.793 | 91435.5381 | 0 | 268908.5741 | 17.5 | 52.7642
3230534 | 2019-10-19 09:26 | 58.6437 | SABD0000000003 (OXY-10 ST) | 9 | 21.793 | 91422.2402 | 0 | 268894.5537 | 17.5 | 52.7642
3230544 | 2019-10-19 09:26 | 58.6935 | SABD0000000003 (OXY-10 ST) | 9 | 21.791 | 91408.6692 | 0 | 268902.3013 | 17.5 | 52.7642
3230554 | 2019-10-19 09:26 | 58.7432 | SABD0000000003 (OXY-10 ST) | 9 | 21.783 | 91384.967 | 0 | 268893.8481 | 17.5 | 52.7642
3230564 | 2019-10-19 09:26 | 58.793 | SABD0000000003 (OXY-10 ST) | 9 | 21.779 | 91370.7476 | 0 | 268890.2657 | 17.5 | 52.7642
3230574 | 2019-10-19 09:26 | 58.8436 | SABD0000000003 (OXY-10 ST) | 9 | 21.782 | 91361.5017 | 0 | 268892.9233 | 17.5 | 52.7642
3230584 | 2019-10-19 09:26 | 58.8932 | SABD0000000003 (OXY-10 ST) | 9 | 21.779 | 91348.5415 | 0 | 268884.1359 | 17.5 | 52.7642
3230594 | 2019-10-19 09:26 | 58.9431 | SABD0000000003 (OXY-10 ST) | 9 | 21.774 | 91330.0212 | 0 | 268881.5735 | 17.5 | 52.7642
3230604 | 2019-10-19 09:26 | 58.9937 | SABD0000000003 (OXY-10 ST) | 9 | 21.775 | 91318.6685 | 0 | 268889.0593 | 17.5 | 52.7642
3230614 | 2019-10-19 09:26 | 59.0435 | SABD0000000003 (OXY-10 ST) | 9 | 21.764 | 91316.4863 | 0 | 268880.4068 | 17.5 | 52.7642
3230624 | 2019-10-19 09:26 | 59.0932 | SABD0000000003 (OXY-10 ST) | 9 | 21.771 | 91294.9511 | 0 | 268894.9386 | 17.5 | 52.7642
3230634 | 2019-10-19 09:26 | 59.1438 | SABD0000000003 (OXY-10 ST) | 9 | 21.764 | 91282.5767 | 0 | 268881.5478 | 17.5 | 52.7642
3230644 | 2019-10-19 09:27 | 59.1935 | SABD0000000003 (OXY-10 ST) | 9 | 21.767 | 91276.6439 | 0 | 268885.9664 | 17.5 | 52.7642
3230654 | 2019-10-19 09:27 | 59.2431 | SABD0000000003 (OXY-10 ST) | 9 | 21.762 | 91252.5488 | 0 | 268883.6284 | 17.5 | 52.7642
3230664 | 2019-10-19 09:27 | 59.2938 | SABD0000000003 (OXY-10 ST) | 9 | 21.756 | 91247.3736 | 0 | 268873.5345 | 17.5 | 52.7642
3230674 | 2019-10-19 09:27 | 59.3436 | SABD0000000003 (OXY-10 ST) | 9 | 21.756 | 91242.307 | 0 | 268873.0685 | 17.5 | 52.7642
3230684 | 2019-10-19 09:27 | 59.3934 | SABD0000000003 (OXY-10 ST) | 9 | 21.755 | 91233.5222 | 0 | 268874.5613 | 17.5 | 52.7642
3230694 | 2019-10-19 09:27 | 59.4432 | SABD0000000003 (OXY-10 ST) | 9 | 21.75 | 91218.1549 | 0 | 268871.715 | 17.5 | 52.7642
3230704 | 2019-10-19 09:27 | 59.4937 | SABD0000000003 (OXY-10 ST) | 9 | 21.752 | 91205.0062 | 0 | 268873.3937 | 17.5 | 52.7642
3230714 | 2019-10-19 09:27 | 59.5437 | SABD0000000003 (OXY-10 ST) | 9 | 21.745 | 91181.6785 | 0 | 268865.2005 | 17.5 | 52.7642
3230724 | 2019-10-19 09:27 | 59.5935 | SABD0000000003 (OXY-10 ST) | 9 | 21.74 | 91175.4544 | 0 | 268859.4491 | 17.5 | 52.7642
3230734 | 2019-10-19 09:27 | 59.6435 | SABD0000000003 (OXY-10 ST) | 9 | 21.738 | 91148.6595 | 0 | 268862.4424 | 17.5 | 52.7642
3230744 | 2019-10-19 09:27 | 59.6932 | SABD0000000003 (OXY-10 ST) | 9 | 21.737 | 91148.971 | 0 | 268858.2609 | 17.5 | 52.7642
3230754 | 2019-10-19 09:27 | 59.7431 | SABD0000000003 (OXY-10 ST) | 9 | 21.735 | 91136.5323 | 0 | 268865.4339 | 17.5 | 52.7642
3230764 | 2019-10-19 09:27 | 59.7937 | SABD0000000003 (OXY-10 ST) | 9 | 21.731 | 91121.4038 | 0 | 268855.5225 | 17.5 | 52.7642
3230774 | 2019-10-19 09:27 | 59.8436 | SABD0000000003 (OXY-10 ST) | 9 | 21.733 | 91106.0758 | 0 | 268857.0597 | 17.5 | 52.7642
3230784 | 2019-10-19 09:27 | 59.8934 | SABD0000000003 (OXY-10 ST) | 9 | 21.728 | 91090.946 | 0 | 268852.0068 | 17.5 | 52.7642
3230794 | 2019-10-19 09:27 | 59.9432 | SABD0000000003 (OXY-10 ST) | 9 | 21.727 | 91080.082 | 0 | 268852.3626 | 17.5 | 52.7642
3230804 | 2019-10-19 09:27 | 59.993 | SABD0000000003 (OXY-10 ST) | 9 | 21.721 | 91073.2047 | 0 | 268860.7149 | 17.5 | 52.7642
3230814 | 2019-10-19 09:27 | 60.0431 | SABD0000000003 (OXY-10 ST) | 9 | 21.724 | 91050.2414 | 0 | 268845.0542 | 17.5 | 52.7642
3230824 | 2019-10-19 09:27 | 60.093 | SABD0000000003 (OXY-10 ST) | 9 | 21.717 | 91037.0277 | 0 | 268856.8516 | 17.5 | 52.7642
3230834 | 2019-10-19 09:27 | 60.1437 | SABD0000000003 (OXY-10 ST) | 9 | 21.72 | 91025.4775 | 0 | 268848.1343 | 17.5 | 52.7642
3230844 | 2019-10-19 09:28 | 60.1938 | SABD0000000003 (OXY-10 ST) | 9 | 21.711 | 91007.107 | 0 | 268843.1508 | 17.5 | 52.7642
3230854 | 2019-10-19 09:28 | 60.2432 | SABD0000000003 (OXY-10 ST) | 9 | 21.711 | 90994.0299 | 0 | 268844.8498 | 17.5 | 52.7642
3230864 | 2019-10-19 09:28 | 60.2933 | SABD0000000003 (OXY-10 ST) | 9 | 21.708 | 90963.712 | 0 | 268825.5932 | 17.5 | 52.7642
3230874 | 2019-10-19 09:28 | 60.3435 | SABD0000000003 (OXY-10 ST) | 9 | 21.706 | 90957.6703 | 0 | 268836.9297 | 17.5 | 52.7642
3230884 | 2019-10-19 09:28 | 60.393 | SABD0000000003 (OXY-10 ST) | 9 | 21.708 | 90953.1173 | 0 | 268832.4495 | 17.5 | 52.7642
3230894 | 2019-10-19 09:28 | 60.4432 | SABD0000000003 (OXY-10 ST) | 9 | 21.702 | 90941.5548 | 0 | 268831.3926 | 17.5 | 52.7642
3230904 | 2019-10-19 09:28 | 60.4932 | SABD0000000003 (OXY-10 ST) | 9 | 21.7 | 90936.1515 | 0 | 268829.1974 | 17.5 | 52.7642
3230914 | 2019-10-19 09:28 | 60.5438 | SABD0000000003 (OXY-10 ST) | 9 | 21.699 | 90921.4437 | 0 | 268828.4035 | 17.5 | 52.7642
3230924 | 2019-10-19 09:28 | 60.5938 | SABD0000000003 (OXY-10 ST) | 9 | 21.695 | 90910.726 | 0 | 268843.4749 | 17.5 | 52.7642
3230934 | 2019-10-19 09:28 | 60.6439 | SABD0000000003 (OXY-10 ST) | 9 | 21.692 | 90898.0611 | 0 | 268821.5409 | 17.5 | 52.7642
3230944 | 2019-10-19 09:28 | 60.6937 | SABD0000000003 (OXY-10 ST) | 9 | 21.689 | 90889.6276 | 0 | 268825.8939 | 17.5 | 52.7642
3230954 | 2019-10-19 09:28 | 60.7442 | SABD0000000003 (OXY-10 ST) | 9 | 21.689 | 90874.5646 | 0 | 268814.4101 | 17.5 | 52.7642
3230964 | 2019-10-19 09:28 | 60.7931 | SABD0000000003 (OXY-10 ST) | 9 | 21.686 | 90847.4438 | 0 | 268815.1202 | 17.5 | 52.7642
3230974 | 2019-10-19 09:28 | 60.8438 | SABD0000000003 (OXY-10 ST) | 9 | 21.682 | 90842.4465 | 0 | 268824.2194 | 17.5 | 52.7642
3230984 | 2019-10-19 09:28 | 60.8935 | SABD0000000003 (OXY-10 ST) | 9 | 21.678 | 90822.1015 | 0 | 268807.4545 | 17.5 | 52.7642
3230994 | 2019-10-19 09:28 | 60.9436 | SABD0000000003 (OXY-10 ST) | 9 | 21.681 | 90808.8557 | 0 | 268801.0129 | 17.5 | 52.7642
3231004 | 2019-10-19 09:28 | 60.9933 | SABD0000000003 (OXY-10 ST) | 9 | 21.678 | 90800.5469 | 0 | 268801.3822 | 17.5 | 52.7642
3231014 | 2019-10-19 09:28 | 61.0438 | SABD0000000003 (OXY-10 ST) | 9 | 21.672 | 90800.5305 | 0 | 268798.0389 | 17.5 | 52.7642
3231024 | 2019-10-19 09:28 | 61.0936 | SABD0000000003 (OXY-10 ST) | 9 | 21.676 | 90783.2527 | 0 | 268804.8757 | 17.5 | 52.7642
3231034 | 2019-10-19 09:28 | 61.1434 | SABD0000000003 (OXY-10 ST) | 9 | 21.673 | 90785.693 | 0 | 268803.182 | 17.5 | 52.7642
3231044 | 2019-10-19 09:29 | 61.193 | SABD0000000003 (OXY-10 ST) | 9 | 21.67 | 90770.7621 | 0 | 268790.5821 | 17.5 | 52.7642
3231054 | 2019-10-19 09:29 | 61.2436 | SABD0000000003 (OXY-10 ST) | 9 | 21.673 | 90765.18 | 0 | 268801.3409 | 17.5 | 52.7642
3231064 | 2019-10-19 09:29 | 61.2932 | SABD0000000003 (OXY-10 ST) | 9 | 21.67 | 90745.4441 | 0 | 268798.6939 | 17.5 | 52.7642
3231074 | 2019-10-19 09:29 | 61.3432 | SABD0000000003 (OXY-10 ST) | 9 | 21.662 | 90718.749 | 0 | 268792.9075 | 17.5 | 52.7642
3231084 | 2019-10-19 09:29 | 61.3938 | SABD0000000003 (OXY-10 ST) | 9 | 21.66 | 90685.5555 | 0 | 268801.3044 | 17.5 | 52.7642
3231094 | 2019-10-19 09:29 | 61.4435 | SABD0000000003 (OXY-10 ST) | 9 | 21.654 | 90673.968 | 0 | 268798.2099 | 17.5 | 52.7642
3231104 | 2019-10-19 09:29 | 61.4932 | SABD0000000003 (OXY-10 ST) | 9 | 21.655 | 90662.712 | 0 | 268796.1051 | 17.5 | 52.7642
3231114 | 2019-10-19 09:29 | 61.5438 | SABD0000000003 (OXY-10 ST) | 9 | 21.65 | 90647.9175 | 0 | 268798.0355 | 17.5 | 52.7642
3231124 | 2019-10-19 09:29 | 61.5935 | SABD0000000003 (OXY-10 ST) | 9 | 21.647 | 90630.4325 | 0 | 268799.904 | 17.5 | 52.7642
3231134 | 2019-10-19 09:29 | 61.6434 | SABD0000000003 (OXY-10 ST) | 9 | 21.643 | 90613.8505 | 0 | 268787.4947 | 17.5 | 52.7642
3231144 | 2019-10-19 09:29 | 61.6933 | SABD0000000003 (OXY-10 ST) | 9 | 21.641 | 90598.4018 | 0 | 268778.056 | 17.5 | 52.7642
3231154 | 2019-10-19 09:29 | 61.7432 | SABD0000000003 (OXY-10 ST) | 9 | 21.636 | 90590.2693 | 0 | 268791.9166 | 17.5 | 52.7642
3231164 | 2019-10-19 09:29 | 61.7937 | SABD0000000003 (OXY-10 ST) | 9 | 21.641 | 90574.6401 | 0 | 268782.7399 | 17.5 | 52.7642
3231174 | 2019-10-19 09:29 | 61.8434 | SABD0000000003 (OXY-10 ST) | 9 | 21.636 | 90567.7175 | 0 | 268778.6509 | 17.5 | 52.7642
3231184 | 2019-10-19 09:29 | 61.8933 | SABD0000000003 (OXY-10 ST) | 9 | 21.635 | 90563.5164 | 0 | 268783.2438 | 17.5 | 52.7642
3231194 | 2019-10-19 09:29 | 61.9432 | SABD0000000003 (OXY-10 ST) | 9 | 21.629 | 90545.408 | 0 | 268766.7796 | 17.5 | 52.7642
3231204 | 2019-10-19 09:29 | 61.9931 | SABD0000000003 (OXY-10 ST) | 9 | 21.628 | 90531.539 | 0 | 268779.3008 | 17.5 | 52.7642
3231214 | 2019-10-19 09:29 | 62.0438 | SABD0000000003 (OXY-10 ST) | 9 | 21.627 | 90505.7614 | 0 | 268772.8975 | 17.5 | 52.7642
3231224 | 2019-10-19 09:29 | 62.0936 | SABD0000000003 (OXY-10 ST) | 9 | 21.618 | 90487.2861 | 0 | 268770.3067 | 17.5 | 52.7642
3231234 | 2019-10-19 09:29 | 62.1433 | SABD0000000003 (OXY-10 ST) | 9 | 21.62 | 90461.9143 | 0 | 268770.8038 | 17.5 | 52.7642
3231244 | 2019-10-19 09:30 | 62.193 | SABD0000000003 (OXY-10 ST) | 9 | 21.614 | 90448.8372 | 0 | 268771.235 | 17.5 | 52.7642
3231254 | 2019-10-19 09:30 | 62.2437 | SABD0000000003 (OXY-10 ST) | 9 | 21.612 | 90423.3804 | 0 | 268777.2798 | 17.5 | 52.7642
3231264 | 2019-10-19 09:30 | 62.2935 | SABD0000000003 (OXY-10 ST) | 9 | 21.61 | 90405.3454 | 0 | 268766.1139 | 17.5 | 52.7642
3231274 | 2019-10-19 09:30 | 62.3432 | SABD0000000003 (OXY-10 ST) | 9 | 21.604 | 90387.5027 | 0 | 268765.405 | 17.5 | 52.7642
3231284 | 2019-10-19 09:30 | 62.393 | SABD0000000003 (OXY-10 ST) | 9 | 21.601 | 90361.7884 | 0 | 268756.4778 | 17.5 | 52.7642
3231294 | 2019-10-19 09:30 | 62.4437 | SABD0000000003 (OXY-10 ST) | 9 | 21.594 | 90351.7889 | 0 | 268753.6605 | 17.5 | 52.7642
3231304 | 2019-10-19 09:30 | 62.4936 | SABD0000000003 (OXY-10 ST) | 9 | 21.592 | 90340.6134 | 0 | 268763.9529 | 17.5 | 52.7642
3231314 | 2019-10-19 09:30 | 62.5434 | SABD0000000003 (OXY-10 ST) | 9 | 21.588 | 90318.649 | 0 | 268759.7165 | 17.5 | 52.7642
3231324 | 2019-10-19 09:30 | 62.5933 | SABD0000000003 (OXY-10 ST) | 9 | 21.586 | 90305.551 | 0 | 268768.345 | 17.5 | 52.7642
3231334 | 2019-10-19 09:30 | 62.6432 | SABD0000000003 (OXY-10 ST) | 9 | 21.586 | 90289.1326 | 0 | 268755.7751 | 17.5 | 52.7642
3231344 | 2019-10-19 09:30 | 62.6938 | SABD0000000003 (OXY-10 ST) | 9 | 21.585 | 90281.9604 | 0 | 268758.4196 | 17.5 | 52.7642
3231354 | 2019-10-19 09:30 | 62.743 | SABD0000000003 (OXY-10 ST) | 9 | 21.58 | 90273.2022 | 0 | 268752.4333 | 17.5 | 52.7642
3231364 | 2019-10-19 09:30 | 62.7937 | SABD0000000003 (OXY-10 ST) | 9 | 21.577 | 90266.5981 | 0 | 268761.332 | 17.5 | 52.7642
3231374 | 2019-10-19 09:30 | 62.8437 | SABD0000000003 (OXY-10 ST) | 9 | 21.573 | 90245.3776 | 0 | 268751.3928 | 17.5 | 52.7642
3231384 | 2019-10-19 09:30 | 62.8936 | SABD0000000003 (OXY-10 ST) | 9 | 21.573 | 90242.4861 | 0 | 268754.5716 | 17.5 | 52.7642
3231394 | 2019-10-19 09:30 | 62.9432 | SABD0000000003 (OXY-10 ST) | 9 | 21.57 | 90206.7845 | 0 | 268749.4074 | 17.5 | 52.7642
3231404 | 2019-10-19 09:30 | 62.9938 | SABD0000000003 (OXY-10 ST) | 9 | 21.569 | 90198.2881 | 0 | 268750.4369 | 17.5 | 52.7642
3231414 | 2019-10-19 09:30 | 63.0435 | SABD0000000003 (OXY-10 ST) | 9 | 21.564 | 90188.4054 | 0 | 268747.2285 | 17.5 | 52.7642
3231424 | 2019-10-19 09:30 | 63.0935 | SABD0000000003 (OXY-10 ST) | 9 | 21.553 | 90151.9293 | 0 | 268740.4615 | 17.5 | 52.7642
3231434 | 2019-10-19 09:30 | 63.1434 | SABD0000000003 (OXY-10 ST) | 9 | 21.557 | 90138.461 | 0 | 268742.9987 | 17.5 | 52.7642
3231444 | 2019-10-19 09:31 | 63.1932 | SABD0000000003 (OXY-10 ST) | 9 | 21.55 | 90128.4947 | 0 | 268744.2782 | 17.5 | 52.7642
3231454 | 2019-10-19 09:31 | 63.243 | SABD0000000003 (OXY-10 ST) | 9 | 21.548 | 90103.0159 | 0 | 268733.2636 | 17.5 | 52.7642
3231464 | 2019-10-19 09:31 | 63.2936 | SABD0000000003 (OXY-10 ST) | 9 | 21.547 | 90098.7314 | 0 | 268739.1234 | 17.5 | 52.7642
3231474 | 2019-10-19 09:31 | 63.3437 | SABD0000000003 (OXY-10 ST) | 9 | 21.538 | 90077.0432 | 0 | 268736.2928 | 17.5 | 52.7642
3231484 | 2019-10-19 09:31 | 63.3936 | SABD0000000003 (OXY-10 ST) | 9 | 21.539 | 90069.3487 | 0 | 268736.107 | 17.5 | 52.7642
3231494 | 2019-10-19 09:31 | 63.4434 | SABD0000000003 (OXY-10 ST) | 9 | 21.536 | 90055.5004 | 0 | 268720.5646 | 17.5 | 52.7642
3231504 | 2019-10-19 09:31 | 63.4933 | SABD0000000003 (OXY-10 ST) | 9 | 21.534 | 90043.6205 | 0 | 268739.6887 | 17.5 | 52.7642
3231514 | 2019-10-19 09:31 | 63.5438 | SABD0000000003 (OXY-10 ST) | 9 | 21.538 | 90018.5009 | 0 | 268728.1669 | 17.5 | 52.7642
3231524 | 2019-10-19 09:31 | 63.5936 | SABD0000000003 (OXY-10 ST) | 9 | 21.534 | 90020.1477 | 0 | 268732.8454 | 17.5 | 52.7642
3231534 | 2019-10-19 09:31 | 63.6435 | SABD0000000003 (OXY-10 ST) | 9 | 21.528 | 90004.8049 | 0 | 268726.8208 | 17.5 | 52.7642
3231544 | 2019-10-19 09:31 | 63.6934 | SABD0000000003 (OXY-10 ST) | 9 | 21.526 | 89991.3936 | 0 | 268729.2491 | 17.5 | 52.7642
3231554 | 2019-10-19 09:31 | 63.7433 | SABD0000000003 (OXY-10 ST) | 9 | 21.525 | 89973.094 | 0 | 268733.7189 | 17.5 | 52.7642
3231564 | 2019-10-19 09:31 | 63.7932 | SABD0000000003 (OXY-10 ST) | 9 | 21.522 | 89957.4301 | 0 | 268724.0366 | 17.5 | 52.7642
3231574 | 2019-10-19 09:31 | 63.8433 | SABD0000000003 (OXY-10 ST) | 9 | 21.515 | 89942.5414 | 0 | 268729.6292 | 17.5 | 52.7642
3231584 | 2019-10-19 09:31 | 63.8932 | SABD0000000003 (OXY-10 ST) | 9 | 21.514 | 89932.4521 | 0 | 268728.0549 | 17.5 | 52.7642
3231594 | 2019-10-19 09:31 | 63.943 | SABD0000000003 (OXY-10 ST) | 9 | 21.517 | 89918.9717 | 0 | 268711.6672 | 17.5 | 52.7642
3231604 | 2019-10-19 09:31 | 63.9936 | SABD0000000003 (OXY-10 ST) | 9 | 21.513 | 89909.2146 | 0 | 268720.8782 | 17.5 | 52.7642
3231614 | 2019-10-19 09:31 | 64.0436 | SABD0000000003 (OXY-10 ST) | 9 | 21.51 | 89909.3382 | 0 | 268726.6999 | 17.5 | 52.7642
3231624 | 2019-10-19 09:31 | 64.0935 | SABD0000000003 (OXY-10 ST) | 9 | 21.511 | 89890.1306 | 0 | 268717.5034 | 17.5 | 52.7642
3231634 | 2019-10-19 09:31 | 64.1432 | SABD0000000003 (OXY-10 ST) | 9 | 21.507 | 89885.6454 | 0 | 268707.0218 | 17.5 | 52.7642
3231644 | 2019-10-19 09:32 | 64.1931 | SABD0000000003 (OXY-10 ST) | 9 | 21.505 | 89881.3875 | 0 | 268715.9227 | 17.5 | 52.7642
3231654 | 2019-10-19 09:32 | 64.2436 | SABD0000000003 (OXY-10 ST) | 9 | 21.499 | 89848.5073 | 0 | 268705.0517 | 17.5 | 52.7642
3231664 | 2019-10-19 09:32 | 64.2934 | SABD0000000003 (OXY-10 ST) | 9 | 21.497 | 89842.0633 | 0 | 268726.0732 | 17.5 | 52.7642
3231674 | 2019-10-19 09:32 | 64.343 | SABD0000000003 (OXY-10 ST) | 9 | 21.492 | 89820.1214 | 0 | 268709.2118 | 17.5 | 52.7642
3231684 | 2019-10-19 09:32 | 64.3936 | SABD0000000003 (OXY-10 ST) | 9 | 21.489 | 89812.3027 | 0 | 268715.0502 | 17.5 | 52.7642
3231694 | 2019-10-19 09:32 | 64.4435 | SABD0000000003 (OXY-10 ST) | 9 | 21.49 | 89792.2064 | 0 | 268703.9987 | 17.5 | 52.7642
3231704 | 2019-10-19 09:32 | 64.4933 | SABD0000000003 (OXY-10 ST) | 9 | 21.484 | 89778.5166 | 0 | 268714.8678 | 17.5 | 52.7642
3231714 | 2019-10-19 09:32 | 64.5432 | SABD0000000003 (OXY-10 ST) | 9 | 21.485 | 89760.1509 | 0 | 268717.3537 | 17.5 | 52.7642
3231724 | 2019-10-19 09:32 | 64.593 | SABD0000000003 (OXY-10 ST) | 9 | 21.476 | 89741.8746 | 0 | 268715.6625 | 17.5 | 52.7642
3231734 | 2019-10-19 09:32 | 64.6436 | SABD0000000003 (OXY-10 ST) | 9 | 21.475 | 89733.8234 | 0 | 268710.6547 | 17.5 | 52.7642
3231744 | 2019-10-19 09:32 | 64.6933 | SABD0000000003 (OXY-10 ST) | 9 | 21.474 | 89717.7887 | 0 | 268717.9082 | 17.5 | 52.7642
3231754 | 2019-10-19 09:32 | 64.7431 | SABD0000000003 (OXY-10 ST) | 9 | 21.471 | 89709.5873 | 0 | 268728.8677 | 17.5 | 52.7642
3231764 | 2019-10-19 09:32 | 64.7938 | SABD0000000003 (OXY-10 ST) | 9 | 21.471 | 89695.0722 | 0 | 268724.0319 | 17.5 | 52.7642
3231774 | 2019-10-19 09:32 | 64.8437 | SABD0000000003 (OXY-10 ST) | 9 | 21.464 | 89678.2578 | 0 | 268713.1102 | 17.5 | 52.7642
3231784 | 2019-10-19 09:32 | 64.8935 | SABD0000000003 (OXY-10 ST) | 9 | 21.457 | 89664.2478 | 0 | 268715.5696 | 17.5 | 52.7642
3231794 | 2019-10-19 09:32 | 64.9435 | SABD0000000003 (OXY-10 ST) | 9 | 21.457 | 89645.9176 | 0 | 268721.1639 | 17.5 | 52.7642
3231804 | 2019-10-19 09:32 | 64.9933 | SABD0000000003 (OXY-10 ST) | 9 | 21.454 | 89628.2709 | 0 | 268704.2153 | 17.5 | 52.7642
3231814 | 2019-10-19 09:32 | 65.0431 | SABD0000000003 (OXY-10 ST) | 9 | 21.453 | 89621.6565 | 0 | 268706.1947 | 17.5 | 52.7642
3231824 | 2019-10-19 09:32 | 65.0938 | SABD0000000003 (OXY-10 ST) | 9 | 21.452 | 89599.1487 | 0 | 268714.6621 | 17.5 | 52.7642
3231834 | 2019-10-19 09:32 | 65.1438 | SABD0000000003 (OXY-10 ST) | 9 | 21.45 | 89587.1943 | 0 | 268723.5153 | 17.5 | 52.7642
3231844 | 2019-10-19 09:33 | 65.1936 | SABD0000000003 (OXY-10 ST) | 9 | 21.445 | 89576.4494 | 0 | 268696.2155 | 17.5 | 52.7642
3231854 | 2019-10-19 09:33 | 65.2434 | SABD0000000003 (OXY-10 ST) | 9 | 21.447 | 89578.4101 | 0 | 268717.6143 | 17.5 | 52.7642
3231864 | 2019-10-19 09:33 | 65.2934 | SABD0000000003 (OXY-10 ST) | 9 | 21.443 | 89558.219 | 0 | 268713.0969 | 17.5 | 52.7642
3231874 | 2019-10-19 09:33 | 65.3432 | SABD0000000003 (OXY-10 ST) | 9 | 21.439 | 89540.745 | 0 | 268710.7739 | 17.5 | 52.7642
3231884 | 2019-10-19 09:33 | 65.393 | SABD0000000003 (OXY-10 ST) | 9 | 21.432 | 89516.7627 | 0 | 268703.2787 | 17.5 | 52.7642
3231894 | 2019-10-19 09:33 | 65.4438 | SABD0000000003 (OXY-10 ST) | 9 | 21.43 | 89508.77 | 0 | 268710.4791 | 17.5 | 52.7642
3231904 | 2019-10-19 09:33 | 65.4936 | SABD0000000003 (OXY-10 ST) | 9 | 21.425 | 89481.3737 | 0 | 268705.5165 | 17.5 | 52.7642
3231914 | 2019-10-19 09:33 | 65.5434 | SABD0000000003 (OXY-10 ST) | 9 | 21.425 | 89470.9208 | 0 | 268712.7906 | 17.5 | 52.7642
3231924 | 2019-10-19 09:33 | 65.5931 | SABD0000000003 (OXY-10 ST) | 9 | 21.423 | 89454.8138 | 0 | 268704.284 | 17.5 | 52.7642
3231934 | 2019-10-19 09:33 | 65.643 | SABD0000000003 (OXY-10 ST) | 9 | 21.422 | 89457.2844 | 0 | 268700.8154 | 17.5 | 52.7642
3231944 | 2019-10-19 09:33 | 65.6938 | SABD0000000003 (OXY-10 ST) | 9 | 21.42 | 89441.9322 | 0 | 268697.2566 | 17.5 | 52.7642
3231954 | 2019-10-19 09:33 | 65.7436 | SABD0000000003 (OXY-10 ST) | 9 | 21.42 | 89444.2629 | 0 | 268704.3364 | 17.5 | 52.7642
3231964 | 2019-10-19 09:33 | 65.7932 | SABD0000000003 (OXY-10 ST) | 9 | 21.413 | 89414.8699 | 0 | 268708.5721 | 17.5 | 52.7642
3231974 | 2019-10-19 09:33 | 65.8431 | SABD0000000003 (OXY-10 ST) | 9 | 21.407 | 89396.7006 | 0 | 268706.6454 | 17.5 | 52.7642
3231984 | 2019-10-19 09:33 | 65.8931 | SABD0000000003 (OXY-10 ST) | 9 | 21.408 | 89377.4583 | 0 | 268691.4317 | 17.5 | 52.7642
3231994 | 2019-10-19 09:33 | 65.9438 | SABD0000000003 (OXY-10 ST) | 9 | 21.404 | 89367.5832 | 0 | 268709.836 | 17.5 | 52.7642
3232004 | 2019-10-19 09:33 | 65.9935 | SABD0000000003 (OXY-10 ST) | 9 | 21.399 | 89352.2365 | 0 | 268701.9925 | 17.5 | 52.7642
3232014 | 2019-10-19 09:33 | 66.0446 | SABD0000000003 (OXY-10 ST) | 9 | 21.399 | 89332.145 | 0 | 268698.2941 | 17.5 | 52.7642
3232024 | 2019-10-19 09:33 | 66.0935 | SABD0000000003 (OXY-10 ST) | 9 | 21.388 | 89321.5405 | 0 | 268688.9688 | 17.5 | 52.7642
3232034 | 2019-10-19 09:33 | 66.1437 | SABD0000000003 (OXY-10 ST) | 9 | 21.387 | 89306.0923 | 0 | 268702.0822 | 17.5 | 52.7642
3232044 | 2019-10-19 09:34 | 66.1936 | SABD0000000003 (OXY-10 ST) | 9 | 21.391 | 89293.2506 | 0 | 268689.4402 | 17.5 | 52.7642
3232054 | 2019-10-19 09:34 | 66.2436 | SABD0000000003 (OXY-10 ST) | 9 | 21.386 | 89289.7572 | 0 | 268698.947 | 17.5 | 52.7642
3232064 | 2019-10-19 09:34 | 66.2934 | SABD0000000003 (OXY-10 ST) | 9 | 21.386 | 89281.6076 | 0 | 268694.7356 | 17.5 | 52.7642
3232074 | 2019-10-19 09:34 | 66.3434 | SABD0000000003 (OXY-10 ST) | 9 | 21.385 | 89275.1099 | 0 | 268696.8955 | 17.5 | 52.7642
3232084 | 2019-10-19 09:34 | 66.3933 | SABD0000000003 (OXY-10 ST) | 9 | 21.384 | 89268.6748 | 0 | 268696.0165 | 17.5 | 52.7642
3232094 | 2019-10-19 09:34 | 66.4431 | SABD0000000003 (OXY-10 ST) | 9 | 21.381 | 89252.3254 | 0 | 268699.1961 | 17.5 | 52.7642
3232104 | 2019-10-19 09:34 | 66.4938 | SABD0000000003 (OXY-10 ST) | 9 | 21.38 | 89249.3221 | 0 | 268708.3937 | 17.5 | 52.7642
3232114 | 2019-10-19 09:34 | 66.5435 | SABD0000000003 (OXY-10 ST) | 9 | 21.374 | 89245.8549 | 0 | 268697.7261 | 17.5 | 52.7642
3232124 | 2019-10-19 09:34 | 66.5933 | SABD0000000003 (OXY-10 ST) | 9 | 21.377 | 89227.289 | 0 | 268691.1076 | 17.5 | 52.7642
3232134 | 2019-10-19 09:34 | 66.6433 | SABD0000000003 (OXY-10 ST) | 9 | 21.375 | 89208.4167 | 0 | 268698.0582 | 17.5 | 52.7642
3232144 | 2019-10-19 09:34 | 66.6933 | SABD0000000003 (OXY-10 ST) | 9 | 21.369 | 89206.6131 | 0 | 268699.3971 | 17.5 | 52.7642
3232154 | 2019-10-19 09:34 | 66.7432 | SABD0000000003 (OXY-10 ST) | 9 | 21.367 | 89197.0472 | 0 | 268697.6821 | 17.5 | 52.7642
3232164 | 2019-10-19 09:34 | 66.7932 | SABD0000000003 (OXY-10 ST) | 9 | 21.364 | 89175.1546 | 0 | 268688.7776 | 17.5 | 52.7642
3232174 | 2019-10-19 09:34 | 66.8438 | SABD0000000003 (OXY-10 ST) | 9 | 21.361 | 89160.8885 | 0 | 268694.2346 | 17.5 | 52.7642
3232184 | 2019-10-19 09:34 | 66.8935 | SABD0000000003 (OXY-10 ST) | 9 | 21.357 | 89150.0915 | 0 | 268691.8918 | 17.5 | 52.7642
3232194 | 2019-10-19 09:34 | 66.9434 | SABD0000000003 (OXY-10 ST) | 9 | 21.354 | 89135.8879 | 0 | 268688.5588 | 17.5 | 52.7642
3232204 | 2019-10-19 09:34 | 66.9931 | SABD0000000003 (OXY-10 ST) | 9 | 21.353 | 89128.0694 | 0 | 268687.9338 | 17.5 | 52.7642
3232214 | 2019-10-19 09:34 | 67.043 | SABD0000000003 (OXY-10 ST) | 9 | 21.349 | 89128.4389 | 0 | 268697.4269 | 17.5 | 52.7642
3232224 | 2019-10-19 09:34 | 67.0937 | SABD0000000003 (OXY-10 ST) | 9 | 21.348 | 89125.6377 | 0 | 268701.1653 | 17.5 | 52.7642
3232234 | 2019-10-19 09:34 | 67.1436 | SABD0000000003 (OXY-10 ST) | 9 | 21.349 | 89111.4657 | 0 | 268690.4481 | 17.5 | 52.7642
3232244 | 2019-10-19 09:35 | 67.1937 | SABD0000000003 (OXY-10 ST) | 9 | 21.349 | 89093.3453 | 0 | 268688.8793 | 17.5 | 52.7642
3232254 | 2019-10-19 09:35 | 67.2435 | SABD0000000003 (OXY-10 ST) | 9 | 21.345 | 89092.3997 | 0 | 268681.5396 | 17.5 | 52.7642
3232264 | 2019-10-19 09:35 | 67.2935 | SABD0000000003 (OXY-10 ST) | 9 | 21.341 | 89076.1228 | 0 | 268686.3122 | 17.5 | 52.7642
3232274 | 2019-10-19 09:35 | 67.3433 | SABD0000000003 (OXY-10 ST) | 9 | 21.341 | 89065.6104 | 0 | 268686.9857 | 17.5 | 52.7642
3232284 | 2019-10-19 09:35 | 67.3932 | SABD0000000003 (OXY-10 ST) | 9 | 21.337 | 89043.8669 | 0 | 268681.145 | 17.5 | 52.7642
3232294 | 2019-10-19 09:35 | 67.4431 | SABD0000000003 (OXY-10 ST) | 9 | 21.331 | 89018.5584 | 0 | 268685.1138 | 17.5 | 52.7642
3232304 | 2019-10-19 09:35 | 67.4931 | SABD0000000003 (OXY-10 ST) | 9 | 21.329 | 89010.426 | 0 | 268678.1314 | 17.5 | 52.7642
3232314 | 2019-10-19 09:35 | 67.543 | SABD0000000003 (OXY-10 ST) | 9 | 21.323 | 88984.3085 | 0 | 268676.0919 | 17.5 | 52.7642
3232324 | 2019-10-19 09:35 | 67.5938 | SABD0000000003 (OXY-10 ST) | 9 | 21.323 | 88965.6717 | 0 | 268671.7807 | 17.5 | 52.7642
3232334 | 2019-10-19 09:35 | 67.6436 | SABD0000000003 (OXY-10 ST) | 9 | 21.317 | 88948.2775 | 0 | 268680.9487 | 17.5 | 52.7642
3232344 | 2019-10-19 09:35 | 67.6934 | SABD0000000003 (OXY-10 ST) | 9 | 21.314 | 88920.9155 | 0 | 268679.9466 | 17.5 | 52.7642
3232354 | 2019-10-19 09:35 | 67.7431 | SABD0000000003 (OXY-10 ST) | 9 | 21.309 | 88914.1768 | 0 | 268670.1602 | 17.5 | 52.7642
3232364 | 2019-10-19 09:35 | 67.7937 | SABD0000000003 (OXY-10 ST) | 9 | 21.305 | 88901.6292 | 0 | 268670.8313 | 17.5 | 52.7642
3232374 | 2019-10-19 09:35 | 67.8434 | SABD0000000003 (OXY-10 ST) | 9 | 21.305 | 88897.0701 | 0 | 268661.0367 | 17.5 | 52.7642
3232384 | 2019-10-19 09:35 | 67.8934 | SABD0000000003 (OXY-10 ST) | 9 | 21.305 | 88886.4692 | 0 | 268681.2454 | 17.5 | 52.7642
3232394 | 2019-10-19 09:35 | 67.9432 | SABD0000000003 (OXY-10 ST) | 9 | 21.297 | 88881.7645 | 0 | 268672.5914 | 17.5 | 52.7642
3232404 | 2019-10-19 09:35 | 67.9931 | SABD0000000003 (OXY-10 ST) | 9 | 21.299 | 88859.837 | 0 | 268676.4626 | 17.5 | 52.7642
3232414 | 2019-10-19 09:35 | 68.0438 | SABD0000000003 (OXY-10 ST) | 9 | 21.296 | 88833.0476 | 0 | 268669.4933 | 17.5 | 52.7642
3232424 | 2019-10-19 09:35 | 68.0936 | SABD0000000003 (OXY-10 ST) | 9 | 21.294 | 88824.9465 | 0 | 268666.888 | 17.5 | 52.7642
3232434 | 2019-10-19 09:35 | 68.1435 | SABD0000000003 (OXY-10 ST) | 9 | 21.286 | 88810.5828 | 0 | 268667.5172 | 17.5 | 52.7642
3232444 | 2019-10-19 09:36 | 68.1935 | SABD0000000003 (OXY-10 ST) | 9 | 21.286 | 88794.526 | 0 | 268675.9892 | 17.5 | 52.7642
3232454 | 2019-10-19 09:36 | 68.2433 | SABD0000000003 (OXY-10 ST) | 9 | 21.284 | 88799.3976 | 0 | 268666.6921 | 17.5 | 52.7642
3232464 | 2019-10-19 09:36 | 68.2931 | SABD0000000003 (OXY-10 ST) | 9 | 21.281 | 88783.3567 | 0 | 268672.3447 | 17.5 | 52.7642
3232474 | 2019-10-19 09:36 | 68.3437 | SABD0000000003 (OXY-10 ST) | 9 | 21.279 | 88762.8751 | 0 | 268660.8452 | 17.5 | 52.7642
3232484 | 2019-10-19 09:36 | 68.3936 | SABD0000000003 (OXY-10 ST) | 9 | 21.272 | 88753.3079 | 0 | 268669.7453 | 17.5 | 52.7642
3232494 | 2019-10-19 09:36 | 68.4435 | SABD0000000003 (OXY-10 ST) | 9 | 21.272 | 88740.1461 | 0 | 268665.8576 | 17.5 | 52.7642
3232504 | 2019-10-19 09:36 | 68.4934 | SABD0000000003 (OXY-10 ST) | 9 | 21.272 | 88720.2587 | 0 | 268670.7904 | 17.5 | 52.7642
3232514 | 2019-10-19 09:36 | 68.5434 | SABD0000000003 (OXY-10 ST) | 9 | 21.267 | 88727.7402 | 0 | 268663.8674 | 17.5 | 52.7642
3232524 | 2019-10-19 09:36 | 68.5932 | SABD0000000003 (OXY-10 ST) | 9 | 21.268 | 88707.4024 | 0 | 268665.4344 | 17.5 | 52.7642
3232534 | 2019-10-19 09:36 | 68.643 | SABD0000000003 (OXY-10 ST) | 9 | 21.263 | 88691.3332 | 0 | 268662.7562 | 17.5 | 52.7642
3232544 | 2019-10-19 09:36 | 68.6938 | SABD0000000003 (OXY-10 ST) | 9 | 21.263 | 88690.0077 | 0 | 268664.0249 | 17.5 | 52.7642
3232554 | 2019-10-19 09:36 | 68.7435 | SABD0000000003 (OXY-10 ST) | 9 | 21.262 | 88667.0793 | 0 | 268657.3797 | 17.5 | 52.7642
3232564 | 2019-10-19 09:36 | 68.7934 | SABD0000000003 (OXY-10 ST) | 9 | 21.261 | 88660.3427 | 0 | 268659.6034 | 17.5 | 52.7642
3232574 | 2019-10-19 09:36 | 68.8432 | SABD0000000003 (OXY-10 ST) | 9 | 21.252 | 88648.01 | 0 | 268644.8734 | 17.5 | 52.7642
3232584 | 2019-10-19 09:36 | 68.8932 | SABD0000000003 (OXY-10 ST) | 9 | 21.255 | 88630.1977 | 0 | 268650.2147 | 17.5 | 52.7642
3232594 | 2019-10-19 09:36 | 68.9438 | SABD0000000003 (OXY-10 ST) | 9 | 21.25 | 88618.6116 | 0 | 268662.7085 | 17.5 | 52.7642
3232604 | 2019-10-19 09:36 | 68.9936 | SABD0000000003 (OXY-10 ST) | 9 | 21.246 | 88625.6945 | 0 | 268652.9394 | 17.5 | 52.7642
3232614 | 2019-10-19 09:36 | 69.0436 | SABD0000000003 (OXY-10 ST) | 9 | 21.249 | 88621.7178 | 0 | 268648.8909 | 17.5 | 52.7642
3232624 | 2019-10-19 09:36 | 69.0934 | SABD0000000003 (OXY-10 ST) | 9 | 21.246 | 88608.5687 | 0 | 268665.8663 | 17.5 | 52.7642
3232634 | 2019-10-19 09:36 | 69.1432 | SABD0000000003 (OXY-10 ST) | 9 | 21.245 | 88600.8701 | 0 | 268648.5966 | 17.5 | 52.7642
3232644 | 2019-10-19 09:37 | 69.1931 | SABD0000000003 (OXY-10 ST) | 9 | 21.237 | 88571.9489 | 0 | 268637.0938 | 17.5 | 52.7642
3232654 | 2019-10-19 09:37 | 69.2438 | SABD0000000003 (OXY-10 ST) | 9 | 21.235 | 88558.2237 | 0 | 268643.2175 | 17.5 | 52.7642
3232664 | 2019-10-19 09:37 | 69.2937 | SABD0000000003 (OXY-10 ST) | 9 | 21.233 | 88538.9425 | 0 | 268650.733 | 17.5 | 52.7642
3232674 | 2019-10-19 09:37 | 69.3436 | SABD0000000003 (OXY-10 ST) | 9 | 21.232 | 88523.9046 | 0 | 268647.9852 | 17.5 | 52.7642
3232684 | 2019-10-19 09:37 | 69.3936 | SABD0000000003 (OXY-10 ST) | 9 | 21.231 | 88525.257 | 0 | 268632.679 | 17.5 | 52.7642
3232694 | 2019-10-19 09:37 | 69.4433 | SABD0000000003 (OXY-10 ST) | 9 | 21.224 | 88492.1555 | 0 | 268633.4702 | 17.5 | 52.7642
3232704 | 2019-10-19 09:37 | 69.4932 | SABD0000000003 (OXY-10 ST) | 9 | 21.221 | 88470.6761 | 0 | 268634.7219 | 17.5 | 52.7642
3232714 | 2019-10-19 09:37 | 69.5431 | SABD0000000003 (OXY-10 ST) | 9 | 21.219 | 88460.227 | 0 | 268640.3661 | 17.5 | 52.7642
3232724 | 2019-10-19 09:37 | 69.5937 | SABD0000000003 (OXY-10 ST) | 9 | 21.211 | 88438.4665 | 0 | 268637.0174 | 17.5 | 52.7642
3232734 | 2019-10-19 09:37 | 69.6435 | SABD0000000003 (OXY-10 ST) | 9 | 21.211 | 88422.0127 | 0 | 268632.0626 | 17.5 | 52.7642
3232744 | 2019-10-19 09:37 | 69.6933 | SABD0000000003 (OXY-10 ST) | 9 | 21.21 | 88417.7378 | 0 | 268638.2416 | 17.5 | 52.7642
3232754 | 2019-10-19 09:37 | 69.743 | SABD0000000003 (OXY-10 ST) | 9 | 21.208 | 88388.6286 | 0 | 268631.9176 | 17.5 | 52.7642
3232764 | 2019-10-19 09:37 | 69.7938 | SABD0000000003 (OXY-10 ST) | 9 | 21.205 | 88389.7395 | 0 | 268628.3891 | 17.5 | 52.7642
3232774 | 2019-10-19 09:37 | 69.8436 | SABD0000000003 (OXY-10 ST) | 9 | 21.197 | 88366.6303 | 0 | 268617.6441 | 17.5 | 52.7642
3232784 | 2019-10-19 09:37 | 69.8937 | SABD0000000003 (OXY-10 ST) | 9 | 21.197 | 88360.8834 | 0 | 268629.2504 | 17.5 | 52.7642
3232794 | 2019-10-19 09:37 | 69.943 | SABD0000000003 (OXY-10 ST) | 9 | 21.198 | 88349.1221 | 0 | 268628.1911 | 17.5 | 52.7642
3232804 | 2019-10-19 09:37 | 69.9938 | SABD0000000003 (OXY-10 ST) | 9 | 21.195 | 88327.8786 | 0 | 268635.9742 | 17.5 | 52.7642
3232814 | 2019-10-19 09:37 | 70.0436 | SABD0000000003 (OXY-10 ST) | 9 | 21.187 | 88326.0917 | 0 | 268629.6015 | 17.5 | 52.7642
3232824 | 2019-10-19 09:37 | 70.0935 | SABD0000000003 (OXY-10 ST) | 9 | 21.187 | 88317.4629 | 0 | 268629.037 | 17.5 | 52.7642
3232834 | 2019-10-19 09:37 | 70.1437 | SABD0000000003 (OXY-10 ST) | 9 | 21.184 | 88289.1859 | 0 | 268623.5573 | 17.5 | 52.7642
3232844 | 2019-10-19 09:38 | 70.1937 | SABD0000000003 (OXY-10 ST) | 9 | 21.18 | 88280.7997 | 0 | 268627.1 | 17.5 | 52.7642
3232854 | 2019-10-19 09:38 | 70.2435 | SABD0000000003 (OXY-10 ST) | 9 | 21.177 | 88270.4404 | 0 | 268616.2681 | 17.5 | 52.7642
3232864 | 2019-10-19 09:38 | 70.2934 | SABD0000000003 (OXY-10 ST) | 9 | 21.175 | 88258.2046 | 0 | 268627.3515 | 17.5 | 52.7642
3232874 | 2019-10-19 09:38 | 70.3431 | SABD0000000003 (OXY-10 ST) | 9 | 21.177 | 88246.4903 | 0 | 268617.4489 | 17.5 | 52.7642
3232884 | 2019-10-19 09:38 | 70.3931 | SABD0000000003 (OXY-10 ST) | 9 | 21.172 | 88223.2926 | 0 | 268618.8738 | 17.5 | 52.7642
3232894 | 2019-10-19 09:38 | 70.4437 | SABD0000000003 (OXY-10 ST) | 9 | 21.169 | 88208.458 | 0 | 268613.247 | 17.5 | 52.7642
3232904 | 2019-10-19 09:38 | 70.493 | SABD0000000003 (OXY-10 ST) | 9 | 21.162 | 88189.4454 | 0 | 268613.8747 | 17.5 | 52.7642
3232914 | 2019-10-19 09:38 | 70.5436 | SABD0000000003 (OXY-10 ST) | 9 | 21.16 | 88171.4073 | 0 | 268606.5146 | 17.5 | 52.7642
3232924 | 2019-10-19 09:38 | 70.5936 | SABD0000000003 (OXY-10 ST) | 9 | 21.155 | 88156.8287 | 0 | 268614.5813 | 17.5 | 52.7642
3232934 | 2019-10-19 09:38 | 70.6434 | SABD0000000003 (OXY-10 ST) | 9 | 21.153 | 88135.667 | 0 | 268605.3735 | 17.5 | 52.7642
3232944 | 2019-10-19 09:38 | 70.6934 | SABD0000000003 (OXY-10 ST) | 9 | 21.15 | 88120.8231 | 0 | 268606.4895 | 17.5 | 52.7642
3232954 | 2019-10-19 09:38 | 70.7435 | SABD0000000003 (OXY-10 ST) | 9 | 21.143 | 88107.9915 | 0 | 268601.1767 | 17.5 | 52.7642
3232964 | 2019-10-19 09:38 | 70.7938 | SABD0000000003 (OXY-10 ST) | 9 | 21.143 | 88106.5402 | 0 | 268611.3435 | 17.5 | 52.7642
3232974 | 2019-10-19 09:38 | 70.8438 | SABD0000000003 (OXY-10 ST) | 9 | 21.149 | 88105.7887 | 0 | 268604.8466 | 17.5 | 52.7642
3232984 | 2019-10-19 09:38 | 70.8938 | SABD0000000003 (OXY-10 ST) | 9 | 21.139 | 88089.0596 | 0 | 268610.4569 | 17.5 | 52.7642
3232994 | 2019-10-19 09:38 | 70.9437 | SABD0000000003 (OXY-10 ST) | 9 | 21.14 | 88066.844 | 0 | 268599.4782 | 17.5 | 52.7642
3233004 | 2019-10-19 09:38 | 70.9935 | SABD0000000003 (OXY-10 ST) | 9 | 21.136 | 88053.7107 | 0 | 268599.7384 | 17.5 | 52.7642
3233014 | 2019-10-19 09:38 | 71.0436 | SABD0000000003 (OXY-10 ST) | 9 | 21.135 | 88044.076 | 0 | 268595.8205 | 17.5 | 52.7642
3233024 | 2019-10-19 09:38 | 71.0935 | SABD0000000003 (OXY-10 ST) | 9 | 21.131 | 88035.0453 | 0 | 268600.63 | 17.5 | 52.7642
3233034 | 2019-10-19 09:38 | 71.1432 | SABD0000000003 (OXY-10 ST) | 9 | 21.127 | 88023.0676 | 0 | 268595.9368 | 17.5 | 52.7642
3233044 | 2019-10-19 09:39 | 71.1934 | SABD0000000003 (OXY-10 ST) | 9 | 21.132 | 88015.2436 | 0 | 268583.6056 | 17.5 | 52.7642
3233054 | 2019-10-19 09:39 | 71.2434 | SABD0000000003 (OXY-10 ST) | 9 | 21.128 | 88009.0122 | 0 | 268593.7658 | 17.5 | 52.7642
3233064 | 2019-10-19 09:39 | 71.2933 | SABD0000000003 (OXY-10 ST) | 9 | 21.125 | 88001.3213 | 0 | 268581.0854 | 17.5 | 52.7642
3233074 | 2019-10-19 09:39 | 71.3433 | SABD0000000003 (OXY-10 ST) | 9 | 21.122 | 87989.0662 | 0 | 268602.502 | 17.5 | 52.7642
3233084 | 2019-10-19 09:39 | 71.3932 | SABD0000000003 (OXY-10 ST) | 9 | 21.121 | 87987.4182 | 0 | 268588.1069 | 17.5 | 52.7642
3233094 | 2019-10-19 09:39 | 71.443 | SABD0000000003 (OXY-10 ST) | 9 | 21.12 | 87975.7149 | 0 | 268587.3847 | 17.5 | 52.7642
3233104 | 2019-10-19 09:39 | 71.4937 | SABD0000000003 (OXY-10 ST) | 9 | 21.115 | 87960.5387 | 0 | 268594.4021 | 17.5 | 52.7642
3233114 | 2019-10-19 09:39 | 71.5434 | SABD0000000003 (OXY-10 ST) | 9 | 21.113 | 87937.8548 | 0 | 268577.2618 | 17.5 | 52.7642
3233124 | 2019-10-19 09:39 | 71.5933 | SABD0000000003 (OXY-10 ST) | 9 | 21.103 | 87920.1491 | 0 | 268585.7931 | 17.5 | 52.7642
3233134 | 2019-10-19 09:39 | 71.6431 | SABD0000000003 (OXY-10 ST) | 9 | 21.106 | 87900.3307 | 0 | 268578.0613 | 17.5 | 52.7642
3233144 | 2019-10-19 09:39 | 71.693 | SABD0000000003 (OXY-10 ST) | 9 | 21.1 | 87882.3209 | 0 | 268572.6987 | 17.5 | 52.7642
3233154 | 2019-10-19 09:39 | 71.7437 | SABD0000000003 (OXY-10 ST) | 9 | 21.093 | 87863.4364 | 0 | 268586.9156 | 17.5 | 52.7642
3233164 | 2019-10-19 09:39 | 71.7935 | SABD0000000003 (OXY-10 ST) | 9 | 21.096 | 87844.9219 | 0 | 268575.6125 | 17.5 | 52.7642
3233174 | 2019-10-19 09:39 | 71.8432 | SABD0000000003 (OXY-10 ST) | 9 | 21.092 | 87836.5449 | 0 | 268577.4393 | 17.5 | 52.7642
3233184 | 2019-10-19 09:39 | 71.8938 | SABD0000000003 (OXY-10 ST) | 9 | 21.087 | 87830.3039 | 0 | 268569.4411 | 17.5 | 52.7642
3233194 | 2019-10-19 09:39 | 71.9434 | SABD0000000003 (OXY-10 ST) | 9 | 21.09 | 87820.8331 | 0 | 268568.5341 | 17.5 | 52.7642
3233204 | 2019-10-19 09:39 | 71.9932 | SABD0000000003 (OXY-10 ST) | 9 | 21.086 | 87819.4752 | 0 | 268572.0034 | 17.5 | 52.7642
3233214 | 2019-10-19 09:39 | 72.043 | SABD0000000003 (OXY-10 ST) | 9 | 21.089 | 87812.0156 | 0 | 268567.6818 | 17.5 | 52.7642
3233224 | 2019-10-19 09:39 | 72.0935 | SABD0000000003 (OXY-10 ST) | 9 | 21.084 | 87813.3822 | 0 | 268557.4571 | 17.5 | 52.7642
3233234 | 2019-10-19 09:39 | 72.1433 | SABD0000000003 (OXY-10 ST) | 9 | 21.087 | 87808.7552 | 0 | 268570.223 | 17.5 | 52.7642
3233244 | 2019-10-19 09:40 | 72.1931 | SABD0000000003 (OXY-10 ST) | 9 | 21.083 | 87800.5649 | 0 | 268570.7153 | 17.5 | 52.7642
3233254 | 2019-10-19 09:40 | 72.2431 | SABD0000000003 (OXY-10 ST) | 9 | 21.083 | 87792.4459 | 0 | 268564.591 | 17.5 | 52.7642
3233264 | 2019-10-19 09:40 | 72.2937 | SABD0000000003 (OXY-10 ST) | 9 | 21.081 | 87778.0101 | 0 | 268561.2574 | 17.5 | 52.7642
3233274 | 2019-10-19 09:40 | 72.3435 | SABD0000000003 (OXY-10 ST) | 9 | 21.074 | 87757.2224 | 0 | 268556.7112 | 17.5 | 52.7642
3233284 | 2019-10-19 09:40 | 72.3932 | SABD0000000003 (OXY-10 ST) | 9 | 21.073 | 87743.7095 | 0 | 268558.7226 | 17.5 | 52.7642
3233294 | 2019-10-19 09:40 | 72.4438 | SABD0000000003 (OXY-10 ST) | 9 | 21.071 | 87724.6721 | 0 | 268552.1818 | 17.5 | 52.7642
3233304 | 2019-10-19 09:40 | 72.4937 | SABD0000000003 (OXY-10 ST) | 9 | 21.06 | 87699.1747 | 0 | 268555.9056 | 17.5 | 52.7642
3233314 | 2019-10-19 09:40 | 72.5434 | SABD0000000003 (OXY-10 ST) | 9 | 21.058 | 87685.6771 | 0 | 268558.862 | 17.5 | 52.7642
3233324 | 2019-10-19 09:40 | 72.5932 | SABD0000000003 (OXY-10 ST) | 9 | 21.057 | 87669.5317 | 0 | 268550.22 | 17.5 | 52.7642
3233334 | 2019-10-19 09:40 | 72.6438 | SABD0000000003 (OXY-10 ST) | 9 | 21.051 | 87649.4227 | 0 | 268552.825 | 17.5 | 52.7642
3233344 | 2019-10-19 09:40 | 72.6936 | SABD0000000003 (OXY-10 ST) | 9 | 21.055 | 87636.2979 | 0 | 268535.7533 | 17.5 | 52.7642
3233354 | 2019-10-19 09:40 | 72.7434 | SABD0000000003 (OXY-10 ST) | 9 | 21.053 | 87627.809 | 0 | 268534.6174 | 17.5 | 52.7642
3233364 | 2019-10-19 09:40 | 72.7935 | SABD0000000003 (OXY-10 ST) | 9 | 21.049 | 87615.3097 | 0 | 268532.6892 | 17.5 | 52.7642
3233374 | 2019-10-19 09:40 | 72.8433 | SABD0000000003 (OXY-10 ST) | 9 | 21.044 | 87603.7113 | 0 | 268544.1562 | 17.5 | 52.7642
3233384 | 2019-10-19 09:40 | 72.893 | SABD0000000003 (OXY-10 ST) | 9 | 21.043 | 87582.9093 | 0 | 268536.7687 | 17.5 | 52.7642
3233394 | 2019-10-19 09:40 | 72.9437 | SABD0000000003 (OXY-10 ST) | 9 | 21.039 | 87562.9567 | 0 | 268531.14 | 17.5 | 52.7642
3233404 | 2019-10-19 09:40 | 72.9933 | SABD0000000003 (OXY-10 ST) | 9 | 21.031 | 87540.4013 | 0 | 268537.3756 | 17.5 | 52.7642
3233414 | 2019-10-19 09:40 | 73.043 | SABD0000000003 (OXY-10 ST) | 9 | 21.028 | 87516.6281 | 0 | 268540.3714 | 17.5 | 52.7642
3233424 | 2019-10-19 09:40 | 73.0938 | SABD0000000003 (OXY-10 ST) | 9 | 21.02 | 87507.6878 | 0 | 268543.8934 | 17.5 | 52.7642
3233434 | 2019-10-19 09:40 | 73.1435 | SABD0000000003 (OXY-10 ST) | 9 | 21.026 | 87482.8616 | 0 | 268530.7794 | 17.5 | 52.7642
3233444 | 2019-10-19 09:41 | 73.1935 | SABD0000000003 (OXY-10 ST) | 9 | 21.016 | 87467.4695 | 0 | 268519.529 | 17.5 | 52.7642
3233454 | 2019-10-19 09:41 | 73.2433 | SABD0000000003 (OXY-10 ST) | 9 | 21.012 | 87452.1304 | 0 | 268519.2496 | 17.5 | 52.7642
3233464 | 2019-10-19 09:41 | 73.2932 | SABD0000000003 (OXY-10 ST) | 9 | 21.005 | 87433.8548 | 0 | 268524.8481 | 17.5 | 52.7642
3233474 | 2019-10-19 09:41 | 73.3431 | SABD0000000003 (OXY-10 ST) | 9 | 21.002 | 87426.2421 | 0 | 268520.9232 | 17.5 | 52.7642
3233484 | 2019-10-19 09:41 | 73.3937 | SABD0000000003 (OXY-10 ST) | 9 | 21.008 | 87411.025 | 0 | 268513.3123 | 17.5 | 52.7642
3233494 | 2019-10-19 09:41 | 73.4435 | SABD0000000003 (OXY-10 ST) | 9 | 21.01 | 87409.3893 | 0 | 268515.6339 | 17.5 | 52.7642
3233504 | 2019-10-19 09:41 | 73.4932 | SABD0000000003 (OXY-10 ST) | 9 | 21.005 | 87406.8175 | 0 | 268521.4567 | 17.5 | 52.7642
3233514 | 2019-10-19 09:41 | 73.5432 | SABD0000000003 (OXY-10 ST) | 9 | 21.002 | 87385.3633 | 0 | 268497.4323 | 17.5 | 52.7642
3233524 | 2019-10-19 09:41 | 73.593 | SABD0000000003 (OXY-10 ST) | 9 | 21.002 | 87368.0847 | 0 | 268517.554 | 17.5 | 52.7642
3233534 | 2019-10-19 09:41 | 73.6437 | SABD0000000003 (OXY-10 ST) | 9 | 20.997 | 87355.5793 | 0 | 268507.1496 | 17.5 | 52.7642
3233544 | 2019-10-19 09:41 | 73.6934 | SABD0000000003 (OXY-10 ST) | 9 | 20.997 | 87352.1788 | 0 | 268511.209 | 17.5 | 52.7642
3233554 | 2019-10-19 09:41 | 73.7432 | SABD0000000003 (OXY-10 ST) | 9 | 20.999 | 87346.7978 | 0 | 268512.5242 | 17.5 | 52.7642
3233564 | 2019-10-19 09:41 | 73.7938 | SABD0000000003 (OXY-10 ST) | 9 | 20.989 | 87336.1276 | 0 | 268509.5521 | 17.5 | 52.7642
3233574 | 2019-10-19 09:41 | 73.8435 | SABD0000000003 (OXY-10 ST) | 9 | 20.99 | 87317.6796 | 0 | 268507.6379 | 17.5 | 52.7642
3233584 | 2019-10-19 09:41 | 73.8933 | SABD0000000003 (OXY-10 ST) | 9 | 20.986 | 87297.248 | 0 | 268501.9072 | 17.5 | 52.7642
3233594 | 2019-10-19 09:41 | 73.943 | SABD0000000003 (OXY-10 ST) | 9 | 20.981 | 87284.1683 | 0 | 268515.2408 | 17.5 | 52.7642
3233604 | 2019-10-19 09:41 | 73.9936 | SABD0000000003 (OXY-10 ST) | 9 | 20.976 | 87250.0083 | 0 | 268500.2002 | 17.5 | 52.7642
3233614 | 2019-10-19 09:41 | 74.0434 | SABD0000000003 (OXY-10 ST) | 9 | 20.967 | 87227.0779 | 0 | 268509.881 | 17.5 | 52.7642
3233624 | 2019-10-19 09:41 | 74.0932 | SABD0000000003 (OXY-10 ST) | 9 | 20.973 | 87212.8266 | 0 | 268504.5913 | 17.5 | 52.7642
3233634 | 2019-10-19 09:41 | 74.143 | SABD0000000003 (OXY-10 ST) | 9 | 20.963 | 87187.3019 | 0 | 268512.0354 | 17.5 | 52.7642
3233644 | 2019-10-19 09:42 | 74.1932 | SABD0000000003 (OXY-10 ST) | 9 | 20.959 | 87180.3291 | 0 | 268506.7026 | 17.5 | 52.7642
3233654 | 2019-10-19 09:42 | 74.243 | SABD0000000003 (OXY-10 ST) | 9 | 20.958 | 87160.3544 | 0 | 268491.2494 | 17.5 | 52.7642
3233664 | 2019-10-19 09:42 | 74.2938 | SABD0000000003 (OXY-10 ST) | 9 | 20.95 | 87126.0592 | 0 | 268499.4481 | 17.5 | 52.7642
3233674 | 2019-10-19 09:42 | 74.3436 | SABD0000000003 (OXY-10 ST) | 9 | 20.95 | 87112.383 | 0 | 268496.2007 | 17.5 | 52.7642
3233684 | 2019-10-19 09:42 | 74.393 | SABD0000000003 (OXY-10 ST) | 9 | 20.945 | 87091.2857 | 0 | 268492.9819 | 17.5 | 52.7642
3233694 | 2019-10-19 09:42 | 74.4437 | SABD0000000003 (OXY-10 ST) | 9 | 20.94 | 87079.6071 | 0 | 268474.1159 | 17.5 | 52.7642
3233704 | 2019-10-19 09:42 | 74.4934 | SABD0000000003 (OXY-10 ST) | 9 | 20.94 | 87067.4052 | 0 | 268493.146 | 17.5 | 52.7642
3233714 | 2019-10-19 09:42 | 74.5431 | SABD0000000003 (OXY-10 ST) | 9 | 20.937 | 87051.9154 | 0 | 268484.0829 | 17.5 | 52.7642
3233724 | 2019-10-19 09:42 | 74.5936 | SABD0000000003 (OXY-10 ST) | 9 | 20.935 | 87045.8772 | 0 | 268486.8033 | 17.5 | 52.7642
3233734 | 2019-10-19 09:42 | 74.6434 | SABD0000000003 (OXY-10 ST) | 9 | 20.932 | 87035.8319 | 0 | 268483.7121 | 17.5 | 52.7642
3233744 | 2019-10-19 09:42 | 74.6933 | SABD0000000003 (OXY-10 ST) | 9 | 20.929 | 87013.999 | 0 | 268473.076 | 17.5 | 52.7642
3233754 | 2019-10-19 09:42 | 74.7432 | SABD0000000003 (OXY-10 ST) | 9 | 20.924 | 87008.3721 | 0 | 268478.0579 | 17.5 | 52.7642
3233764 | 2019-10-19 09:42 | 74.7933 | SABD0000000003 (OXY-10 ST) | 9 | 20.924 | 86976.9938 | 0 | 268473.0107 | 17.5 | 52.7642
3233774 | 2019-10-19 09:42 | 74.8431 | SABD0000000003 (OXY-10 ST) | 9 | 20.919 | 86953.7554 | 0 | 268480.173 | 17.5 | 52.7642
3233784 | 2019-10-19 09:42 | 74.8937 | SABD0000000003 (OXY-10 ST) | 9 | 20.912 | 86934.0996 | 0 | 268465.3597 | 17.5 | 52.7642
3233794 | 2019-10-19 09:42 | 74.9435 | SABD0000000003 (OXY-10 ST) | 9 | 20.911 | 86919.3118 | 0 | 268469.8388 | 17.5 | 52.7642
3233804 | 2019-10-19 09:42 | 74.9934 | SABD0000000003 (OXY-10 ST) | 9 | 20.907 | 86904.5025 | 0 | 268477.0519 | 17.5 | 52.7642
3233814 | 2019-10-19 09:42 | 75.043 | SABD0000000003 (OXY-10 ST) | 9 | 20.899 | 86885.6791 | 0 | 268466.0806 | 17.5 | 52.7642
3233824 | 2019-10-19 09:42 | 75.0937 | SABD0000000003 (OXY-10 ST) | 9 | 20.898 | 86871.992 | 0 | 268467.1909 | 17.5 | 52.7642
3233834 | 2019-10-19 09:42 | 75.1438 | SABD0000000003 (OXY-10 ST) | 9 | 20.894 | 86848.9847 | 0 | 268459.8114 | 17.5 | 52.7642
3233844 | 2019-10-19 09:43 | 75.193 | SABD0000000003 (OXY-10 ST) | 9 | 20.901 | 86846.6349 | 0 | 268468.7868 | 17.5 | 52.7642
3233854 | 2019-10-19 09:43 | 75.2437 | SABD0000000003 (OXY-10 ST) | 9 | 20.898 | 86847.2249 | 0 | 268452.0138 | 17.5 | 52.7642
3233864 | 2019-10-19 09:43 | 75.2938 | SABD0000000003 (OXY-10 ST) | 9 | 20.893 | 86827.2398 | 0 | 268460.343 | 17.5 | 52.7642
3233874 | 2019-10-19 09:43 | 75.3437 | SABD0000000003 (OXY-10 ST) | 9 | 20.893 | 86824.5756 | 0 | 268457.4997 | 17.5 | 52.7642
3233884 | 2019-10-19 09:43 | 75.3934 | SABD0000000003 (OXY-10 ST) | 9 | 20.885 | 86795.8818 | 0 | 268445.3565 | 17.5 | 52.7642
3233894 | 2019-10-19 09:43 | 75.443 | SABD0000000003 (OXY-10 ST) | 9 | 20.889 | 86801.4509 | 0 | 268455.9219 | 17.5 | 52.7642
3233904 | 2019-10-19 09:43 | 75.4936 | SABD0000000003 (OXY-10 ST) | 9 | 20.884 | 86764.8517 | 0 | 268449.3234 | 17.5 | 52.7642
3233914 | 2019-10-19 09:43 | 75.5433 | SABD0000000003 (OXY-10 ST) | 9 | 20.876 | 86765.3033 | 0 | 268459.0986 | 17.5 | 52.7642
3233924 | 2019-10-19 09:43 | 75.5931 | SABD0000000003 (OXY-10 ST) | 9 | 20.874 | 86752.0179 | 0 | 268458.4988 | 17.5 | 52.7642
3233934 | 2019-10-19 09:43 | 75.6431 | SABD0000000003 (OXY-10 ST) | 9 | 20.874 | 86746.0838 | 0 | 268457.4472 | 17.5 | 52.7642
3233944 | 2019-10-19 09:43 | 75.6937 | SABD0000000003 (OXY-10 ST) | 9 | 20.874 | 86732.9716 | 0 | 268447.7642 | 17.5 | 52.7642
3233954 | 2019-10-19 09:43 | 75.7433 | SABD0000000003 (OXY-10 ST) | 9 | 20.878 | 86735.1448 | 0 | 268445.6307 | 17.5 | 52.7642
3233964 | 2019-10-19 09:43 | 75.7931 | SABD0000000003 (OXY-10 ST) | 9 | 20.874 | 86727.07 | 0 | 268444.6976 | 17.5 | 52.7642
3233974 | 2019-10-19 09:43 | 75.8438 | SABD0000000003 (OXY-10 ST) | 9 | 20.866 | 86702.1586 | 0 | 268445.9764 | 17.5 | 52.7642
3233984 | 2019-10-19 09:43 | 75.8936 | SABD0000000003 (OXY-10 ST) | 9 | 20.873 | 86693.2515 | 0 | 268444.3185 | 17.5 | 52.7642
3233994 | 2019-10-19 09:43 | 75.9435 | SABD0000000003 (OXY-10 ST) | 9 | 20.867 | 86700.0214 | 0 | 268438.3556 | 17.5 | 52.7642
3234004 | 2019-10-19 09:43 | 75.9934 | SABD0000000003 (OXY-10 ST) | 9 | 20.869 | 86694.236 | 0 | 268434.435 | 17.5 | 52.7642
3234014 | 2019-10-19 09:43 | 76.0431 | SABD0000000003 (OXY-10 ST) | 9 | 20.864 | 86697.1869 | 0 | 268452.5778 | 17.5 | 52.7642
3234024 | 2019-10-19 09:43 | 76.0932 | SABD0000000003 (OXY-10 ST) | 9 | 20.863 | 86692.3185 | 0 | 268441.985 | 17.5 | 52.7642
3234034 | 2019-10-19 09:43 | 76.143 | SABD0000000003 (OXY-10 ST) | 9 | 20.864 | 86673.585 | 0 | 268425.491 | 17.5 | 52.7642
3234044 | 2019-10-19 09:44 | 76.1938 | SABD0000000003 (OXY-10 ST) | 9 | 20.861 | 86659.6391 | 0 | 268417.5678 | 17.5 | 52.7642
3234054 | 2019-10-19 09:44 | 76.2436 | SABD0000000003 (OXY-10 ST) | 9 | 20.857 | 86642.6523 | 0 | 268430.2704 | 17.5 | 52.7642
3234064 | 2019-10-19 09:44 | 76.2934 | SABD0000000003 (OXY-10 ST) | 9 | 20.857 | 86633.2064 | 0 | 268430.4041 | 17.5 | 52.7642
3234074 | 2019-10-19 09:44 | 76.3434 | SABD0000000003 (OXY-10 ST) | 9 | 20.85 | 86610.2709 | 0 | 268425.0368 | 17.5 | 52.7642
3234084 | 2019-10-19 09:44 | 76.3934 | SABD0000000003 (OXY-10 ST) | 9 | 20.848 | 86596.0691 | 0 | 268420.6974 | 17.5 | 52.7642
3234094 | 2019-10-19 09:44 | 76.4432 | SABD0000000003 (OXY-10 ST) | 9 | 20.844 | 86581.9191 | 0 | 268429.3279 | 17.5 | 52.7642
3234104 | 2019-10-19 09:44 | 76.493 | SABD0000000003 (OXY-10 ST) | 9 | 20.843 | 86566.2911 | 0 | 268416.9721 | 17.5 | 52.7642
3234114 | 2019-10-19 09:44 | 76.5436 | SABD0000000003 (OXY-10 ST) | 9 | 20.841 | 86563.9746 | 0 | 268425.1605 | 17.5 | 52.7642
3234124 | 2019-10-19 09:44 | 76.5933 | SABD0000000003 (OXY-10 ST) | 9 | 20.841 | 86565.2955 | 0 | 268429.8634 | 17.5 | 52.7642
3234134 | 2019-10-19 09:44 | 76.6431 | SABD0000000003 (OXY-10 ST) | 9 | 20.839 | 86550.8205 | 0 | 268425.2517 | 17.5 | 52.7642
3234144 | 2019-10-19 09:44 | 76.6938 | SABD0000000003 (OXY-10 ST) | 9 | 20.838 | 86544.5928 | 0 | 268416.6357 | 17.5 | 52.7642
3234154 | 2019-10-19 09:44 | 76.7436 | SABD0000000003 (OXY-10 ST) | 9 | 20.831 | 86521.8051 | 0 | 268411.4623 | 17.5 | 52.7642
3234164 | 2019-10-19 09:44 | 76.7934 | SABD0000000003 (OXY-10 ST) | 9 | 20.833 | 86508.1892 | 0 | 268424.8311 | 17.5 | 52.7642
3234174 | 2019-10-19 09:44 | 76.8433 | SABD0000000003 (OXY-10 ST) | 9 | 20.83 | 86491.1638 | 0 | 268406.5804 | 17.5 | 52.7642
3234184 | 2019-10-19 09:44 | 76.8931 | SABD0000000003 (OXY-10 ST) | 9 | 20.827 | 86473.9207 | 0 | 268412.6663 | 17.5 | 52.7642
3234194 | 2019-10-19 09:44 | 76.9437 | SABD0000000003 (OXY-10 ST) | 9 | 20.822 | 86467.7408 | 0 | 268408.5971 | 17.5 | 52.7642
3234204 | 2019-10-19 09:44 | 76.9933 | SABD0000000003 (OXY-10 ST) | 9 | 20.825 | 86467.2851 | 0 | 268420.7318 | 17.5 | 52.7642
3234214 | 2019-10-19 09:44 | 77.0431 | SABD0000000003 (OXY-10 ST) | 9 | 20.827 | 86465.2962 | 0 | 268403.5963 | 17.5 | 52.7642
3234224 | 2019-10-19 09:44 | 77.0937 | SABD0000000003 (OXY-10 ST) | 9 | 20.82 | 86449.5774 | 0 | 268408.3267 | 17.5 | 52.7642
3234234 | 2019-10-19 09:44 | 77.1435 | SABD0000000003 (OXY-10 ST) | 9 | 20.817 | 86433.6187 | 0 | 268416.3392 | 17.5 | 52.7642
3234244 | 2019-10-19 09:45 | 77.1935 | SABD0000000003 (OXY-10 ST) | 9 | 20.813 | 86409.7204 | 0 | 268400.8236 | 17.5 | 52.7642
3234254 | 2019-10-19 09:45 | 77.2432 | SABD0000000003 (OXY-10 ST) | 9 | 20.808 | 86375.697 | 0 | 268399.2382 | 17.5 | 52.7642
3234264 | 2019-10-19 09:45 | 77.2938 | SABD0000000003 (OXY-10 ST) | 9 | 20.802 | 86358.5713 | 0 | 268406.9846 | 17.5 | 52.7642
3234274 | 2019-10-19 09:45 | 77.3437 | SABD0000000003 (OXY-10 ST) | 9 | 20.795 | 86324.6815 | 0 | 268400.9303 | 17.5 | 52.7642
3234284 | 2019-10-19 09:45 | 77.3936 | SABD0000000003 (OXY-10 ST) | 9 | 20.785 | 86297.9682 | 0 | 268404.8533 | 17.5 | 52.7642
3234294 | 2019-10-19 09:45 | 77.4434 | SABD0000000003 (OXY-10 ST) | 9 | 20.784 | 86280.6129 | 0 | 268397.0972 | 17.5 | 52.7642
3234304 | 2019-10-19 09:45 | 77.4932 | SABD0000000003 (OXY-10 ST) | 9 | 20.777 | 86252.5009 | 0 | 268395.2303 | 17.5 | 52.7642
3234314 | 2019-10-19 09:45 | 77.5431 | SABD0000000003 (OXY-10 ST) | 9 | 20.775 | 86240.4825 | 0 | 268404.9071 | 17.5 | 52.7642
3234324 | 2019-10-19 09:45 | 77.5938 | SABD0000000003 (OXY-10 ST) | 9 | 20.769 | 86222.7392 | 0 | 268396.7608 | 17.5 | 52.7642
3234334 | 2019-10-19 09:45 | 77.643 | SABD0000000003 (OXY-10 ST) | 9 | 20.771 | 86214.8423 | 0 | 268389.1898 | 17.5 | 52.7642
3234344 | 2019-10-19 09:45 | 77.6933 | SABD0000000003 (OXY-10 ST) | 9 | 20.766 | 86199.5137 | 0 | 268398.6583 | 17.5 | 52.7642
3234354 | 2019-10-19 09:45 | 77.7432 | SABD0000000003 (OXY-10 ST) | 9 | 20.767 | 86182.5006 | 0 | 268401.5818 | 17.5 | 52.7642
3234364 | 2019-10-19 09:45 | 77.7932 | SABD0000000003 (OXY-10 ST) | 9 | 20.765 | 86162.5966 | 0 | 268380.453 | 17.5 | 52.7642
3234374 | 2019-10-19 09:45 | 77.8433 | SABD0000000003 (OXY-10 ST) | 9 | 20.759 | 86154.4745 | 0 | 268384.469 | 17.5 | 52.7642
3234384 | 2019-10-19 09:45 | 77.8932 | SABD0000000003 (OXY-10 ST) | 9 | 20.76 | 86145.768 | 0 | 268366.7146 | 17.5 | 52.7642
3234394 | 2019-10-19 09:45 | 77.9434 | SABD0000000003 (OXY-10 ST) | 9 | 20.759 | 86147.725 | 0 | 268392.0363 | 17.5 | 52.7642
3234404 | 2019-10-19 09:45 | 77.9937 | SABD0000000003 (OXY-10 ST) | 9 | 20.757 | 86135.6094 | 0 | 268389.4683 | 17.5 | 52.7642
3234414 | 2019-10-19 09:45 | 78.0437 | SABD0000000003 (OXY-10 ST) | 9 | 20.751 | 86119.56 | 0 | 268392.1878 | 17.5 | 52.7642
3234424 | 2019-10-19 09:45 | 78.0937 | SABD0000000003 (OXY-10 ST) | 9 | 20.751 | 86115.6965 | 0 | 268381.5333 | 17.5 | 52.7642
3234434 | 2019-10-19 09:45 | 78.1434 | SABD0000000003 (OXY-10 ST) | 9 | 20.747 | 86092.6456 | 0 | 268371.6674 | 17.5 | 52.7642
3234444 | 2019-10-19 09:46 | 78.1933 | SABD0000000003 (OXY-10 ST) | 9 | 20.743 | 86084.3836 | 0 | 268378.4938 | 17.5 | 52.7642
3234454 | 2019-10-19 09:46 | 78.2433 | SABD0000000003 (OXY-10 ST) | 9 | 20.741 | 86077.621 | 0 | 268365.5313 | 17.5 | 52.7642
3234464 | 2019-10-19 09:46 | 78.2933 | SABD0000000003 (OXY-10 ST) | 9 | 20.739 | 86062.1472 | 0 | 268373.1409 | 17.5 | 52.7642
3234474 | 2019-10-19 09:46 | 78.3437 | SABD0000000003 (OXY-10 ST) | 9 | 20.739 | 86042.3504 | 0 | 268359.6548 | 17.5 | 52.7642
3234484 | 2019-10-19 09:46 | 78.3936 | SABD0000000003 (OXY-10 ST) | 9 | 20.737 | 86040.6031 | 0 | 268368.8852 | 17.5 | 52.7642
3234494 | 2019-10-19 09:46 | 78.4433 | SABD0000000003 (OXY-10 ST) | 9 | 20.73 | 86027.5247 | 0 | 268365.3757 | 17.5 | 52.7642
3234504 | 2019-10-19 09:46 | 78.493 | SABD0000000003 (OXY-10 ST) | 9 | 20.732 | 86026.4343 | 0 | 268366.1305 | 17.5 | 52.7642
3234514 | 2019-10-19 09:46 | 78.5435 | SABD0000000003 (OXY-10 ST) | 9 | 20.731 | 86007.5868 | 0 | 268366.3219 | 17.5 | 52.7642
3234524 | 2019-10-19 09:46 | 78.5933 | SABD0000000003 (OXY-10 ST) | 9 | 20.726 | 86002.2225 | 0 | 268366.2235 | 17.5 | 52.7642
3234534 | 2019-10-19 09:46 | 78.6431 | SABD0000000003 (OXY-10 ST) | 9 | 20.73 | 86000.8713 | 0 | 268363.531 | 17.5 | 52.7642
3234544 | 2019-10-19 09:46 | 78.6937 | SABD0000000003 (OXY-10 ST) | 9 | 20.726 | 85983.6407 | 0 | 268350.3371 | 17.5 | 52.7642
3234554 | 2019-10-19 09:46 | 78.7434 | SABD0000000003 (OXY-10 ST) | 9 | 20.727 | 85979.5598 | 0 | 268366.1733 | 17.5 | 52.7642
3234564 | 2019-10-19 09:46 | 78.7933 | SABD0000000003 (OXY-10 ST) | 9 | 20.724 | 85972.1214 | 0 | 268344.634 | 17.5 | 52.7642
3234574 | 2019-10-19 09:46 | 78.843 | SABD0000000003 (OXY-10 ST) | 9 | 20.721 | 85957.2544 | 0 | 268346.7249 | 17.5 | 52.7642
3234584 | 2019-10-19 09:46 | 78.8935 | SABD0000000003 (OXY-10 ST) | 9 | 20.715 | 85946.083 | 0 | 268341.3161 | 17.5 | 52.7642
3234594 | 2019-10-19 09:46 | 78.9435 | SABD0000000003 (OXY-10 ST) | 9 | 20.713 | 85923.8619 | 0 | 268350.6967 | 17.5 | 52.7642
3234604 | 2019-10-19 09:46 | 78.9932 | SABD0000000003 (OXY-10 ST) | 9 | 20.713 | 85911.6329 | 0 | 268347.0597 | 17.5 | 52.7642
3234614 | 2019-10-19 09:46 | 79.043 | SABD0000000003 (OXY-10 ST) | 9 | 20.713 | 85907.684 | 0 | 268341.2959 | 17.5 | 52.7642
3234624 | 2019-10-19 09:46 | 79.0936 | SABD0000000003 (OXY-10 ST) | 9 | 20.705 | 85882.1654 | 0 | 268340.0789 | 17.5 | 52.7642
3234634 | 2019-10-19 09:46 | 79.1434 | SABD0000000003 (OXY-10 ST) | 9 | 20.703 | 85871.5577 | 0 | 268336.7516 | 17.5 | 52.7642
3234644 | 2019-10-19 09:47 | 79.1932 | SABD0000000003 (OXY-10 ST) | 9 | 20.703 | 85852.8186 | 0 | 268335.2117 | 17.5 | 52.7642
3234654 | 2019-10-19 09:47 | 79.243 | SABD0000000003 (OXY-10 ST) | 9 | 20.698 | 85845.0449 | 0 | 268338.8204 | 17.5 | 52.7642
3234664 | 2019-10-19 09:47 | 79.2936 | SABD0000000003 (OXY-10 ST) | 9 | 20.697 | 85836.8932 | 0 | 268349.7983 | 17.5 | 52.7642
3234674 | 2019-10-19 09:47 | 79.3433 | SABD0000000003 (OXY-10 ST) | 9 | 20.697 | 85820.0769 | 0 | 268340.3542 | 17.5 | 52.7642
3234684 | 2019-10-19 09:47 | 79.3931 | SABD0000000003 (OXY-10 ST) | 9 | 20.693 | 85820.0371 | 0 | 268331.9768 | 17.5 | 52.7642
3234694 | 2019-10-19 09:47 | 79.4431 | SABD0000000003 (OXY-10 ST) | 9 | 20.69 | 85794.5601 | 0 | 268326.3485 | 17.5 | 52.7642
3234704 | 2019-10-19 09:47 | 79.4936 | SABD0000000003 (OXY-10 ST) | 9 | 20.691 | 85795.9763 | 0 | 268332.5554 | 17.5 | 52.7642
3234714 | 2019-10-19 09:47 | 79.5435 | SABD0000000003 (OXY-10 ST) | 9 | 20.69 | 85780.5045 | 0 | 268317.3539 | 17.5 | 52.7642
3234724 | 2019-10-19 09:47 | 79.5933 | SABD0000000003 (OXY-10 ST) | 9 | 20.682 | 85761.3005 | 0 | 268318.2053 | 17.5 | 52.7642
3234734 | 2019-10-19 09:47 | 79.643 | SABD0000000003 (OXY-10 ST) | 9 | 20.679 | 85747.3293 | 0 | 268319.1994 | 17.5 | 52.7642
3234744 | 2019-10-19 09:47 | 79.6938 | SABD0000000003 (OXY-10 ST) | 9 | 20.675 | 85722.5667 | 0 | 268327.4216 | 17.5 | 52.7642
3234754 | 2019-10-19 09:47 | 79.7435 | SABD0000000003 (OXY-10 ST) | 9 | 20.674 | 85719.8552 | 0 | 268329.3916 | 17.5 | 52.7642
3234764 | 2019-10-19 09:47 | 79.7932 | SABD0000000003 (OXY-10 ST) | 9 | 20.669 | 85707.1716 | 0 | 268314.6219 | 17.5 | 52.7642
3234774 | 2019-10-19 09:47 | 79.8437 | SABD0000000003 (OXY-10 ST) | 9 | 20.671 | 85687.6226 | 0 | 268313.4919 | 17.5 | 52.7642
3234784 | 2019-10-19 09:47 | 79.8937 | SABD0000000003 (OXY-10 ST) | 9 | 20.666 | 85682.759 | 0 | 268303.4024 | 17.5 | 52.7642
3234794 | 2019-10-19 09:47 | 79.9435 | SABD0000000003 (OXY-10 ST) | 9 | 20.668 | 85689.4691 | 0 | 268314.4068 | 17.5 | 52.7642
3234804 | 2019-10-19 09:47 | 79.9935 | SABD0000000003 (OXY-10 ST) | 9 | 20.663 | 85663.3729 | 0 | 268310.5638 | 17.5 | 52.7642
3234814 | 2019-10-19 09:47 | 80.0433 | SABD0000000003 (OXY-10 ST) | 9 | 20.658 | 85639.2388 | 0 | 268306.2843 | 17.5 | 52.7642
3234824 | 2019-10-19 09:47 | 80.0931 | SABD0000000003 (OXY-10 ST) | 9 | 20.658 | 85629.6062 | 0 | 268302.7844 | 17.5 | 52.7642
3234834 | 2019-10-19 09:47 | 80.143 | SABD0000000003 (OXY-10 ST) | 9 | 20.657 | 85612.6012 | 0 | 268313.2721 | 17.5 | 52.7642
3234844 | 2019-10-19 09:48 | 80.1936 | SABD0000000003 (OXY-10 ST) | 9 | 20.651 | 85589.1135 | 0 | 268299.537 | 17.5 | 52.7642
3234854 | 2019-10-19 09:48 | 80.2434 | SABD0000000003 (OXY-10 ST) | 9 | 20.643 | 85577.3586 | 0 | 268302.7349 | 17.5 | 52.7642
3234864 | 2019-10-19 09:48 | 80.2932 | SABD0000000003 (OXY-10 ST) | 9 | 20.647 | 85569.6456 | 0 | 268306.1943 | 17.5 | 52.7642
3234874 | 2019-10-19 09:48 | 80.3431 | SABD0000000003 (OXY-10 ST) | 9 | 20.638 | 85546.4097 | 0 | 268288.1805 | 17.5 | 52.7642
3234884 | 2019-10-19 09:48 | 80.3937 | SABD0000000003 (OXY-10 ST) | 9 | 20.64 | 85536.1518 | 0 | 268310.1268 | 17.5 | 52.7642
3234894 | 2019-10-19 09:48 | 80.4435 | SABD0000000003 (OXY-10 ST) | 9 | 20.637 | 85514.0173 | 0 | 268288.0707 | 17.5 | 52.7642
3234904 | 2019-10-19 09:48 | 80.4935 | SABD0000000003 (OXY-10 ST) | 9 | 20.63 | 85501.6515 | 0 | 268290.4431 | 17.5 | 52.7642
3234914 | 2019-10-19 09:48 | 80.5432 | SABD0000000003 (OXY-10 ST) | 9 | 20.628 | 85481.7904 | 0 | 268288.0326 | 17.5 | 52.7642
3234924 | 2019-10-19 09:48 | 80.5938 | SABD0000000003 (OXY-10 ST) | 9 | 20.625 | 85486.2043 | 0 | 268299.0551 | 17.5 | 52.7642
3234934 | 2019-10-19 09:48 | 80.6436 | SABD0000000003 (OXY-10 ST) | 9 | 20.623 | 85472.2617 | 0 | 268293.6405 | 17.5 | 52.7642
3234944 | 2019-10-19 09:48 | 80.6938 | SABD0000000003 (OXY-10 ST) | 9 | 20.624 | 85453.3255 | 0 | 268294.0841 | 17.5 | 52.7642
3234954 | 2019-10-19 09:48 | 80.7434 | SABD0000000003 (OXY-10 ST) | 9 | 20.62 | 85445.6703 | 0 | 268276.9236 | 17.5 | 52.7642
3234964 | 2019-10-19 09:48 | 80.7933 | SABD0000000003 (OXY-10 ST) | 9 | 20.62 | 85447.2971 | 0 | 268294.7199 | 17.5 | 52.7642
3234974 | 2019-10-19 09:48 | 80.8432 | SABD0000000003 (OXY-10 ST) | 9 | 20.614 | 85412.4859 | 0 | 268287.6172 | 17.5 | 52.7642
3234984 | 2019-10-19 09:48 | 80.8932 | SABD0000000003 (OXY-10 ST) | 9 | 20.613 | 85411.4997 | 0 | 268296.7055 | 17.5 | 52.7642
3234994 | 2019-10-19 09:48 | 80.943 | SABD0000000003 (OXY-10 ST) | 9 | 20.616 | 85389.4877 | 0 | 268282.648 | 17.5 | 52.7642
3235004 | 2019-10-19 09:48 | 80.9938 | SABD0000000003 (OXY-10 ST) | 9 | 20.606 | 85381.6023 | 0 | 268283.9249 | 17.5 | 52.7642
3235014 | 2019-10-19 09:48 | 81.0435 | SABD0000000003 (OXY-10 ST) | 9 | 20.602 | 85383.9874 | 0 | 268289.1169 | 17.5 | 52.7642
3235024 | 2019-10-19 09:48 | 81.0931 | SABD0000000003 (OXY-10 ST) | 9 | 20.602 | 85376.0372 | 0 | 268292.8449 | 17.5 | 52.7642
3235034 | 2019-10-19 09:48 | 81.1438 | SABD0000000003 (OXY-10 ST) | 9 | 20.602 | 85359.6343 | 0 | 268280.7011 | 17.5 | 52.7642
3235044 | 2019-10-19 09:49 | 81.1935 | SABD0000000003 (OXY-10 ST) | 9 | 20.606 | 85338.1246 | 0 | 268291.1959 | 17.5 | 52.7642
3235054 | 2019-10-19 09:49 | 81.2434 | SABD0000000003 (OXY-10 ST) | 9 | 20.598 | 85318.3682 | 0 | 268289.1253 | 17.5 | 52.7642
3235064 | 2019-10-19 09:49 | 81.2932 | SABD0000000003 (OXY-10 ST) | 9 | 20.589 | 85307.5219 | 0 | 268274.992 | 17.5 | 52.7642
3235074 | 2019-10-19 09:49 | 81.3432 | SABD0000000003 (OXY-10 ST) | 9 | 20.589 | 85284.6497 | 0 | 268272.9652 | 17.5 | 52.7642
3235084 | 2019-10-19 09:49 | 81.393 | SABD0000000003 (OXY-10 ST) | 9 | 20.593 | 85280.0317 | 0 | 268282.5408 | 17.5 | 52.7642
3235094 | 2019-10-19 09:49 | 81.4437 | SABD0000000003 (OXY-10 ST) | 9 | 20.587 | 85255.0572 | 0 | 268258.213 | 17.5 | 52.7642
3235104 | 2019-10-19 09:49 | 81.4935 | SABD0000000003 (OXY-10 ST) | 9 | 20.583 | 85247.2206 | 0 | 268266.4273 | 17.5 | 52.7642
3235114 | 2019-10-19 09:49 | 81.5434 | SABD0000000003 (OXY-10 ST) | 9 | 20.576 | 85249.6688 | 0 | 268270.5471 | 17.5 | 52.7642
3235124 | 2019-10-19 09:49 | 81.5934 | SABD0000000003 (OXY-10 ST) | 9 | 20.577 | 85231.9949 | 0 | 268269.2252 | 17.5 | 52.7642
3235134 | 2019-10-19 09:49 | 81.6432 | SABD0000000003 (OXY-10 ST) | 9 | 20.574 | 85211.4008 | 0 | 268270.7709 | 17.5 | 52.7642
3235144 | 2019-10-19 09:49 | 81.6931 | SABD0000000003 (OXY-10 ST) | 9 | 20.576 | 85198.5317 | 0 | 268269.622 | 17.5 | 52.7642
3235154 | 2019-10-19 09:49 | 81.743 | SABD0000000003 (OXY-10 ST) | 9 | 20.567 | 85183.1933 | 0 | 268268.1311 | 17.5 | 52.7642
3235164 | 2019-10-19 09:49 | 81.7937 | SABD0000000003 (OXY-10 ST) | 9 | 20.562 | 85164.4334 | 0 | 268268.9316 | 17.5 | 52.7642
3235174 | 2019-10-19 09:49 | 81.8434 | SABD0000000003 (OXY-10 ST) | 9 | 20.557 | 85142.33 | 0 | 268259.1629 | 17.5 | 52.7642
3235184 | 2019-10-19 09:49 | 81.8931 | SABD0000000003 (OXY-10 ST) | 9 | 20.556 | 85114.0788 | 0 | 268251.9323 | 17.5 | 52.7642
3235194 | 2019-10-19 09:49 | 81.9438 | SABD0000000003 (OXY-10 ST) | 9 | 20.55 | 85093.002 | 0 | 268243.3836 | 17.5 | 52.7642
3235204 | 2019-10-19 09:49 | 81.9935 | SABD0000000003 (OXY-10 ST) | 9 | 20.551 | 85073.6359 | 0 | 268246.4039 | 17.5 | 52.7642
3235214 | 2019-10-19 09:49 | 82.0433 | SABD0000000003 (OXY-10 ST) | 9 | 20.538 | 85054.0785 | 0 | 268240.3718 | 17.5 | 52.7642
3235224 | 2019-10-19 09:49 | 82.0931 | SABD0000000003 (OXY-10 ST) | 9 | 20.54 | 85039.0227 | 0 | 268252.6806 | 17.5 | 52.7642
3235234 | 2019-10-19 09:49 | 82.1438 | SABD0000000003 (OXY-10 ST) | 9 | 20.536 | 85031.598 | 0 | 268254.6162 | 17.5 | 52.7642
3235244 | 2019-10-19 09:50 | 82.1936 | SABD0000000003 (OXY-10 ST) | 9 | 20.537 | 85014.5358 | 0 | 268240.7 | 17.5 | 52.7642
3235254 | 2019-10-19 09:50 | 82.2435 | SABD0000000003 (OXY-10 ST) | 9 | 20.53 | 84992.7083 | 0 | 268239.753 | 17.5 | 52.7642
3235264 | 2019-10-19 09:50 | 82.2933 | SABD0000000003 (OXY-10 ST) | 9 | 20.528 | 84962.0178 | 0 | 268231.6776 | 17.5 | 52.7642
3235274 | 2019-10-19 09:50 | 82.343 | SABD0000000003 (OXY-10 ST) | 9 | 20.515 | 84938.3264 | 0 | 268232.4368 | 17.5 | 52.7642
3235284 | 2019-10-19 09:50 | 82.393 | SABD0000000003 (OXY-10 ST) | 9 | 20.519 | 84917.1594 | 0 | 268236.9131 | 17.5 | 52.7642
3235294 | 2019-10-19 09:50 | 82.443 | SABD0000000003 (OXY-10 ST) | 9 | 20.511 | 84900.7206 | 0 | 268229.7173 | 17.5 | 52.7642
3235304 | 2019-10-19 09:50 | 82.4936 | SABD0000000003 (OXY-10 ST) | 9 | 20.507 | 84882.8725 | 0 | 268239.467 | 17.5 | 52.7642
3235314 | 2019-10-19 09:50 | 82.5434 | SABD0000000003 (OXY-10 ST) | 9 | 20.503 | 84863.3364 | 0 | 268224.4339 | 17.5 | 52.7642
3235324 | 2019-10-19 09:50 | 82.5934 | SABD0000000003 (OXY-10 ST) | 9 | 20.503 | 84853.2029 | 0 | 268238.4046 | 17.5 | 52.7642
3235334 | 2019-10-19 09:50 | 82.643 | SABD0000000003 (OXY-10 ST) | 9 | 20.495 | 84839.6685 | 0 | 268225.9698 | 17.5 | 52.7642
3235344 | 2019-10-19 09:50 | 82.6937 | SABD0000000003 (OXY-10 ST) | 9 | 20.494 | 84811.784 | 0 | 268227.0667 | 17.5 | 52.7642
3235354 | 2019-10-19 09:50 | 82.7435 | SABD0000000003 (OXY-10 ST) | 9 | 20.495 | 84806.1879 | 0 | 268221.2069 | 17.5 | 52.7642
3235364 | 2019-10-19 09:50 | 82.7933 | SABD0000000003 (OXY-10 ST) | 9 | 20.493 | 84807.0846 | 0 | 268219.9432 | 17.5 | 52.7642
3235374 | 2019-10-19 09:50 | 82.8432 | SABD0000000003 (OXY-10 ST) | 9 | 20.491 | 84798.6206 | 0 | 268220.83 | 17.5 | 52.7642
3235384 | 2019-10-19 09:50 | 82.8931 | SABD0000000003 (OXY-10 ST) | 9 | 20.488 | 84784.0483 | 0 | 268225.2527 | 17.5 | 52.7642
3235394 | 2019-10-19 09:50 | 82.9431 | SABD0000000003 (OXY-10 ST) | 9 | 20.489 | 84777.3234 | 0 | 268211.4745 | 17.5 | 52.7642
3235404 | 2019-10-19 09:50 | 82.993 | SABD0000000003 (OXY-10 ST) | 9 | 20.484 | 84747.4263 | 0 | 268214.2904 | 17.5 | 52.7642
3235414 | 2019-10-19 09:50 | 83.0437 | SABD0000000003 (OXY-10 ST) | 9 | 20.479 | 84741.5664 | 0 | 268219.0182 | 17.5 | 52.7642
3235424 | 2019-10-19 09:50 | 83.0937 | SABD0000000003 (OXY-10 ST) | 9 | 20.48 | 84722.6398 | 0 | 268209.3825 | 17.5 | 52.7642
3235434 | 2019-10-19 09:50 | 83.1435 | SABD0000000003 (OXY-10 ST) | 9 | 20.476 | 84717.4612 | 0 | 268216.1865 | 17.5 | 52.7642
3235444 | 2019-10-19 09:51 | 83.1932 | SABD0000000003 (OXY-10 ST) | 9 | 20.473 | 84693.9507 | 0 | 268200.5361 | 17.5 | 52.7642
3235454 | 2019-10-19 09:51 | 83.243 | SABD0000000003 (OXY-10 ST) | 9 | 20.469 | 84681.4974 | 0 | 268210.4011 | 17.5 | 52.7642
3235464 | 2019-10-19 09:51 | 83.2937 | SABD0000000003 (OXY-10 ST) | 9 | 20.468 | 84678.2959 | 0 | 268216.9695 | 17.5 | 52.7642
3235474 | 2019-10-19 09:51 | 83.3434 | SABD0000000003 (OXY-10 ST) | 9 | 20.465 | 84675.1126 | 0 | 268201.2738 | 17.5 | 52.7642
3235484 | 2019-10-19 09:51 | 83.3933 | SABD0000000003 (OXY-10 ST) | 9 | 20.466 | 84665.5076 | 0 | 268206.7931 | 17.5 | 52.7642
3235494 | 2019-10-19 09:51 | 83.443 | SABD0000000003 (OXY-10 ST) | 9 | 20.47 | 84673.4644 | 0 | 268199.2184 | 17.5 | 52.7642
3235504 | 2019-10-19 09:51 | 83.4938 | SABD0000000003 (OXY-10 ST) | 9 | 20.467 | 84673.568 | 0 | 268199.2907 | 17.5 | 52.7642
3235514 | 2019-10-19 09:51 | 83.5437 | SABD0000000003 (OXY-10 ST) | 9 | 20.467 | 84651.736 | 0 | 268204.9985 | 17.5 | 52.7642
3235524 | 2019-10-19 09:51 | 83.5935 | SABD0000000003 (OXY-10 ST) | 9 | 20.458 | 84627.9976 | 0 | 268202.3273 | 17.5 | 52.7642
3235534 | 2019-10-19 09:51 | 83.6436 | SABD0000000003 (OXY-10 ST) | 9 | 20.459 | 84621.8573 | 0 | 268201.5291 | 17.5 | 52.7642
3235544 | 2019-10-19 09:51 | 83.6936 | SABD0000000003 (OXY-10 ST) | 9 | 20.46 | 84615.7928 | 0 | 268202.129 | 17.5 | 52.7642
3235554 | 2019-10-19 09:51 | 83.7436 | SABD0000000003 (OXY-10 ST) | 9 | 20.453 | 84606.0496 | 0 | 268189.5962 | 17.5 | 52.7642
3235564 | 2019-10-19 09:51 | 83.7933 | SABD0000000003 (OXY-10 ST) | 9 | 20.45 | 84586.0665 | 0 | 268186.0422 | 17.5 | 52.7642
3235574 | 2019-10-19 09:51 | 83.8431 | SABD0000000003 (OXY-10 ST) | 9 | 20.447 | 84572.1451 | 0 | 268188.0953 | 17.5 | 52.7642
3235584 | 2019-10-19 09:51 | 83.8933 | SABD0000000003 (OXY-10 ST) | 9 | 20.447 | 84550.9228 | 0 | 268179.7853 | 17.5 | 52.7642
3235594 | 2019-10-19 09:51 | 83.9434 | SABD0000000003 (OXY-10 ST) | 9 | 20.446 | 84543.0829 | 0 | 268195.0716 | 17.5 | 52.7642
3235604 | 2019-10-19 09:51 | 83.9939 | SABD0000000003 (OXY-10 ST) | 9 | 20.44 | 84542.1669 | 0 | 268185.2995 | 17.5 | 52.7642
3235614 | 2019-10-19 09:51 | 84.0434 | SABD0000000003 (OXY-10 ST) | 9 | 20.445 | 84543.3602 | 0 | 268175.206 | 17.5 | 52.7642
3235624 | 2019-10-19 09:51 | 84.0931 | SABD0000000003 (OXY-10 ST) | 9 | 20.447 | 84541.0073 | 0 | 268186.4358 | 17.5 | 52.7642
3235634 | 2019-10-19 09:51 | 84.1431 | SABD0000000003 (OXY-10 ST) | 9 | 20.44 | 84515.0147 | 0 | 268179.5033 | 17.5 | 52.7642
3235644 | 2019-10-19 09:52 | 84.1931 | SABD0000000003 (OXY-10 ST) | 9 | 20.438 | 84495.3565 | 0 | 268171.0554 | 17.5 | 52.7642
3235654 | 2019-10-19 09:52 | 84.2432 | SABD0000000003 (OXY-10 ST) | 9 | 20.437 | 84472.4159 | 0 | 268177.6477 | 17.5 | 52.7642
3235664 | 2019-10-19 09:52 | 84.2931 | SABD0000000003 (OXY-10 ST) | 9 | 20.427 | 84449.4421 | 0 | 268172.0454 | 17.5 | 52.7642
3235674 | 2019-10-19 09:52 | 84.3438 | SABD0000000003 (OXY-10 ST) | 9 | 20.427 | 84432.259 | 0 | 268183.0213 | 17.5 | 52.7642
3235684 | 2019-10-19 09:52 | 84.3937 | SABD0000000003 (OXY-10 ST) | 9 | 20.426 | 84420.0896 | 0 | 268158.8525 | 17.5 | 52.7642
3235694 | 2019-10-19 09:52 | 84.4436 | SABD0000000003 (OXY-10 ST) | 9 | 20.421 | 84419.3716 | 0 | 268163.1612 | 17.5 | 52.7642
3235704 | 2019-10-19 09:52 | 84.4934 | SABD0000000003 (OXY-10 ST) | 9 | 20.421 | 84393.7533 | 0 | 268159.2368 | 17.5 | 52.7642
3235714 | 2019-10-19 09:52 | 84.5431 | SABD0000000003 (OXY-10 ST) | 9 | 20.421 | 84381.4121 | 0 | 268152.9105 | 17.5 | 52.7642
3235724 | 2019-10-19 09:52 | 84.593 | SABD0000000003 (OXY-10 ST) | 9 | 20.417 | 84370.5137 | 0 | 268164.5733 | 17.5 | 52.7642
3235734 | 2019-10-19 09:52 | 84.6438 | SABD0000000003 (OXY-10 ST) | 9 | 20.415 | 84370.7596 | 0 | 268149.5489 | 17.5 | 52.7642
3235744 | 2019-10-19 09:52 | 84.6937 | SABD0000000003 (OXY-10 ST) | 9 | 20.421 | 84362.8554 | 0 | 268141.6449 | 17.5 | 52.7642
3235754 | 2019-10-19 09:52 | 84.7438 | SABD0000000003 (OXY-10 ST) | 9 | 20.418 | 84352.893 | 0 | 268148.1095 | 17.5 | 52.7642
3235764 | 2019-10-19 09:52 | 84.7936 | SABD0000000003 (OXY-10 ST) | 9 | 20.414 | 84331.0202 | 0 | 268142.8289 | 17.5 | 52.7642
3235774 | 2019-10-19 09:52 | 84.8433 | SABD0000000003 (OXY-10 ST) | 9 | 20.413 | 84327.7869 | 0 | 268143.1323 | 17.5 | 52.7642
3235784 | 2019-10-19 09:52 | 84.8931 | SABD0000000003 (OXY-10 ST) | 9 | 20.408 | 84306.9756 | 0 | 268130.3027 | 17.5 | 52.7642
3235794 | 2019-10-19 09:52 | 84.9437 | SABD0000000003 (OXY-10 ST) | 9 | 20.412 | 84303.4722 | 0 | 268138.0269 | 17.5 | 52.7642
3235804 | 2019-10-19 09:52 | 84.9934 | SABD0000000003 (OXY-10 ST) | 9 | 20.405 | 84294.8671 | 0 | 268145.6636 | 17.5 | 52.7642
3235814 | 2019-10-19 09:52 | 85.0432 | SABD0000000003 (OXY-10 ST) | 9 | 20.403 | 84289.6444 | 0 | 268143.2019 | 17.5 | 52.7642
3235824 | 2019-10-19 09:52 | 85.0931 | SABD0000000003 (OXY-10 ST) | 9 | 20.398 | 84263.7921 | 0 | 268146.295 | 17.5 | 52.7642
3235834 | 2019-10-19 09:52 | 85.1438 | SABD0000000003 (OXY-10 ST) | 9 | 20.405 | 84265.128 | 0 | 268140.6572 | 17.5 | 52.7642
3235844 | 2019-10-19 09:53 | 85.1935 | SABD0000000003 (OXY-10 ST) | 9 | 20.402 | 84256.3964 | 0 | 268139.1124 | 17.5 | 52.7642
3235854 | 2019-10-19 09:53 | 85.2433 | SABD0000000003 (OXY-10 ST) | 9 | 20.396 | 84247.8841 | 0 | 268137.8318 | 17.5 | 52.7642
3235864 | 2019-10-19 09:53 | 85.2936 | SABD0000000003 (OXY-10 ST) | 9 | 20.398 | 84240.7307 | 0 | 268127.7977 | 17.5 | 52.7642
3235874 | 2019-10-19 09:53 | 85.3434 | SABD0000000003 (OXY-10 ST) | 9 | 20.395 | 84223.1968 | 0 | 268121.9855 | 17.5 | 52.7642
3235884 | 2019-10-19 09:53 | 85.3932 | SABD0000000003 (OXY-10 ST) | 9 | 20.396 | 84208.0883 | 0 | 268131.948 | 17.5 | 52.7642
3235894 | 2019-10-19 09:53 | 85.4432 | SABD0000000003 (OXY-10 ST) | 9 | 20.392 | 84184.7286 | 0 | 268131.9207 | 17.5 | 52.7642
3235904 | 2019-10-19 09:53 | 85.4931 | SABD0000000003 (OXY-10 ST) | 9 | 20.385 | 84176.0998 | 0 | 268136.0833 | 17.5 | 52.7642
3235914 | 2019-10-19 09:53 | 85.5438 | SABD0000000003 (OXY-10 ST) | 9 | 20.385 | 84165.5377 | 0 | 268128.3013 | 17.5 | 52.7642
3235924 | 2019-10-19 09:53 | 85.5939 | SABD0000000003 (OXY-10 ST) | 9 | 20.382 | 84151.982 | 0 | 268108.4747 | 17.5 | 52.7642
3235934 | 2019-10-19 09:53 | 85.6434 | SABD0000000003 (OXY-10 ST) | 9 | 20.379 | 84142.7869 | 0 | 268122.7444 | 17.5 | 52.7642
3235944 | 2019-10-19 09:53 | 85.6935 | SABD0000000003 (OXY-10 ST) | 9 | 20.387 | 84147.6046 | 0 | 268125.9823 | 17.5 | 52.7642
3235954 | 2019-10-19 09:53 | 85.7433 | SABD0000000003 (OXY-10 ST) | 9 | 20.382 | 84134.9943 | 0 | 268126.02 | 17.5 | 52.7642
3235964 | 2019-10-19 09:53 | 85.7931 | SABD0000000003 (OXY-10 ST) | 9 | 20.374 | 84132.9293 | 0 | 268120.9217 | 17.5 | 52.7642
3235974 | 2019-10-19 09:53 | 85.8438 | SABD0000000003 (OXY-10 ST) | 9 | 20.379 | 84127.6913 | 0 | 268120.9583 | 17.5 | 52.7642
3235984 | 2019-10-19 09:53 | 85.8935 | SABD0000000003 (OXY-10 ST) | 9 | 20.374 | 84113.7933 | 0 | 268117.276 | 17.5 | 52.7642
3235994 | 2019-10-19 09:53 | 85.9434 | SABD0000000003 (OXY-10 ST) | 9 | 20.373 | 84105.3705 | 0 | 268102.4436 | 17.5 | 52.7642
3236004 | 2019-10-19 09:53 | 85.9937 | SABD0000000003 (OXY-10 ST) | 9 | 20.373 | 84109.8823 | 0 | 268111.8961 | 17.5 | 52.7642
3236014 | 2019-10-19 09:53 | 86.0435 | SABD0000000003 (OXY-10 ST) | 9 | 20.373 | 84097.4814 | 0 | 268112.0317 | 17.5 | 52.7642
3236024 | 2019-10-19 09:53 | 86.0937 | SABD0000000003 (OXY-10 ST) | 9 | 20.375 | 84096.3437 | 0 | 268121.0643 | 17.5 | 52.7642
3236034 | 2019-10-19 09:53 | 86.1435 | SABD0000000003 (OXY-10 ST) | 9 | 20.374 | 84095.6617 | 0 | 268110.3659 | 17.5 | 52.7642
3236044 | 2019-10-19 09:54 | 86.1934 | SABD0000000003 (OXY-10 ST) | 9 | 20.376 | 84095.3398 | 0 | 268096.8724 | 17.5 | 52.7642
3236054 | 2019-10-19 09:54 | 86.2432 | SABD0000000003 (OXY-10 ST) | 9 | 20.376 | 84096.6126 | 0 | 268108.6214 | 17.5 | 52.7642
3236064 | 2019-10-19 09:54 | 86.2937 | SABD0000000003 (OXY-10 ST) | 9 | 20.377 | 84093.3482 | 0 | 268109.872 | 17.5 | 52.7642
3236074 | 2019-10-19 09:54 | 86.3435 | SABD0000000003 (OXY-10 ST) | 9 | 20.378 | 84083.7733 | 0 | 268122.0983 | 17.5 | 52.7642
3236084 | 2019-10-19 09:54 | 86.3933 | SABD0000000003 (OXY-10 ST) | 9 | 20.377 | 84079.4483 | 0 | 268099.9734 | 17.5 | 52.7642
3236094 | 2019-10-19 09:54 | 86.4432 | SABD0000000003 (OXY-10 ST) | 9 | 20.376 | 84077.3447 | 0 | 268112.638 | 17.5 | 52.7642
3236104 | 2019-10-19 09:54 | 86.4937 | SABD0000000003 (OXY-10 ST) | 9 | 20.376 | 84063.907 | 0 | 268106.3471 | 17.5 | 52.7642
3236114 | 2019-10-19 09:54 | 86.5436 | SABD0000000003 (OXY-10 ST) | 9 | 20.372 | 84069.9528 | 0 | 268116.5761 | 17.5 | 52.7642
3236124 | 2019-10-19 09:54 | 86.5933 | SABD0000000003 (OXY-10 ST) | 9 | 20.373 | 84067.1404 | 0 | 268102.7255 | 17.5 | 52.7642
3236134 | 2019-10-19 09:54 | 86.6432 | SABD0000000003 (OXY-10 ST) | 9 | 20.369 | 84046.8132 | 0 | 268097.8123 | 17.5 | 52.7642
3236144 | 2019-10-19 09:54 | 86.6937 | SABD0000000003 (OXY-10 ST) | 9 | 20.375 | 84047.4906 | 0 | 268102.5606 | 17.5 | 52.7642
3236154 | 2019-10-19 09:54 | 86.7435 | SABD0000000003 (OXY-10 ST) | 9 | 20.37 | 84049.2655 | 0 | 268108.5955 | 17.5 | 52.7642
3236164 | 2019-10-19 09:54 | 86.7933 | SABD0000000003 (OXY-10 ST) | 9 | 20.364 | 84045.2969 | 0 | 268105.3939 | 17.5 | 52.7642
3236174 | 2019-10-19 09:54 | 86.8431 | SABD0000000003 (OXY-10 ST) | 9 | 20.367 | 84043.7379 | 0 | 268086.4536 | 17.5 | 52.7642
3236184 | 2019-10-19 09:54 | 86.8937 | SABD0000000003 (OXY-10 ST) | 9 | 20.368 | 84037.8831 | 0 | 268107.2427 | 17.5 | 52.7642
3236194 | 2019-10-19 09:54 | 86.9435 | SABD0000000003 (OXY-10 ST) | 9 | 20.373 | 84030.8851 | 0 | 268117.1816 | 17.5 | 52.7642
3236204 | 2019-10-19 09:54 | 86.9933 | SABD0000000003 (OXY-10 ST) | 9 | 20.369 | 84044.1033 | 0 | 268108.844 | 17.5 | 52.7642
3236214 | 2019-10-19 09:54 | 87.0431 | SABD0000000003 (OXY-10 ST) | 9 | 20.369 | 84043.0677 | 0 | 268106.7263 | 17.5 | 52.7642
3236224 | 2019-10-19 09:54 | 87.0938 | SABD0000000003 (OXY-10 ST) | 9 | 20.372 | 84048.2503 | 0 | 268102.0578 | 17.5 | 52.7642
3236234 | 2019-10-19 09:54 | 87.1435 | SABD0000000003 (OXY-10 ST) | 9 | 20.373 | 84047.5597 | 0 | 268092.0203 | 17.5 | 52.7642
3236244 | 2019-10-19 09:55 | 87.1935 | SABD0000000003 (OXY-10 ST) | 9 | 20.371 | 84043.6062 | 0 | 268112.0006 | 17.5 | 52.7642
3236254 | 2019-10-19 09:55 | 87.2434 | SABD0000000003 (OXY-10 ST) | 9 | 20.377 | 84053.393 | 0 | 268101.2493 | 17.5 | 52.7642
3236264 | 2019-10-19 09:55 | 87.2935 | SABD0000000003 (OXY-10 ST) | 9 | 20.371 | 84044.7199 | 0 | 268103.5587 | 17.5 | 52.7642
3236274 | 2019-10-19 09:55 | 87.3433 | SABD0000000003 (OXY-10 ST) | 9 | 20.371 | 84044.9019 | 0 | 268109.3984 | 17.5 | 52.7642
3236284 | 2019-10-19 09:55 | 87.3931 | SABD0000000003 (OXY-10 ST) | 9 | 20.374 | 84043.5369 | 0 | 268108.3221 | 17.5 | 52.7642
3236294 | 2019-10-19 09:55 | 87.4436 | SABD0000000003 (OXY-10 ST) | 9 | 20.373 | 84043.4573 | 0 | 268096.8946 | 17.5 | 52.7642
3236304 | 2019-10-19 09:55 | 87.4935 | SABD0000000003 (OXY-10 ST) | 9 | 20.373 | 84052.0071 | 0 | 268110.8773 | 17.5 | 52.7642
3236314 | 2019-10-19 09:55 | 87.5433 | SABD0000000003 (OXY-10 ST) | 9 | 20.375 | 84066.265 | 0 | 268107.1752 | 17.5 | 52.7642
3236324 | 2019-10-19 09:55 | 87.5932 | SABD0000000003 (OXY-10 ST) | 9 | 20.376 | 84059.3113 | 0 | 268086.4424 | 17.5 | 52.7642
3236334 | 2019-10-19 09:55 | 87.6438 | SABD0000000003 (OXY-10 ST) | 9 | 20.372 | 84062.5222 | 0 | 268104.6391 | 17.5 | 52.7642
3236344 | 2019-10-19 09:55 | 87.6936 | SABD0000000003 (OXY-10 ST) | 9 | 20.374 | 84070.3174 | 0 | 268100.2517 | 17.5 | 52.7642
3236354 | 2019-10-19 09:55 | 87.7437 | SABD0000000003 (OXY-10 ST) | 9 | 20.376 | 84071.9927 | 0 | 268088.4949 | 17.5 | 52.7642
3236364 | 2019-10-19 09:55 | 87.7932 | SABD0000000003 (OXY-10 ST) | 9 | 20.381 | 84075.7134 | 0 | 268102.9505 | 17.5 | 52.7642
3236374 | 2019-10-19 09:55 | 87.8432 | SABD0000000003 (OXY-10 ST) | 9 | 20.379 | 84088.426 | 0 | 268102.3037 | 17.5 | 52.7642
3236384 | 2019-10-19 09:55 | 87.8937 | SABD0000000003 (OXY-10 ST) | 9 | 20.384 | 84088.5848 | 0 | 268099.5097 | 17.5 | 52.7642
3236394 | 2019-10-19 09:55 | 87.9434 | SABD0000000003 (OXY-10 ST) | 9 | 20.388 | 84086.7279 | 0 | 268108.0005 | 17.5 | 52.7642
3236404 | 2019-10-19 09:55 | 87.9931 | SABD0000000003 (OXY-10 ST) | 9 | 20.385 | 84093.0902 | 0 | 268116.3275 | 17.5 | 52.7642
3236414 | 2019-10-19 09:55 | 88.043 | SABD0000000003 (OXY-10 ST) | 9 | 20.382 | 84089.5828 | 0 | 268087.6897 | 17.5 | 52.7642
3236424 | 2019-10-19 09:55 | 88.0936 | SABD0000000003 (OXY-10 ST) | 9 | 20.383 | 84087.9713 | 0 | 268097.786 | 17.5 | 52.7642
3236434 | 2019-10-19 09:55 | 88.1434 | SABD0000000003 (OXY-10 ST) | 9 | 20.383 | 84093.0216 | 0 | 268107.386 | 17.5 | 52.7642
3236444 | 2019-10-19 09:56 | 88.1931 | SABD0000000003 (OXY-10 ST) | 9 | 20.389 | 84093.8064 | 0 | 268094.8189 | 17.5 | 52.7642
3236454 | 2019-10-19 09:56 | 88.243 | SABD0000000003 (OXY-10 ST) | 9 | 20.387 | 84094.294 | 0 | 268094.4187 | 17.5 | 52.7642
3236464 | 2019-10-19 09:56 | 88.2937 | SABD0000000003 (OXY-10 ST) | 9 | 20.387 | 84100.111 | 0 | 268091.0496 | 17.5 | 52.7642
3236474 | 2019-10-19 09:56 | 88.343 | SABD0000000003 (OXY-10 ST) | 9 | 20.387 | 84093.727 | 0 | 268092.0424 | 17.5 | 52.7642
3236484 | 2019-10-19 09:56 | 88.393 | SABD0000000003 (OXY-10 ST) | 9 | 20.382 | 84089.9973 | 0 | 268098.6715 | 17.5 | 52.7642
3236494 | 2019-10-19 09:56 | 88.443 | SABD0000000003 (OXY-10 ST) | 9 | 20.38 | 84086.9464 | 0 | 268102.895 | 17.5 | 52.7642
3236504 | 2019-10-19 09:56 | 88.4936 | SABD0000000003 (OXY-10 ST) | 9 | 20.382 | 84081.8839 | 0 | 268102.9893 | 17.5 | 52.7642
3236514 | 2019-10-19 09:56 | 88.5436 | SABD0000000003 (OXY-10 ST) | 9 | 20.388 | 84077.287 | 0 | 268097.1022 | 17.5 | 52.7642
3236524 | 2019-10-19 09:56 | 88.5933 | SABD0000000003 (OXY-10 ST) | 9 | 20.387 | 84091.5449 | 0 | 268101.2092 | 17.5 | 52.7642
3236534 | 2019-10-19 09:56 | 88.643 | SABD0000000003 (OXY-10 ST) | 9 | 20.393 | 84106.3733 | 0 | 268090.2055 | 17.5 | 52.7642
3236544 | 2019-10-19 09:56 | 88.6936 | SABD0000000003 (OXY-10 ST) | 9 | 20.393 | 84114.5468 | 0 | 268093.3029 | 17.5 | 52.7642
3236554 | 2019-10-19 09:56 | 88.7434 | SABD0000000003 (OXY-10 ST) | 9 | 20.398 | 84113.3695 | 0 | 268093.1744 | 17.5 | 52.7642
3236564 | 2019-10-19 09:56 | 88.7932 | SABD0000000003 (OXY-10 ST) | 9 | 20.393 | 84120.9989 | 0 | 268092.6938 | 17.5 | 52.7642
3236574 | 2019-10-19 09:56 | 88.843 | SABD0000000003 (OXY-10 ST) | 9 | 20.393 | 84126.8841 | 0 | 268095.9232 | 17.5 | 52.7642
3236584 | 2019-10-19 09:56 | 88.8936 | SABD0000000003 (OXY-10 ST) | 9 | 20.395 | 84123.1766 | 0 | 268090.7822 | 17.5 | 52.7642
3236594 | 2019-10-19 09:56 | 88.9434 | SABD0000000003 (OXY-10 ST) | 9 | 20.391 | 84121.6461 | 0 | 268099.6612 | 17.5 | 52.7642
3236604 | 2019-10-19 09:56 | 88.9931 | SABD0000000003 (OXY-10 ST) | 9 | 20.397 | 84133.5925 | 0 | 268106.0976 | 17.5 | 52.7642
3236614 | 2019-10-19 09:56 | 89.0437 | SABD0000000003 (OXY-10 ST) | 9 | 20.397 | 84144.8952 | 0 | 268099.6687 | 17.5 | 52.7642
3236624 | 2019-10-19 09:56 | 89.0935 | SABD0000000003 (OXY-10 ST) | 9 | 20.399 | 84150.7751 | 0 | 268092.896 | 17.5 | 52.7642
3236634 | 2019-10-19 09:56 | 89.1433 | SABD0000000003 (OXY-10 ST) | 9 | 20.397 | 84151.6705 | 0 | 268111.3494 | 17.5 | 52.7642
3236644 | 2019-10-19 09:57 | 89.1931 | SABD0000000003 (OXY-10 ST) | 9 | 20.407 | 84160.2205 | 0 | 268099.6668 | 17.5 | 52.7642
3236654 | 2019-10-19 09:57 | 89.2437 | SABD0000000003 (OXY-10 ST) | 9 | 20.405 | 84156.5571 | 0 | 268102.547 | 17.5 | 52.7642
3236664 | 2019-10-19 09:57 | 89.2936 | SABD0000000003 (OXY-10 ST) | 9 | 20.402 | 84156.7093 | 0 | 268109.8989 | 17.5 | 52.7642
3236674 | 2019-10-19 09:57 | 89.3435 | SABD0000000003 (OXY-10 ST) | 9 | 20.406 | 84156.6641 | 0 | 268101.0717 | 17.5 | 52.7642
3236684 | 2019-10-19 09:57 | 89.3933 | SABD0000000003 (OXY-10 ST) | 9 | 20.404 | 84145.2141 | 0 | 268093.2763 | 17.5 | 52.7642
3236694 | 2019-10-19 09:57 | 89.4437 | SABD0000000003 (OXY-10 ST) | 9 | 20.403 | 84151.1033 | 0 | 268105.0922 | 17.5 | 52.7642
3236704 | 2019-10-19 09:57 | 89.4936 | SABD0000000003 (OXY-10 ST) | 9 | 20.4 | 84146.0998 | 0 | 268101.234 | 17.5 | 52.7642
3236714 | 2019-10-19 09:57 | 89.5436 | SABD0000000003 (OXY-10 ST) | 9 | 20.4 | 84150.0109 | 0 | 268112.412 | 17.5 | 52.7642
3236724 | 2019-10-19 09:57 | 89.5938 | SABD0000000003 (OXY-10 ST) | 9 | 20.4 | 84145.4723 | 0 | 268107.1399 | 17.5 | 52.7642
3236734 | 2019-10-19 09:57 | 89.6436 | SABD0000000003 (OXY-10 ST) | 9 | 20.403 | 84152.186 | 0 | 268100.1086 | 17.5 | 52.7642
3236744 | 2019-10-19 09:57 | 89.6934 | SABD0000000003 (OXY-10 ST) | 9 | 20.403 | 84149.2995 | 0 | 268109.2744 | 17.5 | 52.7642
3236754 | 2019-10-19 09:57 | 89.7435 | SABD0000000003 (OXY-10 ST) | 9 | 20.4 | 84150.3619 | 0 | 268107.2318 | 17.5 | 52.7642
3236764 | 2019-10-19 09:57 | 89.7933 | SABD0000000003 (OXY-10 ST) | 9 | 20.405 | 84158.1208 | 0 | 268115.6065 | 17.5 | 52.7642
3236774 | 2019-10-19 09:57 | 89.8431 | SABD0000000003 (OXY-10 ST) | 9 | 20.401 | 84151.5847 | 0 | 268120.3434 | 17.5 | 52.7642
3236784 | 2019-10-19 09:57 | 89.8937 | SABD0000000003 (OXY-10 ST) | 9 | 20.404 | 84145.5409 | 0 | 268093.9818 | 17.5 | 52.7642
3236794 | 2019-10-19 09:57 | 89.9435 | SABD0000000003 (OXY-10 ST) | 9 | 20.402 | 84155.6618 | 0 | 268099.8662 | 17.5 | 52.7642
3236804 | 2019-10-19 09:57 | 89.9933 | SABD0000000003 (OXY-10 ST) | 9 | 20.404 | 84163.461 | 0 | 268094.9965 | 17.5 | 52.7642
3236814 | 2019-10-19 09:57 | 90.043 | SABD0000000003 (OXY-10 ST) | 9 | 20.406 | 84166.4717 | 0 | 268102.1679 | 17.5 | 52.7642
3236824 | 2019-10-19 09:57 | 90.0936 | SABD0000000003 (OXY-10 ST) | 9 | 20.405 | 84175.9492 | 0 | 268113.8045 | 17.5 | 52.7642
3236834 | 2019-10-19 09:57 | 90.1434 | SABD0000000003 (OXY-10 ST) | 9 | 20.407 | 84176.5219 | 0 | 268105.0334 | 17.5 | 52.7642
3236844 | 2019-10-19 09:58 | 90.1931 | SABD0000000003 (OXY-10 ST) | 9 | 20.409 | 84176.9884 | 0 | 268108.7589 | 17.5 | 52.7642
3236854 | 2019-10-19 09:58 | 90.2438 | SABD0000000003 (OXY-10 ST) | 9 | 20.407 | 84188.4551 | 0 | 268113.1093 | 17.5 | 52.7642
3236864 | 2019-10-19 09:58 | 90.2934 | SABD0000000003 (OXY-10 ST) | 9 | 20.41 | 84191.2439 | 0 | 268093.7788 | 17.5 | 52.7642
3236874 | 2019-10-19 09:58 | 90.3433 | SABD0000000003 (OXY-10 ST) | 9 | 20.415 | 84202.5698 | 0 | 268110.7806 | 17.5 | 52.7642
3236884 | 2019-10-19 09:58 | 90.3931 | SABD0000000003 (OXY-10 ST) | 9 | 20.416 | 84205.335 | 0 | 268100.3679 | 17.5 | 52.7642
3236894 | 2019-10-19 09:58 | 90.443 | SABD0000000003 (OXY-10 ST) | 9 | 20.416 | 84218.0259 | 0 | 268092.7293 | 17.5 | 52.7642
3236904 | 2019-10-19 09:58 | 90.493 | SABD0000000003 (OXY-10 ST) | 9 | 20.416 | 84207.0037 | 0 | 268101.8371 | 17.5 | 52.7642
3236914 | 2019-10-19 09:58 | 90.5436 | SABD0000000003 (OXY-10 ST) | 9 | 20.414 | 84213.3884 | 0 | 268099.5279 | 17.5 | 52.7642
3236924 | 2019-10-19 09:58 | 90.5934 | SABD0000000003 (OXY-10 ST) | 9 | 20.417 | 84216.2811 | 0 | 268110.2206 | 17.5 | 52.7642
3236934 | 2019-10-19 09:58 | 90.6433 | SABD0000000003 (OXY-10 ST) | 9 | 20.418 | 84229.9356 | 0 | 268101.9948 | 17.5 | 52.7642
3236944 | 2019-10-19 09:58 | 90.6932 | SABD0000000003 (OXY-10 ST) | 9 | 20.415 | 84218.465 | 0 | 268095.5604 | 17.5 | 52.7642
3236954 | 2019-10-19 09:58 | 90.743 | SABD0000000003 (OXY-10 ST) | 9 | 20.419 | 84227.0504 | 0 | 268105.6855 | 17.5 | 52.7642
3236964 | 2019-10-19 09:58 | 90.7936 | SABD0000000003 (OXY-10 ST) | 9 | 20.421 | 84232.4233 | 0 | 268108.1178 | 17.5 | 52.7642
3236974 | 2019-10-19 09:58 | 90.8436 | SABD0000000003 (OXY-10 ST) | 9 | 20.422 | 84233.52 | 0 | 268101.5361 | 17.5 | 52.7642
3236984 | 2019-10-19 09:58 | 90.8935 | SABD0000000003 (OXY-10 ST) | 9 | 20.42 | 84236.67 | 0 | 268104.3283 | 17.5 | 52.7642
3236994 | 2019-10-19 09:58 | 90.9433 | SABD0000000003 (OXY-10 ST) | 9 | 20.422 | 84250.2538 | 0 | 268113.2824 | 17.5 | 52.7642
3237004 | 2019-10-19 09:58 | 90.9932 | SABD0000000003 (OXY-10 ST) | 9 | 20.424 | 84252.1134 | 0 | 268106.5263 | 17.5 | 52.7642
3237014 | 2019-10-19 09:58 | 91.0431 | SABD0000000003 (OXY-10 ST) | 9 | 20.426 | 84256.4503 | 0 | 268104.2635 | 17.5 | 52.7642
3237024 | 2019-10-19 09:58 | 91.0938 | SABD0000000003 (OXY-10 ST) | 9 | 20.423 | 84265.3616 | 0 | 268108.4565 | 17.5 | 52.7642
3237034 | 2019-10-19 09:58 | 91.1435 | SABD0000000003 (OXY-10 ST) | 9 | 20.426 | 84272.4771 | 0 | 268107.8787 | 17.5 | 52.7642
3237044 | 2019-10-19 09:59 | 91.1933 | SABD0000000003 (OXY-10 ST) | 9 | 20.432 | 84278.3324 | 0 | 268110.5062 | 17.5 | 52.7642
3237054 | 2019-10-19 09:59 | 91.2432 | SABD0000000003 (OXY-10 ST) | 9 | 20.432 | 84294.5561 | 0 | 268106.266 | 17.5 | 52.7642
3237064 | 2019-10-19 09:59 | 91.293 | SABD0000000003 (OXY-10 ST) | 9 | 20.433 | 84298.1798 | 0 | 268110.575 | 17.5 | 52.7642
3237074 | 2019-10-19 09:59 | 91.3437 | SABD0000000003 (OXY-10 ST) | 9 | 20.435 | 84307.7768 | 0 | 268126.2753 | 17.5 | 52.7642
3237084 | 2019-10-19 09:59 | 91.3935 | SABD0000000003 (OXY-10 ST) | 9 | 20.43 | 84315.3251 | 0 | 268111.6538 | 17.5 | 52.7642
3237094 | 2019-10-19 09:59 | 91.4432 | SABD0000000003 (OXY-10 ST) | 9 | 20.434 | 84314.9878 | 0 | 268116.1568 | 17.5 | 52.7642
3237104 | 2019-10-19 09:59 | 91.4938 | SABD0000000003 (OXY-10 ST) | 9 | 20.438 | 84313.234 | 0 | 268112.5761 | 17.5 | 52.7642
3237114 | 2019-10-19 09:59 | 91.5437 | SABD0000000003 (OXY-10 ST) | 9 | 20.434 | 84322.4861 | 0 | 268109.0474 | 17.5 | 52.7642
3237124 | 2019-10-19 09:59 | 91.5935 | SABD0000000003 (OXY-10 ST) | 9 | 20.437 | 84324.8289 | 0 | 268108.3734 | 17.5 | 52.7642
3237134 | 2019-10-19 09:59 | 91.6433 | SABD0000000003 (OXY-10 ST) | 9 | 20.44 | 84342.3989 | 0 | 268110.5176 | 17.5 | 52.7642
3237144 | 2019-10-19 09:59 | 91.6932 | SABD0000000003 (OXY-10 ST) | 9 | 20.445 | 84349.6836 | 0 | 268120.223 | 17.5 | 52.7642
3237154 | 2019-10-19 09:59 | 91.7432 | SABD0000000003 (OXY-10 ST) | 9 | 20.444 | 84354.9995 | 0 | 268115.4679 | 17.5 | 52.7642
3237164 | 2019-10-19 09:59 | 91.7938 | SABD0000000003 (OXY-10 ST) | 9 | 20.446 | 84377.1959 | 0 | 268122.1113 | 17.5 | 52.7642
3237174 | 2019-10-19 09:59 | 91.8436 | SABD0000000003 (OXY-10 ST) | 9 | 20.447 | 84381.5601 | 0 | 268112.0338 | 17.5 | 52.7642
3237184 | 2019-10-19 09:59 | 91.8936 | SABD0000000003 (OXY-10 ST) | 9 | 20.449 | 84388.0142 | 0 | 268103.1063 | 17.5 | 52.7642
3237194 | 2019-10-19 09:59 | 91.9434 | SABD0000000003 (OXY-10 ST) | 9 | 20.452 | 84386.1535 | 0 | 268104.7425 | 17.5 | 52.7642
3237204 | 2019-10-19 09:59 | 91.9932 | SABD0000000003 (OXY-10 ST) | 9 | 20.45 | 84393.0567 | 0 | 268103.7946 | 17.5 | 52.7642
3237214 | 2019-10-19 09:59 | 92.0438 | SABD0000000003 (OXY-10 ST) | 9 | 20.452 | 84407.004 | 0 | 268107.3171 | 17.5 | 52.7642
3237224 | 2019-10-19 09:59 | 92.0936 | SABD0000000003 (OXY-10 ST) | 9 | 20.459 | 84406.7956 | 0 | 268103.3079 | 17.5 | 52.7642
3237234 | 2019-10-19 09:59 | 92.1432 | SABD0000000003 (OXY-10 ST) | 9 | 20.457 | 84411.6816 | 0 | 268108.7293 | 17.5 | 52.7642
3237244 | 2019-10-19 10:00 | 92.1931 | SABD0000000003 (OXY-10 ST) | 9 | 20.462 | 84421.4781 | 0 | 268110.0284 | 17.5 | 52.7642
3237254 | 2019-10-19 10:00 | 92.2437 | SABD0000000003 (OXY-10 ST) | 9 | 20.46 | 84425.455 | 0 | 268117.4884 | 17.5 | 52.7642
3237264 | 2019-10-19 10:00 | 92.2938 | SABD0000000003 (OXY-10 ST) | 9 | 20.459 | 84424.0649 | 0 | 268109.9038 | 17.5 | 52.7642
3237274 | 2019-10-19 10:00 | 92.3436 | SABD0000000003 (OXY-10 ST) | 9 | 20.456 | 84422.1642 | 0 | 268118.1502 | 17.5 | 52.7642
3237284 | 2019-10-19 10:00 | 92.3934 | SABD0000000003 (OXY-10 ST) | 9 | 20.461 | 84431.6166 | 0 | 268111.3064 | 17.5 | 52.7642
3237294 | 2019-10-19 10:00 | 92.4431 | SABD0000000003 (OXY-10 ST) | 9 | 20.462 | 84440.6536 | 0 | 268115.4957 | 17.5 | 52.7642
3237304 | 2019-10-19 10:00 | 92.4938 | SABD0000000003 (OXY-10 ST) | 9 | 20.461 | 84435.378 | 0 | 268110.4398 | 17.5 | 52.7642
3237314 | 2019-10-19 10:00 | 92.5435 | SABD0000000003 (OXY-10 ST) | 9 | 20.462 | 84444.1676 | 0 | 268101.586 | 17.5 | 52.7642
3237324 | 2019-10-19 10:00 | 92.5933 | SABD0000000003 (OXY-10 ST) | 9 | 20.461 | 84449.1153 | 0 | 268100.1651 | 17.5 | 52.7642
3237334 | 2019-10-19 10:00 | 92.6431 | SABD0000000003 (OXY-10 ST) | 9 | 20.464 | 84462.8437 | 0 | 268113.0628 | 17.5 | 52.7642
3237344 | 2019-10-19 10:00 | 92.6932 | SABD0000000003 (OXY-10 ST) | 9 | 20.467 | 84466.8847 | 0 | 268109.0638 | 17.5 | 52.7642
3237354 | 2019-10-19 10:00 | 92.7432 | SABD0000000003 (OXY-10 ST) | 9 | 20.465 | 84474.5824 | 0 | 268117.7371 | 17.5 | 52.7642
3237364 | 2019-10-19 10:00 | 92.7935 | SABD0000000003 (OXY-10 ST) | 9 | 20.471 | 84476.182 | 0 | 268114.6277 | 17.5 | 52.7642
3237374 | 2019-10-19 10:00 | 92.8436 | SABD0000000003 (OXY-10 ST) | 9 | 20.475 | 84486.124 | 0 | 268101.3992 | 17.5 | 52.7642
3237384 | 2019-10-19 10:00 | 92.8934 | SABD0000000003 (OXY-10 ST) | 9 | 20.471 | 84493.9404 | 0 | 268088.8304 | 17.5 | 52.7642
3237394 | 2019-10-19 10:00 | 92.9433 | SABD0000000003 (OXY-10 ST) | 9 | 20.474 | 84512.5382 | 0 | 268093.1185 | 17.5 | 52.7642
3237404 | 2019-10-19 10:00 | 92.9934 | SABD0000000003 (OXY-10 ST) | 9 | 20.48 | 84523.4141 | 0 | 268112.8486 | 17.5 | 52.7642
3237414 | 2019-10-19 10:00 | 93.0436 | SABD0000000003 (OXY-10 ST) | 9 | 20.484 | 84526.9975 | 0 | 268103.9126 | 17.5 | 52.7642
3237424 | 2019-10-19 10:00 | 93.0934 | SABD0000000003 (OXY-10 ST) | 9 | 20.482 | 84530.3664 | 0 | 268104.6375 | 17.5 | 52.7642
3237434 | 2019-10-19 10:00 | 93.1433 | SABD0000000003 (OXY-10 ST) | 9 | 20.479 | 84528.8128 | 0 | 268097.8104 | 17.5 | 52.7642
3237444 | 2019-10-19 10:01 | 93.193 | SABD0000000003 (OXY-10 ST) | 9 | 20.484 | 84536.6612 | 0 | 268098.342 | 17.5 | 52.7642
3237454 | 2019-10-19 10:01 | 93.2437 | SABD0000000003 (OXY-10 ST) | 9 | 20.485 | 84540.5998 | 0 | 268097.7714 | 17.5 | 52.7642
3237464 | 2019-10-19 10:01 | 93.2935 | SABD0000000003 (OXY-10 ST) | 9 | 20.489 | 84543.9352 | 0 | 268103.3947 | 17.5 | 52.7642
3237474 | 2019-10-19 10:01 | 93.3433 | SABD0000000003 (OXY-10 ST) | 9 | 20.485 | 84551.9563 | 0 | 268108.2709 | 17.5 | 52.7642
3237484 | 2019-10-19 10:01 | 93.3933 | SABD0000000003 (OXY-10 ST) | 9 | 20.487 | 84557.164 | 0 | 268105.6921 | 17.5 | 52.7642
3237494 | 2019-10-19 10:01 | 93.443 | SABD0000000003 (OXY-10 ST) | 9 | 20.491 | 84559.4478 | 0 | 268092.5387 | 17.5 | 52.7642
3237504 | 2019-10-19 10:01 | 93.4936 | SABD0000000003 (OXY-10 ST) | 9 | 20.487 | 84562.1608 | 0 | 268084.1154 | 17.5 | 52.7642
3237514 | 2019-10-19 10:01 | 93.5434 | SABD0000000003 (OXY-10 ST) | 9 | 20.487 | 84565.4914 | 0 | 268106.7189 | 17.5 | 52.7642
3237524 | 2019-10-19 10:01 | 93.5932 | SABD0000000003 (OXY-10 ST) | 9 | 20.492 | 84567.125 | 0 | 268103.2782 | 17.5 | 52.7642
3237534 | 2019-10-19 10:01 | 93.6437 | SABD0000000003 (OXY-10 ST) | 9 | 20.49 | 84574.4809 | 0 | 268100.8919 | 17.5 | 52.7642
3237544 | 2019-10-19 10:01 | 93.6936 | SABD0000000003 (OXY-10 ST) | 9 | 20.494 | 84582.378 | 0 | 268103.092 | 17.5 | 52.7642
3237554 | 2019-10-19 10:01 | 93.7434 | SABD0000000003 (OXY-10 ST) | 9 | 20.491 | 84591.6936 | 0 | 268106.1716 | 17.5 | 52.7642
3237564 | 2019-10-19 10:01 | 93.7933 | SABD0000000003 (OXY-10 ST) | 9 | 20.495 | 84597.1417 | 0 | 268112.0499 | 17.5 | 52.7642
3237574 | 2019-10-19 10:01 | 93.8432 | SABD0000000003 (OXY-10 ST) | 9 | 20.494 | 84596.2264 | 0 | 268103.9986 | 17.5 | 52.7642
3237584 | 2019-10-19 10:01 | 93.8938 | SABD0000000003 (OXY-10 ST) | 9 | 20.491 | 84587.2899 | 0 | 268100.2386 | 17.5 | 52.7642
3237594 | 2019-10-19 10:01 | 93.9436 | SABD0000000003 (OXY-10 ST) | 9 | 20.496 | 84585.2587 | 0 | 268109.0291 | 17.5 | 52.7642
3237604 | 2019-10-19 10:01 | 93.9934 | SABD0000000003 (OXY-10 ST) | 9 | 20.492 | 84585.9811 | 0 | 268106.3848 | 17.5 | 52.7642
3237614 | 2019-10-19 10:01 | 94.0433 | SABD0000000003 (OXY-10 ST) | 9 | 20.495 | 84593.8432 | 0 | 268096.0763 | 17.5 | 52.7642
3237624 | 2019-10-19 10:01 | 94.093 | SABD0000000003 (OXY-10 ST) | 9 | 20.494 | 84594.2403 | 0 | 268098.2821 | 17.5 | 52.7642
3237634 | 2019-10-19 10:01 | 94.1437 | SABD0000000003 (OXY-10 ST) | 9 | 20.493 | 84596.7352 | 0 | 268107.828 | 17.5 | 52.7642
3237644 | 2019-10-19 10:02 | 94.1933 | SABD0000000003 (OXY-10 ST) | 9 | 20.498 | 84588.0753 | 0 | 268097.8722 | 17.5 | 52.7642
3237654 | 2019-10-19 10:02 | 94.2432 | SABD0000000003 (OXY-10 ST) | 9 | 20.494 | 84595.2613 | 0 | 268107.1621 | 17.5 | 52.7642
3237664 | 2019-10-19 10:02 | 94.293 | SABD0000000003 (OXY-10 ST) | 9 | 20.496 | 84603.7291 | 0 | 268106.1749 | 17.5 | 52.7642
3237674 | 2019-10-19 10:02 | 94.3435 | SABD0000000003 (OXY-10 ST) | 9 | 20.495 | 84604.7325 | 0 | 268095.8295 | 17.5 | 52.7642
3237684 | 2019-10-19 10:02 | 94.3933 | SABD0000000003 (OXY-10 ST) | 9 | 20.504 | 84612.0024 | 0 | 268102.3378 | 17.5 | 52.7642
3237694 | 2019-10-19 10:02 | 94.4436 | SABD0000000003 (OXY-10 ST) | 9 | 20.502 | 84614.7794 | 0 | 268104.1227 | 17.5 | 52.7642
3237704 | 2019-10-19 10:02 | 94.4933 | SABD0000000003 (OXY-10 ST) | 9 | 20.507 | 84621.5254 | 0 | 268101.8516 | 17.5 | 52.7642
3237714 | 2019-10-19 10:02 | 94.543 | SABD0000000003 (OXY-10 ST) | 9 | 20.504 | 84624.6668 | 0 | 268087.9435 | 17.5 | 52.7642
3237724 | 2019-10-19 10:02 | 94.5936 | SABD0000000003 (OXY-10 ST) | 9 | 20.5 | 84627.252 | 0 | 268100.4504 | 17.5 | 52.7642
3237734 | 2019-10-19 10:02 | 94.6434 | SABD0000000003 (OXY-10 ST) | 9 | 20.502 | 84631.0257 | 0 | 268088.4893 | 17.5 | 52.7642
3237744 | 2019-10-19 10:02 | 94.6934 | SABD0000000003 (OXY-10 ST) | 9 | 20.507 | 84626.6008 | 0 | 268104.7357 | 17.5 | 52.7642
3237754 | 2019-10-19 10:02 | 94.7432 | SABD0000000003 (OXY-10 ST) | 9 | 20.501 | 84626.7131 | 0 | 268096.0904 | 17.5 | 52.7642
3237764 | 2019-10-19 10:02 | 94.7937 | SABD0000000003 (OXY-10 ST) | 9 | 20.503 | 84629.3854 | 0 | 268101.0813 | 17.5 | 52.7642
3237774 | 2019-10-19 10:02 | 94.8435 | SABD0000000003 (OXY-10 ST) | 9 | 20.505 | 84635.5348 | 0 | 268099.5678 | 17.5 | 52.7642
3237784 | 2019-10-19 10:02 | 94.8932 | SABD0000000003 (OXY-10 ST) | 9 | 20.504 | 84642.1924 | 0 | 268098.0435 | 17.5 | 52.7642
3237794 | 2019-10-19 10:02 | 94.9431 | SABD0000000003 (OXY-10 ST) | 9 | 20.507 | 84654.9805 | 0 | 268101.7255 | 17.5 | 52.7642
3237804 | 2019-10-19 10:02 | 94.9936 | SABD0000000003 (OXY-10 ST) | 9 | 20.505 | 84648.118 | 0 | 268093.4889 | 17.5 | 52.7642
3237814 | 2019-10-19 10:02 | 95.0433 | SABD0000000003 (OXY-10 ST) | 9 | 20.51 | 84656.6673 | 0 | 268087.5372 | 17.5 | 52.7642
3237824 | 2019-10-19 10:02 | 95.0933 | SABD0000000003 (OXY-10 ST) | 9 | 20.509 | 84659.3068 | 0 | 268097.5011 | 17.5 | 52.7642
3237834 | 2019-10-19 10:02 | 95.1432 | SABD0000000003 (OXY-10 ST) | 9 | 20.513 | 84660.5218 | 0 | 268085.3204 | 17.5 | 52.7642
3237844 | 2019-10-19 10:03 | 95.193 | SABD0000000003 (OXY-10 ST) | 9 | 20.513 | 84668.4909 | 0 | 268098.3649 | 17.5 | 52.7642
3237854 | 2019-10-19 10:03 | 95.2436 | SABD0000000003 (OXY-10 ST) | 9 | 20.512 | 84669.2475 | 0 | 268097.6094 | 17.5 | 52.7642
3237864 | 2019-10-19 10:03 | 95.2934 | SABD0000000003 (OXY-10 ST) | 9 | 20.515 | 84668.9 | 0 | 268090.254 | 17.5 | 52.7642
3237874 | 2019-10-19 10:03 | 95.3433 | SABD0000000003 (OXY-10 ST) | 9 | 20.512 | 84675.965 | 0 | 268091.268 | 17.5 | 52.7642
3237884 | 2019-10-19 10:03 | 95.393 | SABD0000000003 (OXY-10 ST) | 9 | 20.515 | 84677.6608 | 0 | 268088.9294 | 17.5 | 52.7642
3237894 | 2019-10-19 10:03 | 95.4438 | SABD0000000003 (OXY-10 ST) | 9 | 20.516 | 84681.0855 | 0 | 268090.5176 | 17.5 | 52.7642
3237904 | 2019-10-19 10:03 | 95.4937 | SABD0000000003 (OXY-10 ST) | 9 | 20.515 | 84687.9616 | 0 | 268089.3824 | 17.5 | 52.7642
3237914 | 2019-10-19 10:03 | 95.5436 | SABD0000000003 (OXY-10 ST) | 9 | 20.52 | 84691.7643 | 0 | 268081.0102 | 17.5 | 52.7642
3237924 | 2019-10-19 10:03 | 95.5933 | SABD0000000003 (OXY-10 ST) | 9 | 20.513 | 84687.4683 | 0 | 268074.0927 | 17.5 | 52.7642
3237934 | 2019-10-19 10:03 | 95.643 | SABD0000000003 (OXY-10 ST) | 9 | 20.514 | 84686.2317 | 0 | 268076.6163 | 17.5 | 52.7642
3237944 | 2019-10-19 10:03 | 95.6936 | SABD0000000003 (OXY-10 ST) | 9 | 20.522 | 84697.453 | 0 | 268083.7958 | 17.5 | 52.7642
3237954 | 2019-10-19 10:03 | 95.7435 | SABD0000000003 (OXY-10 ST) | 9 | 20.518 | 84708.829 | 0 | 268093.9894 | 17.5 | 52.7642
3237964 | 2019-10-19 10:03 | 95.7933 | SABD0000000003 (OXY-10 ST) | 9 | 20.521 | 84709.8648 | 0 | 268085.0341 | 17.5 | 52.7642
3237974 | 2019-10-19 10:03 | 95.8432 | SABD0000000003 (OXY-10 ST) | 9 | 20.524 | 84723.9727 | 0 | 268093.8779 | 17.5 | 52.7642
3237984 | 2019-10-19 10:03 | 95.893 | SABD0000000003 (OXY-10 ST) | 9 | 20.525 | 84738.9429 | 0 | 268097.1506 | 17.5 | 52.7642
3237994 | 2019-10-19 10:03 | 95.9435 | SABD0000000003 (OXY-10 ST) | 9 | 20.53 | 84750.829 | 0 | 268081.1238 | 17.5 | 52.7642
3238004 | 2019-10-19 10:03 | 95.9935 | SABD0000000003 (OXY-10 ST) | 9 | 20.53 | 84758.1126 | 0 | 268080.4502 | 17.5 | 52.7642
3238014 | 2019-10-19 10:03 | 96.0434 | SABD0000000003 (OXY-10 ST) | 9 | 20.535 | 84767.446 | 0 | 268086.8701 | 17.5 | 52.7642
3238024 | 2019-10-19 10:03 | 96.0933 | SABD0000000003 (OXY-10 ST) | 9 | 20.532 | 84776.1369 | 0 | 268089.6376 | 17.5 | 52.7642
3238034 | 2019-10-19 10:03 | 96.1438 | SABD0000000003 (OXY-10 ST) | 9 | 20.537 | 84778.1077 | 0 | 268085.6611 | 17.5 | 52.7642
3238044 | 2019-10-19 10:04 | 96.1935 | SABD0000000003 (OXY-10 ST) | 9 | 20.537 | 84791.6305 | 0 | 268082.0131 | 17.5 | 52.7642
3238054 | 2019-10-19 10:04 | 96.2432 | SABD0000000003 (OXY-10 ST) | 9 | 20.537 | 84782.6081 | 0 | 268087.4226 | 17.5 | 52.7642
3238064 | 2019-10-19 10:04 | 96.2938 | SABD0000000003 (OXY-10 ST) | 9 | 20.536 | 84792.5082 | 0 | 268089.7219 | 17.5 | 52.7642
3238074 | 2019-10-19 10:04 | 96.3435 | SABD0000000003 (OXY-10 ST) | 9 | 20.542 | 84793.3125 | 0 | 268078.247 | 17.5 | 52.7642
3238084 | 2019-10-19 10:04 | 96.3933 | SABD0000000003 (OXY-10 ST) | 9 | 20.542 | 84804.4224 | 0 | 268081.9012 | 17.5 | 52.7642
3238094 | 2019-10-19 10:04 | 96.4431 | SABD0000000003 (OXY-10 ST) | 9 | 20.547 | 84817.3623 | 0 | 268075.9799 | 17.5 | 52.7642
3238104 | 2019-10-19 10:04 | 96.4937 | SABD0000000003 (OXY-10 ST) | 9 | 20.55 | 84826.3994 | 0 | 268082.5242 | 17.5 | 52.7642
3238114 | 2019-10-19 10:04 | 96.5435 | SABD0000000003 (OXY-10 ST) | 9 | 20.547 | 84838.1657 | 0 | 268076.8735 | 17.5 | 52.7642
3238124 | 2019-10-19 10:04 | 96.5934 | SABD0000000003 (OXY-10 ST) | 9 | 20.55 | 84840.834 | 0 | 268083.714 | 17.5 | 52.7642
3238134 | 2019-10-19 10:04 | 96.6434 | SABD0000000003 (OXY-10 ST) | 9 | 20.546 | 84847.1363 | 0 | 268070.8988 | 17.5 | 52.7642
3238144 | 2019-10-19 10:04 | 96.6932 | SABD0000000003 (OXY-10 ST) | 9 | 20.551 | 84851.8974 | 0 | 268079.5007 | 17.5 | 52.7642
3238154 | 2019-10-19 10:04 | 96.7437 | SABD0000000003 (OXY-10 ST) | 9 | 20.55 | 84854.659 | 0 | 268085.5885 | 17.5 | 52.7642
3238164 | 2019-10-19 10:04 | 96.7937 | SABD0000000003 (OXY-10 ST) | 9 | 20.553 | 84857.7818 | 0 | 268088.1361 | 17.5 | 52.7642
3238174 | 2019-10-19 10:04 | 96.8438 | SABD0000000003 (OXY-10 ST) | 9 | 20.555 | 84862.852 | 0 | 268089.4999 | 17.5 | 52.7642
3238184 | 2019-10-19 10:04 | 96.8935 | SABD0000000003 (OXY-10 ST) | 9 | 20.56 | 84854.9876 | 0 | 268088.5832 | 17.5 | 52.7642
3238194 | 2019-10-19 10:04 | 96.9434 | SABD0000000003 (OXY-10 ST) | 9 | 20.556 | 84858.8009 | 0 | 268070.0468 | 17.5 | 52.7642
3238204 | 2019-10-19 10:04 | 96.9932 | SABD0000000003 (OXY-10 ST) | 9 | 20.55 | 84865.6809 | 0 | 268083.6361 | 17.5 | 52.7642
3238214 | 2019-10-19 10:04 | 97.0431 | SABD0000000003 (OXY-10 ST) | 9 | 20.554 | 84864.8965 | 0 | 268070.0908 | 17.5 | 52.7642
3238224 | 2019-10-19 10:04 | 97.0937 | SABD0000000003 (OXY-10 ST) | 9 | 20.557 | 84859.5187 | 0 | 268078.3762 | 17.5 | 52.7642
3238234 | 2019-10-19 10:04 | 97.1435 | SABD0000000003 (OXY-10 ST) | 9 | 20.558 | 84871.678 | 0 | 268079.9049 | 17.5 | 52.7642
3238244 | 2019-10-19 10:05 | 97.1932 | SABD0000000003 (OXY-10 ST) | 9 | 20.553 | 84862.2791 | 0 | 268077.4957 | 17.5 | 52.7642
3238254 | 2019-10-19 10:05 | 97.2431 | SABD0000000003 (OXY-10 ST) | 9 | 20.555 | 84875.4757 | 0 | 268073.0512 | 17.5 | 52.7642
3238264 | 2019-10-19 10:05 | 97.2937 | SABD0000000003 (OXY-10 ST) | 9 | 20.557 | 84874.4523 | 0 | 268086.2243 | 17.5 | 52.7642
3238274 | 2019-10-19 10:05 | 97.3434 | SABD0000000003 (OXY-10 ST) | 9 | 20.557 | 84873.7733 | 0 | 268084.4035 | 17.5 | 52.7642
3238284 | 2019-10-19 10:05 | 97.3933 | SABD0000000003 (OXY-10 ST) | 9 | 20.565 | 84882.7884 | 0 | 268080.2174 | 17.5 | 52.7642
3238294 | 2019-10-19 10:05 | 97.4431 | SABD0000000003 (OXY-10 ST) | 9 | 20.559 | 84878.9963 | 0 | 268073.2423 | 17.5 | 52.7642
3238304 | 2019-10-19 10:05 | 97.4939 | SABD0000000003 (OXY-10 ST) | 9 | 20.558 | 84887.0003 | 0 | 268064.1514 | 17.5 | 52.7642
3238314 | 2019-10-19 10:05 | 97.5436 | SABD0000000003 (OXY-10 ST) | 9 | 20.558 | 84887.5759 | 0 | 268074.3285 | 17.5 | 52.7642
3238324 | 2019-10-19 10:05 | 97.5935 | SABD0000000003 (OXY-10 ST) | 9 | 20.564 | 84889.1823 | 0 | 268078.6212 | 17.5 | 52.7642
3238334 | 2019-10-19 10:05 | 97.6434 | SABD0000000003 (OXY-10 ST) | 9 | 20.566 | 84901.982 | 0 | 268080.3814 | 17.5 | 52.7642
3238344 | 2019-10-19 10:05 | 97.6931 | SABD0000000003 (OXY-10 ST) | 9 | 20.565 | 84912.0121 | 0 | 268079.9082 | 17.5 | 52.7642
3238354 | 2019-10-19 10:05 | 97.7438 | SABD0000000003 (OXY-10 ST) | 9 | 20.566 | 84909.1689 | 0 | 268068.1686 | 17.5 | 52.7642
3238364 | 2019-10-19 10:05 | 97.7936 | SABD0000000003 (OXY-10 ST) | 9 | 20.569 | 84919.2239 | 0 | 268065.2886 | 17.5 | 52.7642
3238374 | 2019-10-19 10:05 | 97.8435 | SABD0000000003 (OXY-10 ST) | 9 | 20.571 | 84931.2504 | 0 | 268075.496 | 17.5 | 52.7642
3238384 | 2019-10-19 10:05 | 97.8933 | SABD0000000003 (OXY-10 ST) | 9 | 20.568 | 84939.7736 | 0 | 268072.3087 | 17.5 | 52.7642
3238394 | 2019-10-19 10:05 | 97.9433 | SABD0000000003 (OXY-10 ST) | 9 | 20.577 | 84951.658 | 0 | 268069.4689 | 17.5 | 52.7642
3238404 | 2019-10-19 10:05 | 97.993 | SABD0000000003 (OXY-10 ST) | 9 | 20.578 | 84960.5163 | 0 | 268071.8195 | 17.5 | 52.7642
3238414 | 2019-10-19 10:05 | 98.0436 | SABD0000000003 (OXY-10 ST) | 9 | 20.578 | 84961.7248 | 0 | 268066.2254 | 17.5 | 52.7642
3238424 | 2019-10-19 10:05 | 98.0934 | SABD0000000003 (OXY-10 ST) | 9 | 20.584 | 84978.8925 | 0 | 268061.226 | 17.5 | 52.7642
3238434 | 2019-10-19 10:05 | 98.1433 | SABD0000000003 (OXY-10 ST) | 9 | 20.582 | 84977.8498 | 0 | 268063.964 | 17.5 | 52.7642
3238444 | 2019-10-19 10:06 | 98.1931 | SABD0000000003 (OXY-10 ST) | 9 | 20.58 | 84980.0192 | 0 | 268061.4977 | 17.5 | 52.7642
3238454 | 2019-10-19 10:06 | 98.2436 | SABD0000000003 (OXY-10 ST) | 9 | 20.584 | 84979.3798 | 0 | 268065.4201 | 17.5 | 52.7642
3238464 | 2019-10-19 10:06 | 98.2933 | SABD0000000003 (OXY-10 ST) | 9 | 20.584 | 84987.1165 | 0 | 268052.5659 | 17.5 | 52.7642
3238474 | 2019-10-19 10:06 | 98.3433 | SABD0000000003 (OXY-10 ST) | 9 | 20.582 | 84979.619 | 0 | 268051.6483 | 17.5 | 52.7642
3238484 | 2019-10-19 10:06 | 98.393 | SABD0000000003 (OXY-10 ST) | 9 | 20.588 | 84987.417 | 0 | 268048.3095 | 17.5 | 52.7642
3238494 | 2019-10-19 10:06 | 98.4436 | SABD0000000003 (OXY-10 ST) | 9 | 20.59 | 85002.088 | 0 | 268053.4195 | 17.5 | 52.7642
3238504 | 2019-10-19 10:06 | 98.4935 | SABD0000000003 (OXY-10 ST) | 9 | 20.588 | 85010.0232 | 0 | 268055.1042 | 17.5 | 52.7642
3238514 | 2019-10-19 10:06 | 98.5431 | SABD0000000003 (OXY-10 ST) | 9 | 20.597 | 85012.3112 | 0 | 268051.2322 | 17.5 | 52.7642
3238524 | 2019-10-19 10:06 | 98.5937 | SABD0000000003 (OXY-10 ST) | 9 | 20.589 | 85016.4653 | 0 | 268051.1521 | 17.5 | 52.7642
3238534 | 2019-10-19 10:06 | 98.6436 | SABD0000000003 (OXY-10 ST) | 9 | 20.596 | 85025.237 | 0 | 268058.1347 | 17.5 | 52.7642
3238544 | 2019-10-19 10:06 | 98.6934 | SABD0000000003 (OXY-10 ST) | 9 | 20.598 | 85037.6196 | 0 | 268060.1419 | 17.5 | 52.7642
3238554 | 2019-10-19 10:06 | 98.7432 | SABD0000000003 (OXY-10 ST) | 9 | 20.596 | 85046.3708 | 0 | 268058.0442 | 17.5 | 52.7642
3238564 | 2019-10-19 10:06 | 98.7937 | SABD0000000003 (OXY-10 ST) | 9 | 20.596 | 85059.7376 | 0 | 268048.2865 | 17.5 | 52.7642
3238574 | 2019-10-19 10:06 | 98.8437 | SABD0000000003 (OXY-10 ST) | 9 | 20.599 | 85050.973 | 0 | 268056.1528 | 17.5 | 52.7642
3238584 | 2019-10-19 10:06 | 98.8934 | SABD0000000003 (OXY-10 ST) | 9 | 20.6 | 85047.9347 | 0 | 268045.6959 | 17.5 | 52.7642
3238594 | 2019-10-19 10:06 | 98.9434 | SABD0000000003 (OXY-10 ST) | 9 | 20.604 | 85052.9747 | 0 | 268047.2077 | 17.5 | 52.7642
3238604 | 2019-10-19 10:06 | 98.9931 | SABD0000000003 (OXY-10 ST) | 9 | 20.607 | 85053.0309 | 0 | 268053.8687 | 17.5 | 52.7642
3238614 | 2019-10-19 10:06 | 99.043 | SABD0000000003 (OXY-10 ST) | 9 | 20.606 | 85063.6054 | 0 | 268037.9325 | 17.5 | 52.7642
3238624 | 2019-10-19 10:06 | 99.0937 | SABD0000000003 (OXY-10 ST) | 9 | 20.601 | 85064.6675 | 0 | 268058.4539 | 17.5 | 52.7642
3238634 | 2019-10-19 10:06 | 99.1437 | SABD0000000003 (OXY-10 ST) | 9 | 20.602 | 85064.4318 | 0 | 268041.9963 | 17.5 | 52.7642
3238644 | 2019-10-19 10:07 | 99.1934 | SABD0000000003 (OXY-10 ST) | 9 | 20.603 | 85070.8909 | 0 | 268044.5236 | 17.5 | 52.7642
3238654 | 2019-10-19 10:07 | 99.2431 | SABD0000000003 (OXY-10 ST) | 9 | 20.6 | 85065.3663 | 0 | 268047.4392 | 17.5 | 52.7642
3238664 | 2019-10-19 10:07 | 99.2937 | SABD0000000003 (OXY-10 ST) | 9 | 20.603 | 85066.327 | 0 | 268047.8969 | 17.5 | 52.7642
3238674 | 2019-10-19 10:07 | 99.3437 | SABD0000000003 (OXY-10 ST) | 9 | 20.606 | 85071.1523 | 0 | 268040.994 | 17.5 | 52.7642
3238684 | 2019-10-19 10:07 | 99.3937 | SABD0000000003 (OXY-10 ST) | 9 | 20.607 | 85072.6478 | 0 | 268042.7349 | 17.5 | 52.7642
3238694 | 2019-10-19 10:07 | 99.4436 | SABD0000000003 (OXY-10 ST) | 9 | 20.61 | 85079.1646 | 0 | 268039.8198 | 17.5 | 52.7642
3238704 | 2019-10-19 10:07 | 99.4935 | SABD0000000003 (OXY-10 ST) | 9 | 20.605 | 85085.6916 | 0 | 268037.7697 | 17.5 | 52.7642
3238714 | 2019-10-19 10:07 | 99.5436 | SABD0000000003 (OXY-10 ST) | 9 | 20.609 | 85091.5873 | 0 | 268041.8675 | 17.5 | 52.7642
3238724 | 2019-10-19 10:07 | 99.5935 | SABD0000000003 (OXY-10 ST) | 9 | 20.612 | 85103.0236 | 0 | 268036.3502 | 17.5 | 52.7642
3238734 | 2019-10-19 10:07 | 99.6433 | SABD0000000003 (OXY-10 ST) | 9 | 20.615 | 85111.2142 | 0 | 268033.2351 | 17.5 | 52.7642
3238744 | 2019-10-19 10:07 | 99.6932 | SABD0000000003 (OXY-10 ST) | 9 | 20.616 | 85107.4004 | 0 | 268039.8959 | 17.5 | 52.7642
3238754 | 2019-10-19 10:07 | 99.743 | SABD0000000003 (OXY-10 ST) | 9 | 20.612 | 85114.9877 | 0 | 268026.5877 | 17.5 | 52.7642
3238764 | 2019-10-19 10:07 | 99.7936 | SABD0000000003 (OXY-10 ST) | 9 | 20.615 | 85115.2624 | 0 | 268028.8719 | 17.5 | 52.7642
3238774 | 2019-10-19 10:07 | 99.8435 | SABD0000000003 (OXY-10 ST) | 9 | 20.613 | 85116.2905 | 0 | 268043.3983 | 17.5 | 52.7642
3238784 | 2019-10-19 10:07 | 99.8932 | SABD0000000003 (OXY-10 ST) | 9 | 20.613 | 85119.0933 | 0 | 268040.591 | 17.5 | 52.7642
3238794 | 2019-10-19 10:07 | 99.9437 | SABD0000000003 (OXY-10 ST) | 9 | 20.613 | 85122.2298 | 0 | 268043.9143 | 17.5 | 52.7642
3238804 | 2019-10-19 10:07 | 99.9936 | SABD0000000003 (OXY-10 ST) | 9 | 20.612 | 85118.1674 | 0 | 268036.601 | 17.5 | 52.7642
3238814 | 2019-10-19 10:07 | 100.0434 | SABD0000000003 (OXY-10 ST) | 9 | 20.614 | 85121.2813 | 0 | 268035.9948 | 17.5 | 52.7642
3238824 | 2019-10-19 10:07 | 100.0931 | SABD0000000003 (OXY-10 ST) | 9 | 20.619 | 85119.3876 | 0 | 268042.3546 | 17.5 | 52.7642
3238834 | 2019-10-19 10:07 | 100.143 | SABD0000000003 (OXY-10 ST) | 9 | 20.619 | 85127.1562 | 0 | 268035.4256 | 17.5 | 52.7642
3238844 | 2019-10-19 10:08 | 100.1936 | SABD0000000003 (OXY-10 ST) | 9 | 20.622 | 85133.1546 | 0 | 268045.7495 | 17.5 | 52.7642
3238854 | 2019-10-19 10:08 | 100.2433 | SABD0000000003 (OXY-10 ST) | 9 | 20.623 | 85131.3574 | 0 | 268032.1332 | 17.5 | 52.7642
3238864 | 2019-10-19 10:08 | 100.2931 | SABD0000000003 (OXY-10 ST) | 9 | 20.622 | 85138.1456 | 0 | 268033.5997 | 17.5 | 52.7642
3238874 | 2019-10-19 10:08 | 100.3437 | SABD0000000003 (OXY-10 ST) | 9 | 20.621 | 85146.6431 | 0 | 268028.3733 | 17.5 | 52.7642
3238884 | 2019-10-19 10:08 | 100.3934 | SABD0000000003 (OXY-10 ST) | 9 | 20.624 | 85143.4156 | 0 | 268039.8489 | 17.5 | 52.7642
3238894 | 2019-10-19 10:08 | 100.4433 | SABD0000000003 (OXY-10 ST) | 9 | 20.62 | 85142.4334 | 0 | 268034.5202 | 17.5 | 52.7642
3238904 | 2019-10-19 10:08 | 100.4931 | SABD0000000003 (OXY-10 ST) | 9 | 20.623 | 85149.9859 | 0 | 268030.7722 | 17.5 | 52.7642
3238914 | 2019-10-19 10:08 | 100.5432 | SABD0000000003 (OXY-10 ST) | 9 | 20.628 | 85141.504 | 0 | 268016.1598 | 17.5 | 52.7642
3238924 | 2019-10-19 10:08 | 100.5932 | SABD0000000003 (OXY-10 ST) | 9 | 20.623 | 85148.6167 | 0 | 268027.612 | 17.5 | 52.7642
3238934 | 2019-10-19 10:08 | 100.6438 | SABD0000000003 (OXY-10 ST) | 9 | 20.624 | 85148.3054 | 0 | 268015.7672 | 17.5 | 52.7642
3238944 | 2019-10-19 10:08 | 100.693 | SABD0000000003 (OXY-10 ST) | 9 | 20.624 | 85155.2909 | 0 | 268028.1944 | 17.5 | 52.7642
3238954 | 2019-10-19 10:08 | 100.7437 | SABD0000000003 (OXY-10 ST) | 9 | 20.626 | 85166.5467 | 0 | 268028.4906 | 17.5 | 52.7642

## Oxygen Calibrations
Sensor | Calibration Date | Cal0 [°] | T0 | T0 Unit | Cal2nd [°] | T2nd | T2nd Unit | pATM | pATM Unit | O2Cal2nd | O2Cal2nd Unit | Environment | f1 | m | dKSV1 | dKSV2 | dPhi1 | dPhi2 | Is PreSens Calibration
Gates9 (PSt7-10) | 2019-10-19 08:03 | 33.008 | 26.7722 | °C | 23.211 | 24.0267 | °C | 1019 | hPa | 100 | µmol/L | Humid | 0.861 | 13.56 | 0.00035 | 0 | -0.02617 | 0 | FALSE

## Sensors
Name | Sensor ID | Sensor Type | Batch ID | Lot Nr | Created on
Gates9 | 199799794 | PSt7-10 | 170517-004 | 1700-00 | 2017-06-08 11:15

## Devices
Name | Type | Serial | FW-Version
SABD0000000003 | OXY-10 ST | SABD0000000003 | AAV1.0.0.11

## Annotations
Date | Delta T [min] | Device | Channel | User | Annotation

## Info
Software Version | 1.1.2.0
Exported at | 2019-10-19 10:14