## Oxygen Results
Id | Date | Delta T [min] | Device | Channel | Sensor | Calibration | User | Oxygen | Oxygen Unit | Temperature | Temperature Unit | Pressure | Pressure Unit | Mode | Salinity [pmil] | Error
3238966 | 2019-10-19 10:31 | 0 | SABD0000000003 (OXY-10 ST) | 10 | Gates10 (PSt7-10) | 2019-10-19 08:03 | default | 137.3106 | µmol/L | 23.9994 | °C | 1019 | hPa | Humid | 34 | 0
3238977 | 2019-10-19 10:31 | 0.044411 | SABD0000000003 (OXY-10 ST) | 10 | Gates10 (PSt7-10) | 2019-10-19 08:03 | default | 137.1773 | µmol/L | 24.0124 | °C | 1019 | hPa | Humid | 34 | 0
3238987 | 2019-10-19 10:31 | 0.095009 | SABD0000000003 (OXY-10 ST) | 10 | Gates10 (PSt7-10) | 2019-10-19 08:03 | default | 137.0094 | µmol/L | 24.0373 | °C | 1019 | hPa | Humid | 34 | 0
3238997 | 2019-10-19 10:31 | 0.14519 | SABD0000000003 (OXY-10 ST) | 10 | Gates10 (PSt7-10) | 2019-10-19 08:03 | default | 136.9301 | µmol/L | 24.0323 | °C | 1019 | hPa | Humid | 34 | 0
3239007 | 2019-10-19 10:31 | 0.19469 | SABD0000000003 (OXY-10 ST) | 10 | Gates10 (PSt7-10) | 2019-10-19 08:03 | default | 136.7894 | µmol/L | 24.0497 | °C | 1019 | hPa | Humid | 34 | 0
3239016 | 2019-10-19 10:31 | 0.24487 | SABD0000000003 (OXY-10 ST) | 10 | Gates10 (PSt7-10) | 2019-10-19 08:03 | default | 136.7378 | µmol/L | 24.0613 | °C | 1019 | hPa | Humid | 34 | 0
3239026 | 2019-10-19 10:31 | 0.29504 | SABD0000000003 (OXY-10 ST) | 10 | Gates10 (PSt7-10) | 2019-10-19 08:03 | default | 136.7568 | µmol/L | 24.0642 | °C | 1019 | hPa | Humid | 34 | 0
3239036 | 2019-10-19 10:31 | 0.34441 | SABD0000000003 (OXY-10 ST) | 10 | Gates10 (PSt7-10) | 2019-10-19 08:03 | default | 136.4948 | µmol/L | 24.1018 | °C | 1019 | hPa | Humid | 34 | 0
3239047 | 2019-10-19 10:31 | 0.39476 | SABD0000000003 (OXY-10 ST) | 10 | Gates10 (PSt7-10) | 2019-10-19 08:03 | default | 136.3579 | µmol/L | 24.1217 | °C | 1019 | hPa | Humid | 34 | 0
3239057 | 2019-10-19 10:31 | 0.44502 | SABD0000000003 (OXY-10 ST) | 10 | Gates10 (PSt7-10) | 2019-10-19 08:03 | default | 136.2801 | µmol/L | 24.1316 | °C | 1019 | hPa | Humid | 34 | 0
3239066 | 2019-10-19 10:31 | 0.49435 | SABD0000000003 (OXY-10 ST) | 10 | Gates10 (PSt7-10) | 2019-10-19 08:03 | default | 136.1739 | µmol/L | 24.1555 | °C | 1019 | hPa | Humid | 34 | 0
3239076 | 2019-10-19 10:31 | 0.54513 | SABD0000000003 (OXY-10 ST) | 10 | Gates10 (PSt7-10) | 2019-10-19 08:03 | default | 136.1853 | µmol/L | 24.1445 | °C | 1019 | hPa | Humid | 34 | 0
3239086 | 2019-10-19 10:31 | 0.59459 | SABD0000000003 (OXY-10 ST) | 10 | Gates10 (PSt7-10) | 2019-10-19 08:03 | default | 136.2365 | µmol/L | 24.1389 | °C | 1019 | hPa | Humid | 34 | 0
3239097 | 2019-10-19 10:32 | 0.64495 | SABD0000000003 (OXY-10 ST) | 10 | Gates10 (PSt7-10) | 2019-10-19 08:03 | default | 136.0263 | µmol/L | 24.1741 | °C | 1019 | hPa | Humid | 34 | 0
3239106 | 2019-10-19 10:32 | 0.69511 | SABD0000000003 (OXY-10 ST) | 10 | Gates10 (PSt7-10) | 2019-10-19 08:03 | default | 135.9972 | µmol/L | 24.1699 | °C | 1019 | hPa | Humid | 34 | 0
3239117 | 2019-10-19 10:32 | 0.74456 | SABD0000000003 (OXY-10 ST) | 10 | Gates10 (PSt7-10) | 2019-10-19 08:03 | default | 136.1379 | µmol/L | 24.1585 | °C | 1019 | hPa | Humid | 34 | 0
3239126 | 2019-10-19 10:32 | 0.7949 | SABD0000000003 (OXY-10 ST) | 10 | Gates10 (PSt7-10) | 2019-10-19 08:03 | default | 136.0153 | µmol/L | 24.1699 | °C | 1019 | hPa | Humid | 34 | 0
3239137 | 2019-10-19 10:32 | 0.84448 | SABD0000000003 (OXY-10 ST) | 10 | Gates10 (PSt7-10) | 2019-10-19 08:03 | default | 136.0349 | µmol/L | 24.1515 | °C | 1019 | hPa | Humid | 34 | 0
3239146 | 2019-10-19 10:32 | 0.8948 | SABD0000000003 (OXY-10 ST) | 10 | Gates10 (PSt7-10) | 2019-10-19 08:03 | default | 136.1452 | µmol/L | 24.1451 | °C | 1019 | hPa | Humid | 34 | 0
3239157 | 2019-10-19 10:32 | 0.94508 | SABD0000000003 (OXY-10 ST) | 10 | Gates10 (PSt7-10) | 2019-10-19 08:03 | default | 135.8337 | µmol/L | 24.2003 | °C | 1019 | hPa | Humid | 34 | 0
3239166 | 2019-10-19 10:32 | 0.9948 | SABD0000000003 (OXY-10 ST) | 10 | Gates10 (PSt7-10) | 2019-10-19 08:03 | default | 135.2876 | µmol/L | 24.2831 | °C | 1019 | hPa | Humid | 34 | 0
3239177 | 2019-10-19 10:32 | 1.0445 | SABD0000000003 (OXY-10 ST) | 10 | Gates10 (PSt7-10) | 2019-10-19 08:03 | default | 134.9453 | µmol/L | 24.35 | °C | 1019 | hPa | Humid | 34 | 0
3239186 | 2019-10-19 10:32 | 1.0951 | SABD0000000003 (OXY-10 ST) | 10 | Gates10 (PSt7-10) | 2019-10-19 08:03 | default | 134.6473 | µmol/L | 24.3853 | °C | 1019 | hPa | Humid | 34 | 0
3239196 | 2019-10-19 10:32 | 1.1445 | SABD0000000003 (OXY-10 ST) | 10 | Gates10 (PSt7-10) | 2019-10-19 08:03 | default | 134.2536 | µmol/L | 24.4491 | °C | 1019 | hPa | Humid | 34 | 0
3239206 | 2019-10-19 10:32 | 1.195 | SABD0000000003 (OXY-10 ST) | 10 | Gates10 (PSt7-10) | 2019-10-19 08:03 | default | 134.1621 | µmol/L | 24.4617 | °C | 1019 | hPa | Humid | 34 | 0
3239217 | 2019-10-19 10:32 | 1.2444 | SABD0000000003 (OXY-10 ST) | 10 | Gates10 (PSt7-10) | 2019-10-19 08:03 | default | 134.0695 | µmol/L | 24.4835 | °C | 1019 | hPa | Humid | 34 | 0
3239227 | 2019-10-19 10:32 | 1.2946 | SABD0000000003 (OXY-10 ST) | 10 | Gates10 (PSt7-10) | 2019-10-19 08:03 | default | 133.8356 | µmol/L | 24.5173 | °C | 1019 | hPa | Humid | 34 | 0
3239237 | 2019-10-19 10:32 | 1.345 | SABD0000000003 (OXY-10 ST) | 10 | Gates10 (PSt7-10) | 2019-10-19 08:03 | default | 133.813 | µmol/L | 24.5212 | °C | 1019 | hPa | Humid | 34 | 0
3239247 | 2019-10-19 10:32 | 1.3946 | SABD0000000003 (OXY-10 ST) | 10 | Gates10 (PSt7-10) | 2019-10-19 08:03 | default | 133.7138 | µmol/L | 24.5411 | °C | 1019 | hPa | Humid | 34 | 0
3239257 | 2019-10-19 10:32 | 1.445 | SABD0000000003 (OXY-10 ST) | 10 | Gates10 (PSt7-10) | 2019-10-19 08:03 | default | 133.6687 | µmol/L | 24.564 | °C | 1019 | hPa | Humid | 34 | 0
3239266 | 2019-10-19 10:32 | 1.4944 | SABD0000000003 (OXY-10 ST) | 10 | Gates10 (PSt7-10) | 2019-10-19 08:03 | default | 133.6073 | µmol/L | 24.5563 | °C | 1019 | hPa | Humid | 34 | 0
3239277 | 2019-10-19 10:32 | 1.5448 | SABD0000000003 (OXY-10 ST) | 10 | Gates10 (PSt7-10) | 2019-10-19 08:03 | default | 133.6022 | µmol/L | 24.5724 | °C | 1019 | hPa | Humid | 34 | 0
3239287 | 2019-10-19 10:32 | 1.5952 | SABD0000000003 (OXY-10 ST) | 10 | Gates10 (PSt7-10) | 2019-10-19 08:03 | default | 133.3474 | µmol/L | 24.5978 | °C | 1019 | hPa | Humid | 34 | 0
3239297 | 2019-10-19 10:33 | 1.6444 | SABD0000000003 (OXY-10 ST) | 10 | Gates10 (PSt7-10) | 2019-10-19 08:03 | default | 133.1937 | µmol/L | 24.6211 | °C | 1019 | hPa | Humid | 34 | 0
3239306 | 2019-10-19 10:33 | 1.695 | SABD0000000003 (OXY-10 ST) | 10 | Gates10 (PSt7-10) | 2019-10-19 08:03 | default | 133.3509 | µmol/L | 24.6063 | °C | 1019 | hPa | Humid | 34 | 0
3239316 | 2019-10-19 10:33 | 1.7448 | SABD0000000003 (OXY-10 ST) | 10 | Gates10 (PSt7-10) | 2019-10-19 08:03 | default | 133.4029 | µmol/L | 24.6034 | °C | 1019 | hPa | Humid | 34 | 0
3239327 | 2019-10-19 10:33 | 1.7946 | SABD0000000003 (OXY-10 ST) | 10 | Gates10 (PSt7-10) | 2019-10-19 08:03 | default | 133.5914 | µmol/L | 24.5499 | °C | 1019 | hPa | Humid | 34 | 0
3239336 | 2019-10-19 10:33 | 1.8452 | SABD0000000003 (OXY-10 ST) | 10 | Gates10 (PSt7-10) | 2019-10-19 08:03 | default | 134 | µmol/L | 24.4862 | °C | 1019 | hPa | Humid | 34 | 0
3239347 | 2019-10-19 10:33 | 1.8949 | SABD0000000003 (OXY-10 ST) | 10 | Gates10 (PSt7-10) | 2019-10-19 08:03 | default | 134.2643 | µmol/L | 24.4443 | °C | 1019 | hPa | Humid | 34 | 0
3239357 | 2019-10-19 10:33 | 1.9449 | SABD0000000003 (OXY-10 ST) | 10 | Gates10 (PSt7-10) | 2019-10-19 08:03 | default | 134.1983 | µmol/L | 24.4525 | °C | 1019 | hPa | Humid | 34 | 0
3239367 | 2019-10-19 10:33 | 1.9947 | SABD0000000003 (OXY-10 ST) | 10 | Gates10 (PSt7-10) | 2019-10-19 08:03 | default | 134.495 | µmol/L | 24.3929 | °C | 1019 | hPa | Humid | 34 | 0
3239377 | 2019-10-19 10:33 | 2.0447 | SABD0000000003 (OXY-10 ST) | 10 | Gates10 (PSt7-10) | 2019-10-19 08:03 | default | 134.9176 | µmol/L | 24.3365 | °C | 1019 | hPa | Humid | 34 | 0
3239387 | 2019-10-19 10:33 | 2.0944 | SABD0000000003 (OXY-10 ST) | 10 | Gates10 (PSt7-10) | 2019-10-19 08:03 | default | 135.0523 | µmol/L | 24.2925 | °C | 1019 | hPa | Humid | 34 | 0
3239397 | 2019-10-19 10:33 | 2.1451 | SABD0000000003 (OXY-10 ST) | 10 | Gates10 (PSt7-10) | 2019-10-19 08:03 | default | 135.481 | µmol/L | 24.2354 | °C | 1019 | hPa | Humid | 34 | 0
3239407 | 2019-10-19 10:33 | 2.1949 | SABD0000000003 (OXY-10 ST) | 10 | Gates10 (PSt7-10) | 2019-10-19 08:03 | default | 135.8085 | µmol/L | 24.1773 | °C | 1019 | hPa | Humid | 34 | 0
3239416 | 2019-10-19 10:33 | 2.2447 | SABD0000000003 (OXY-10 ST) | 10 | Gates10 (PSt7-10) | 2019-10-19 08:03 | default | 135.9969 | µmol/L | 24.1458 | °C | 1019 | hPa | Humid | 34 | 0
3239426 | 2019-10-19 10:33 | 2.2946 | SABD0000000003 (OXY-10 ST) | 10 | Gates10 (PSt7-10) | 2019-10-19 08:03 | default | 136.1719 | µmol/L | 24.1165 | °C | 1019 | hPa | Humid | 34 | 0
3239437 | 2019-10-19 10:33 | 2.3445 | SABD0000000003 (OXY-10 ST) | 10 | Gates10 (PSt7-10) | 2019-10-19 08:03 | default | 136.4247 | µmol/L | 24.0682 | °C | 1019 | hPa | Humid | 34 | 0
3239446 | 2019-10-19 10:33 | 2.395 | SABD0000000003 (OXY-10 ST) | 10 | Gates10 (PSt7-10) | 2019-10-19 08:03 | default | 136.6031 | µmol/L | 24.0384 | °C | 1019 | hPa | Humid | 34 | 0
3239457 | 2019-10-19 10:33 | 2.4448 | SABD0000000003 (OXY-10 ST) | 10 | Gates10 (PSt7-10) | 2019-10-19 08:03 | default | 136.7488 | µmol/L | 24.0081 | °C | 1019 | hPa | Humid | 34 | 0
3239466 | 2019-10-19 10:33 | 2.4945 | SABD0000000003 (OXY-10 ST) | 10 | Gates10 (PSt7-10) | 2019-10-19 08:03 | default | 136.7578 | µmol/L | 23.9976 | °C | 1019 | hPa | Humid | 34 | 0
3239477 | 2019-10-19 10:33 | 2.5444 | SABD0000000003 (OXY-10 ST) | 10 | Gates10 (PSt7-10) | 2019-10-19 08:03 | default | 137.1121 | µmol/L | 23.9568 | °C | 1019 | hPa | Humid | 34 | 0
3239486 | 2019-10-19 10:33 | 2.595 | SABD0000000003 (OXY-10 ST) | 10 | Gates10 (PSt7-10) | 2019-10-19 08:03 | default | 137.1172 | µmol/L | 23.9469 | °C | 1019 | hPa | Humid | 34 | 0
3239497 | 2019-10-19 10:34 | 2.6447 | SABD0000000003 (OXY-10 ST) | 10 | Gates10 (PSt7-10) | 2019-10-19 08:03 | default | 137.2904 | µmol/L | 23.9212 | °C | 1019 | hPa | Humid | 34 | 0
3239507 | 2019-10-19 10:34 | 2.6944 | SABD0000000003 (OXY-10 ST) | 10 | Gates10 (PSt7-10) | 2019-10-19 08:03 | default | 137.483 | µmol/L | 23.8893 | °C | 1019 | hPa | Humid | 34 | 0
3239516 | 2019-10-19 10:34 | 2.7453 | SABD0000000003 (OXY-10 ST) | 10 | Gates10 (PSt7-10) | 2019-10-19 08:03 | default | 137.6171 | µmol/L | 23.8672 | °C | 1019 | hPa | Humid | 34 | 0
3239527 | 2019-10-19 10:34 | 2.7945 | SABD0000000003 (OXY-10 ST) | 10 | Gates10 (PSt7-10) | 2019-10-19 08:03 | default | 137.5351 | µmol/L | 23.8717 | °C | 1019 | hPa | Humid | 34 | 0
3239536 | 2019-10-19 10:34 | 2.8444 | SABD0000000003 (OXY-10 ST) | 10 | Gates10 (PSt7-10) | 2019-10-19 08:03 | default | 137.7172 | µmol/L | 23.8416 | °C | 1019 | hPa | Humid | 34 | 0
3239546 | 2019-10-19 10:34 | 2.8945 | SABD0000000003 (OXY-10 ST) | 10 | Gates10 (PSt7-10) | 2019-10-19 08:03 | default | 137.6488 | µmol/L | 23.865 | °C | 1019 | hPa | Humid | 34 | 0
3239556 | 2019-10-19 10:34 | 2.9448 | SABD0000000003 (OXY-10 ST) | 10 | Gates10 (PSt7-10) | 2019-10-19 08:03 | default | 137.7433 | µmol/L | 23.8373 | °C | 1019 | hPa | Humid | 34 | 0
3239566 | 2019-10-19 10:34 | 2.995 | SABD0000000003 (OXY-10 ST) | 10 | Gates10 (PSt7-10) | 2019-10-19 08:03 | default | 137.9338 | µmol/L | 23.821 | °C | 1019 | hPa | Humid | 34 | 0
3239577 | 2019-10-19 10:34 | 3.0445 | SABD0000000003 (OXY-10 ST) | 10 | Gates10 (PSt7-10) | 2019-10-19 08:03 | default | 137.9806 | µmol/L | 23.7982 | °C | 1019 | hPa | Humid | 34 | 0
3239587 | 2019-10-19 10:34 | 3.095 | SABD0000000003 (OXY-10 ST) | 10 | Gates10 (PSt7-10) | 2019-10-19 08:03 | default | 138.1259 | µmol/L | 23.7924 | °C | 1019 | hPa | Humid | 34 | 0
3239597 | 2019-10-19 10:34 | 3.1449 | SABD0000000003 (OXY-10 ST) | 10 | Gates10 (PSt7-10) | 2019-10-19 08:03 | default | 138.3284 | µmol/L | 23.741 | °C | 1019 | hPa | Humid | 34 | 0
3239607 | 2019-10-19 10:34 | 3.1946 | SABD0000000003 (OXY-10 ST) | 10 | Gates10 (PSt7-10) | 2019-10-19 08:03 | default | 138.4298 | µmol/L | 23.7364 | °C | 1019 | hPa | Humid | 34 | 0
3239617 | 2019-10-19 10:34 | 3.2444 | SABD0000000003 (OXY-10 ST) | 10 | Gates10 (PSt7-10) | 2019-10-19 08:03 | default | 138.4834 | µmol/L | 23.7156 | °C | 1019 | hPa | Humid | 34 | 0
3239627 | 2019-10-19 10:34 | 3.2949 | SABD0000000003 (OXY-10 ST) | 10 | Gates10 (PSt7-10) | 2019-10-19 08:03 | default | 138.8555 | µmol/L | 23.6577 | °C | 1019 | hPa | Humid | 34 | 0
3239637 | 2019-10-19 10:34 | 3.3447 | SABD0000000003 (OXY-10 ST) | 10 | Gates10 (PSt7-10) | 2019-10-19 08:03 | default | 139.0423 | µmol/L | 23.6392 | °C | 1019 | hPa | Humid | 34 | 0
3239647 | 2019-10-19 10:34 | 3.3946 | SABD0000000003 (OXY-10 ST) | 10 | Gates10 (PSt7-10) | 2019-10-19 08:03 | default | 139.1511 | µmol/L | 23.6034 | °C | 1019 | hPa | Humid | 34 | 0
3239657 | 2019-10-19 10:34 | 3.4445 | SABD0000000003 (OXY-10 ST) | 10 | Gates10 (PSt7-10) | 2019-10-19 08:03 | default | 139.3213 | µmol/L | 23.5817 | °C | 1019 | hPa | Humid | 34 | 0
3239666 | 2019-10-19 10:34 | 3.4951 | SABD0000000003 (OXY-10 ST) | 10 | Gates10 (PSt7-10) | 2019-10-19 08:03 | default | 139.3011 | µmol/L | 23.5759 | °C | 1019 | hPa | Humid | 34 | 0
3239677 | 2019-10-19 10:34 | 3.5449 | SABD0000000003 (OXY-10 ST) | 10 | Gates10 (PSt7-10) | 2019-10-19 08:03 | default | 139.7648 | µmol/L | 23.5186 | °C | 1019 | hPa | Humid | 34 | 0
3239687 | 2019-10-19 10:34 | 3.5948 | SABD0000000003 (OXY-10 ST) | 10 | Gates10 (PSt7-10) | 2019-10-19 08:03 | default | 139.6652 | µmol/L | 23.5168 | °C | 1019 | hPa | Humid | 34 | 0
3239696 | 2019-10-19 10:35 | 3.6447 | SABD0000000003 (OXY-10 ST) | 10 | Gates10 (PSt7-10) | 2019-10-19 08:03 | default | 139.8132 | µmol/L | 23.4958 | °C | 1019 | hPa | Humid | 34 | 0
3239706 | 2019-10-19 10:35 | 3.6947 | SABD0000000003 (OXY-10 ST) | 10 | Gates10 (PSt7-10) | 2019-10-19 08:03 | default | 139.9534 | µmol/L | 23.47 | °C | 1019 | hPa | Humid | 34 | 0
3239716 | 2019-10-19 10:35 | 3.7447 | SABD0000000003 (OXY-10 ST) | 10 | Gates10 (PSt7-10) | 2019-10-19 08:03 | default | 140.0005 | µmol/L | 23.4624 | °C | 1019 | hPa | Humid | 34 | 0
3239726 | 2019-10-19 10:35 | 3.7947 | SABD0000000003 (OXY-10 ST) | 10 | Gates10 (PSt7-10) | 2019-10-19 08:03 | default | 139.819 | µmol/L | 23.5099 | °C | 1019 | hPa | Humid | 34 | 0
3239736 | 2019-10-19 10:35 | 3.8444 | SABD0000000003 (OXY-10 ST) | 10 | Gates10 (PSt7-10) | 2019-10-19 08:03 | default | 139.2507 | µmol/L | 23.5962 | °C | 1019 | hPa | Humid | 34 | 0
3239746 | 2019-10-19 10:35 | 3.8952 | SABD0000000003 (OXY-10 ST) | 10 | Gates10 (PSt7-10) | 2019-10-19 08:03 | default | 138.8612 | µmol/L | 23.6628 | °C | 1019 | hPa | Humid | 34 | 0
3239757 | 2019-10-19 10:35 | 3.945 | SABD0000000003 (OXY-10 ST) | 10 | Gates10 (PSt7-10) | 2019-10-19 08:03 | default | 138.6037 | µmol/L | 23.6808 | °C | 1019 | hPa | Humid | 34 | 0
3239767 | 2019-10-19 10:35 | 3.9948 | SABD0000000003 (OXY-10 ST) | 10 | Gates10 (PSt7-10) | 2019-10-19 08:03 | default | 138.7295 | µmol/L | 23.6662 | °C | 1019 | hPa | Humid | 34 | 0
3239777 | 2019-10-19 10:35 | 4.0447 | SABD0000000003 (OXY-10 ST) | 10 | Gates10 (PSt7-10) | 2019-10-19 08:03 | default | 138.8787 | µmol/L | 23.6508 | °C | 1019 | hPa | Humid | 34 | 0
3239786 | 2019-10-19 10:35 | 4.0947 | SABD0000000003 (OXY-10 ST) | 10 | Gates10 (PSt7-10) | 2019-10-19 08:03 | default | 138.9531 | µmol/L | 23.6327 | °C | 1019 | hPa | Humid | 34 | 0
3239796 | 2019-10-19 10:35 | 4.1448 | SABD0000000003 (OXY-10 ST) | 10 | Gates10 (PSt7-10) | 2019-10-19 08:03 | default | 139.0507 | µmol/L | 23.6198 | °C | 1019 | hPa | Humid | 34 | 0
3239806 | 2019-10-19 10:35 | 4.1946 | SABD0000000003 (OXY-10 ST) | 10 | Gates10 (PSt7-10) | 2019-10-19 08:03 | default | 139.181 | µmol/L | 23.6015 | °C | 1019 | hPa | Humid | 34 | 0
3239816 | 2019-10-19 10:35 | 4.2444 | SABD0000000003 (OXY-10 ST) | 10 | Gates10 (PSt7-10) | 2019-10-19 08:03 | default | 139.2179 | µmol/L | 23.5865 | °C | 1019 | hPa | Humid | 34 | 0
3239826 | 2019-10-19 10:35 | 4.295 | SABD0000000003 (OXY-10 ST) | 10 | Gates10 (PSt7-10) | 2019-10-19 08:03 | default | 139.2427 | µmol/L | 23.5855 | °C | 1019 | hPa | Humid | 34 | 0
3239836 | 2019-10-19 10:35 | 4.3448 | SABD0000000003 (OXY-10 ST) | 10 | Gates10 (PSt7-10) | 2019-10-19 08:03 | default | 139.1799 | µmol/L | 23.5927 | °C | 1019 | hPa | Humid | 34 | 0
3239846 | 2019-10-19 10:35 | 4.3946 | SABD0000000003 (OXY-10 ST) | 10 | Gates10 (PSt7-10) | 2019-10-19 08:03 | default | 139.1096 | µmol/L | 23.6132 | °C | 1019 | hPa | Humid | 34 | 0
3239857 | 2019-10-19 10:35 | 4.4445 | SABD0000000003 (OXY-10 ST) | 10 | Gates10 (PSt7-10) | 2019-10-19 08:03 | default | 138.902 | µmol/L | 23.638 | °C | 1019 | hPa | Humid | 34 | 0
3239867 | 2019-10-19 10:35 | 4.4945 | SABD0000000003 (OXY-10 ST) | 10 | Gates10 (PSt7-10) | 2019-10-19 08:03 | default | 138.8259 | µmol/L | 23.6535 | °C | 1019 | hPa | Humid | 34 | 0
3239876 | 2019-10-19 10:35 | 4.5451 | SABD0000000003 (OXY-10 ST) | 10 | Gates10 (PSt7-10) | 2019-10-19 08:03 | default | 138.7714 | µmol/L | 23.6533 | °C | 1019 | hPa | Humid | 34 | 0
3239886 | 2019-10-19 10:35 | 4.5944 | SABD0000000003 (OXY-10 ST) | 10 | Gates10 (PSt7-10) | 2019-10-19 08:03 | default | 138.7757 | µmol/L | 23.6556 | °C | 1019 | hPa | Humid | 34 | 0
3239896 | 2019-10-19 10:36 | 4.6446 | SABD0000000003 (OXY-10 ST) | 10 | Gates10 (PSt7-10) | 2019-10-19 08:03 | default | 138.6762 | µmol/L | 23.6659 | °C | 1019 | hPa | Humid | 34 | 0
3239907 | 2019-10-19 10:36 | 4.6944 | SABD0000000003 (OXY-10 ST) | 10 | Gates10 (PSt7-10) | 2019-10-19 08:03 | default | 138.8215 | µmol/L | 23.6542 | °C | 1019 | hPa | Humid | 34 | 0
3239916 | 2019-10-19 10:36 | 4.7451 | SABD0000000003 (OXY-10 ST) | 10 | Gates10 (PSt7-10) | 2019-10-19 08:03 | default | 138.3695 | µmol/L | 23.7342 | °C | 1019 | hPa | Humid | 34 | 0
3239926 | 2019-10-19 10:36 | 4.7949 | SABD0000000003 (OXY-10 ST) | 10 | Gates10 (PSt7-10) | 2019-10-19 08:03 | default | 137.365 | µmol/L | 23.9028 | °C | 1019 | hPa | Humid | 34 | 0
3239937 | 2019-10-19 10:36 | 4.8446 | SABD0000000003 (OXY-10 ST) | 10 | Gates10 (PSt7-10) | 2019-10-19 08:03 | default | 136.3827 | µmol/L | 24.0571 | °C | 1019 | hPa | Humid | 34 | 0
3239947 | 2019-10-19 10:36 | 4.8944 | SABD0000000003 (OXY-10 ST) | 10 | Gates10 (PSt7-10) | 2019-10-19 08:03 | default | 135.6208 | µmol/L | 24.1816 | °C | 1019 | hPa | Humid | 34 | 0
3239956 | 2019-10-19 10:36 | 4.9451 | SABD0000000003 (OXY-10 ST) | 10 | Gates10 (PSt7-10) | 2019-10-19 08:03 | default | 134.819 | µmol/L | 24.3168 | °C | 1019 | hPa | Humid | 34 | 0
3239966 | 2019-10-19 10:36 | 4.995 | SABD0000000003 (OXY-10 ST) | 10 | Gates10 (PSt7-10) | 2019-10-19 08:03 | default | 134.1721 | µmol/L | 24.4327 | °C | 1019 | hPa | Humid | 34 | 0
3239977 | 2019-10-19 10:36 | 5.0448 | SABD0000000003 (OXY-10 ST) | 10 | Gates10 (PSt7-10) | 2019-10-19 08:03 | default | 133.5431 | µmol/L | 24.54 | °C | 1019 | hPa | Humid | 34 | 0
3239987 | 2019-10-19 10:36 | 5.0948 | SABD0000000003 (OXY-10 ST) | 10 | Gates10 (PSt7-10) | 2019-10-19 08:03 | default | 132.8172 | µmol/L | 24.6555 | °C | 1019 | hPa | Humid | 34 | 0
3239997 | 2019-10-19 10:36 | 5.1445 | SABD0000000003 (OXY-10 ST) | 10 | Gates10 (PSt7-10) | 2019-10-19 08:03 | default | 132.4125 | µmol/L | 24.7192 | °C | 1019 | hPa | Humid | 34 | 0
3240007 | 2019-10-19 10:36 | 5.1945 | SABD0000000003 (OXY-10 ST) | 10 | Gates10 (PSt7-10) | 2019-10-19 08:03 | default | 132.0292 | µmol/L | 24.8007 | °C | 1019 | hPa | Humid | 34 | 0
3240016 | 2019-10-19 10:36 | 5.2445 | SABD0000000003 (OXY-10 ST) | 10 | Gates10 (PSt7-10) | 2019-10-19 08:03 | default | 131.4815 | µmol/L | 24.8776 | °C | 1019 | hPa | Humid | 34 | 0
3240026 | 2019-10-19 10:36 | 5.2944 | SABD0000000003 (OXY-10 ST) | 10 | Gates10 (PSt7-10) | 2019-10-19 08:03 | default | 131.33 | µmol/L | 24.9192 | °C | 1019 | hPa | Humid | 34 | 0
3240036 | 2019-10-19 10:36 | 5.3449 | SABD0000000003 (OXY-10 ST) | 10 | Gates10 (PSt7-10) | 2019-10-19 08:03 | default | 131.0712 | µmol/L | 24.9674 | °C | 1019 | hPa | Humid | 34 | 0
3240046 | 2019-10-19 10:36 | 5.3947 | SABD0000000003 (OXY-10 ST) | 10 | Gates10 (PSt7-10) | 2019-10-19 08:03 | default | 130.7737 | µmol/L | 25.0104 | °C | 1019 | hPa | Humid | 34 | 0
3240057 | 2019-10-19 10:36 | 5.4445 | SABD0000000003 (OXY-10 ST) | 10 | Gates10 (PSt7-10) | 2019-10-19 08:03 | default | 130.4387 | µmol/L | 25.0722 | °C | 1019 | hPa | Humid | 34 | 0
3240067 | 2019-10-19 10:36 | 5.4952 | SABD0000000003 (OXY-10 ST) | 10 | Gates10 (PSt7-10) | 2019-10-19 08:03 | default | 130.2778 | µmol/L | 25.0944 | °C | 1019 | hPa | Humid | 34 | 0
3240077 | 2019-10-19 10:36 | 5.5451 | SABD0000000003 (OXY-10 ST) | 10 | Gates10 (PSt7-10) | 2019-10-19 08:03 | default | 130.1714 | µmol/L | 25.1253 | °C | 1019 | hPa | Humid | 34 | 0
3240086 | 2019-10-19 10:36 | 5.595 | SABD0000000003 (OXY-10 ST) | 10 | Gates10 (PSt7-10) | 2019-10-19 08:03 | default | 129.8768 | µmol/L | 25.159 | °C | 1019 | hPa | Humid | 34 | 0
3240096 | 2019-10-19 10:37 | 5.645 | SABD0000000003 (OXY-10 ST) | 10 | Gates10 (PSt7-10) | 2019-10-19 08:03 | default | 129.8161 | µmol/L | 25.185 | °C | 1019 | hPa | Humid | 34 | 0
3240106 | 2019-10-19 10:37 | 5.6948 | SABD0000000003 (OXY-10 ST) | 10 | Gates10 (PSt7-10) | 2019-10-19 08:03 | default | 129.5743 | µmol/L | 25.2125 | °C | 1019 | hPa | Humid | 34 | 0
3240117 | 2019-10-19 10:37 | 5.7445 | SABD0000000003 (OXY-10 ST) | 10 | Gates10 (PSt7-10) | 2019-10-19 08:03 | default | 129.4202 | µmol/L | 25.252 | °C | 1019 | hPa | Humid | 34 | 0
3240126 | 2019-10-19 10:37 | 5.7945 | SABD0000000003 (OXY-10 ST) | 10 | Gates10 (PSt7-10) | 2019-10-19 08:03 | default | 129.5902 | µmol/L | 25.2402 | °C | 1019 | hPa | Humid | 34 | 0
3240136 | 2019-10-19 10:37 | 5.8451 | SABD0000000003 (OXY-10 ST) | 10 | Gates10 (PSt7-10) | 2019-10-19 08:03 | default | 130.0636 | µmol/L | 25.1321 | °C | 1019 | hPa | Humid | 34 | 0
3240147 | 2019-10-19 10:37 | 5.8949 | SABD0000000003 (OXY-10 ST) | 10 | Gates10 (PSt7-10) | 2019-10-19 08:03 | default | 125.6647 | µmol/L | 25.9317 | °C | 1019 | hPa | Humid | 34 | 0
3240156 | 2019-10-19 10:37 | 5.9447 | SABD0000000003 (OXY-10 ST) | 10 | Gates10 (PSt7-10) | 2019-10-19 08:03 | default | 126.3359 | µmol/L | 25.8337 | °C | 1019 | hPa | Humid | 34 | 0
3240166 | 2019-10-19 10:37 | 5.9946 | SABD0000000003 (OXY-10 ST) | 10 | Gates10 (PSt7-10) | 2019-10-19 08:03 | default | 122.4681 | µmol/L | 26.5437 | °C | 1019 | hPa | Humid | 34 | 0
3240177 | 2019-10-19 10:37 | 6.0444 | SABD0000000003 (OXY-10 ST) | 10 | Gates10 (PSt7-10) | 2019-10-19 08:03 | default | 121.8117 | µmol/L | 26.6677 | °C | 1019 | hPa | Humid | 34 | 0
3240186 | 2019-10-19 10:37 | 6.095 | SABD0000000003 (OXY-10 ST) | 10 | Gates10 (PSt7-10) | 2019-10-19 08:03 | default | 121.5381 | µmol/L | 26.7287 | °C | 1019 | hPa | Humid | 34 | 0
3240196 | 2019-10-19 10:37 | 6.1449 | SABD0000000003 (OXY-10 ST) | 10 | Gates10 (PSt7-10) | 2019-10-19 08:03 | default | 121.4735 | µmol/L | 26.7349 | °C | 1019 | hPa | Humid | 34 | 0
3240206 | 2019-10-19 10:37 | 6.1947 | SABD0000000003 (OXY-10 ST) | 10 | Gates10 (PSt7-10) | 2019-10-19 08:03 | default | 121.5298 | µmol/L | 26.7242 | °C | 1019 | hPa | Humid | 34 | 0
3240217 | 2019-10-19 10:37 | 6.2447 | SABD0000000003 (OXY-10 ST) | 10 | Gates10 (PSt7-10) | 2019-10-19 08:03 | default | 121.5209 | µmol/L | 26.7412 | °C | 1019 | hPa | Humid | 34 | 0
3240227 | 2019-10-19 10:37 | 6.2946 | SABD0000000003 (OXY-10 ST) | 10 | Gates10 (PSt7-10) | 2019-10-19 08:03 | default | 121.414 | µmol/L | 26.7492 | °C | 1019 | hPa | Humid | 34 | 0
3240237 | 2019-10-19 10:37 | 6.3446 | SABD0000000003 (OXY-10 ST) | 10 | Gates10 (PSt7-10) | 2019-10-19 08:03 | default | 121.3899 | µmol/L | 26.7415 | °C | 1019 | hPa | Humid | 34 | 0
3240247 | 2019-10-19 10:37 | 6.3948 | SABD0000000003 (OXY-10 ST) | 10 | Gates10 (PSt7-10) | 2019-10-19 08:03 | default | 121.4274 | µmol/L | 26.7375 | °C | 1019 | hPa | Humid | 34 | 0
3240256 | 2019-10-19 10:37 | 6.4446 | SABD0000000003 (OXY-10 ST) | 10 | Gates10 (PSt7-10) | 2019-10-19 08:03 | default | 121.4221 | µmol/L | 26.7385 | °C | 1019 | hPa | Humid | 34 | 0
3240267 | 2019-10-19 10:37 | 6.4944 | SABD0000000003 (OXY-10 ST) | 10 | Gates10 (PSt7-10) | 2019-10-19 08:03 | default | 121.441 | µmol/L | 26.7349 | °C | 1019 | hPa | Humid | 34 | 0
3240277 | 2019-10-19 10:37 | 6.545 | SABD0000000003 (OXY-10 ST) | 10 | Gates10 (PSt7-10) | 2019-10-19 08:03 | default | 121.425 | µmol/L | 26.741 | °C | 1019 | hPa | Humid | 34 | 0
3240287 | 2019-10-19 10:37 | 6.5948 | SABD0000000003 (OXY-10 ST) | 10 | Gates10 (PSt7-10) | 2019-10-19 08:03 | default | 121.518 | µmol/L | 26.7203 | °C | 1019 | hPa | Humid | 34 | 0
3240297 | 2019-10-19 10:38 | 6.6446 | SABD0000000003 (OXY-10 ST) | 10 | Gates10 (PSt7-10) | 2019-10-19 08:03 | default | 121.4389 | µmol/L | 26.7322 | °C | 1019 | hPa | Humid | 34 | 0
3240307 | 2019-10-19 10:38 | 6.6945 | SABD0000000003 (OXY-10 ST) | 10 | Gates10 (PSt7-10) | 2019-10-19 08:03 | default | 121.3936 | µmol/L | 26.7439 | °C | 1019 | hPa | Humid | 34 | 0
3240316 | 2019-10-19 10:38 | 6.7451 | SABD0000000003 (OXY-10 ST) | 10 | Gates10 (PSt7-10) | 2019-10-19 08:03 | default | 121.3964 | µmol/L | 26.7403 | °C | 1019 | hPa | Humid | 34 | 0
3240326 | 2019-10-19 10:38 | 6.7949 | SABD0000000003 (OXY-10 ST) | 10 | Gates10 (PSt7-10) | 2019-10-19 08:03 | default | 121.5221 | µmol/L | 26.7287 | °C | 1019 | hPa | Humid | 34 | 0
3240337 | 2019-10-19 10:38 | 6.8447 | SABD0000000003 (OXY-10 ST) | 10 | Gates10 (PSt7-10) | 2019-10-19 08:03 | default | 121.4297 | µmol/L | 26.7217 | °C | 1019 | hPa | Humid | 34 | 0
3240346 | 2019-10-19 10:38 | 6.8945 | SABD0000000003 (OXY-10 ST) | 10 | Gates10 (PSt7-10) | 2019-10-19 08:03 | default | 121.5614 | µmol/L | 26.7274 | °C | 1019 | hPa | Humid | 34 | 0
3240356 | 2019-10-19 10:38 | 6.9444 | SABD0000000003 (OXY-10 ST) | 10 | Gates10 (PSt7-10) | 2019-10-19 08:03 | default | 121.5431 | µmol/L | 26.7247 | °C | 1019 | hPa | Humid | 34 | 0
3240366 | 2019-10-19 10:38 | 6.9951 | SABD0000000003 (OXY-10 ST) | 10 | Gates10 (PSt7-10) | 2019-10-19 08:03 | default | 121.5478 | µmol/L | 26.7207 | °C | 1019 | hPa | Humid | 34 | 0
3240376 | 2019-10-19 10:38 | 7.0448 | SABD0000000003 (OXY-10 ST) | 10 | Gates10 (PSt7-10) | 2019-10-19 08:03 | default | 121.4425 | µmol/L | 26.7285 | °C | 1019 | hPa | Humid | 34 | 0
3240387 | 2019-10-19 10:38 | 7.0945 | SABD0000000003 (OXY-10 ST) | 10 | Gates10 (PSt7-10) | 2019-10-19 08:03 | default | 121.553 | µmol/L | 26.7167 | °C | 1019 | hPa | Humid | 34 | 0
3240396 | 2019-10-19 10:38 | 7.1445 | SABD0000000003 (OXY-10 ST) | 10 | Gates10 (PSt7-10) | 2019-10-19 08:03 | default | 121.5146 | µmol/L | 26.7148 | °C | 1019 | hPa | Humid | 34 | 0
3240407 | 2019-10-19 10:38 | 7.1945 | SABD0000000003 (OXY-10 ST) | 10 | Gates10 (PSt7-10) | 2019-10-19 08:03 | default | 121.5066 | µmol/L | 26.7224 | °C | 1019 | hPa | Humid | 34 | 0
3240417 | 2019-10-19 10:38 | 7.2443 | SABD0000000003 (OXY-10 ST) | 10 | Gates10 (PSt7-10) | 2019-10-19 08:03 | default | 121.6346 | µmol/L | 26.7074 | °C | 1019 | hPa | Humid | 34 | 0
3240427 | 2019-10-19 10:38 | 7.2951 | SABD0000000003 (OXY-10 ST) | 10 | Gates10 (PSt7-10) | 2019-10-19 08:03 | default | 121.4712 | µmol/L | 26.7107 | °C | 1019 | hPa | Humid | 34 | 0
3240437 | 2019-10-19 10:38 | 7.3444 | SABD0000000003 (OXY-10 ST) | 10 | Gates10 (PSt7-10) | 2019-10-19 08:03 | default | 121.4863 | µmol/L | 26.7201 | °C | 1019 | hPa | Humid | 34 | 0
3240446 | 2019-10-19 10:38 | 7.395 | SABD0000000003 (OXY-10 ST) | 10 | Gates10 (PSt7-10) | 2019-10-19 08:03 | default | 121.4743 | µmol/L | 26.7255 | °C | 1019 | hPa | Humid | 34 | 0
3240456 | 2019-10-19 10:38 | 7.4449 | SABD0000000003 (OXY-10 ST) | 10 | Gates10 (PSt7-10) | 2019-10-19 08:03 | default | 121.6028 | µmol/L | 26.7072 | °C | 1019 | hPa | Humid | 34 | 0
3240466 | 2019-10-19 10:38 | 7.4947 | SABD0000000003 (OXY-10 ST) | 10 | Gates10 (PSt7-10) | 2019-10-19 08:03 | default | 121.5186 | µmol/L | 26.7263 | °C | 1019 | hPa | Humid | 34 | 0
3240477 | 2019-10-19 10:38 | 7.5445 | SABD0000000003 (OXY-10 ST) | 10 | Gates10 (PSt7-10) | 2019-10-19 08:03 | default | 121.535 | µmol/L | 26.714 | °C | 1019 | hPa | Humid | 34 | 0
3240486 | 2019-10-19 10:38 | 7.5951 | SABD0000000003 (OXY-10 ST) | 10 | Gates10 (PSt7-10) | 2019-10-19 08:03 | default | 121.6489 | µmol/L | 26.6985 | °C | 1019 | hPa | Humid | 34 | 0
3240497 | 2019-10-19 10:39 | 7.645 | SABD0000000003 (OXY-10 ST) | 10 | Gates10 (PSt7-10) | 2019-10-19 08:03 | default | 121.4445 | µmol/L | 26.725 | °C | 1019 | hPa | Humid | 34 | 0
3240507 | 2019-10-19 10:39 | 7.6948 | SABD0000000003 (OXY-10 ST) | 10 | Gates10 (PSt7-10) | 2019-10-19 08:03 | default | 121.5249 | µmol/L | 26.7067 | °C | 1019 | hPa | Humid | 34 | 0
3240517 | 2019-10-19 10:39 | 7.7448 | SABD0000000003 (OXY-10 ST) | 10 | Gates10 (PSt7-10) | 2019-10-19 08:03 | default | 121.5733 | µmol/L | 26.7159 | °C | 1019 | hPa | Humid | 34 | 0
3240526 | 2019-10-19 10:39 | 7.795 | SABD0000000003 (OXY-10 ST) | 10 | Gates10 (PSt7-10) | 2019-10-19 08:03 | default | 121.5961 | µmol/L | 26.7054 | °C | 1019 | hPa | Humid | 34 | 0
3240536 | 2019-10-19 10:39 | 7.8447 | SABD0000000003 (OXY-10 ST) | 10 | Gates10 (PSt7-10) | 2019-10-19 08:03 | default | 121.5674 | µmol/L | 26.7047 | °C | 1019 | hPa | Humid | 34 | 0
3240546 | 2019-10-19 10:39 | 7.8946 | SABD0000000003 (OXY-10 ST) | 10 | Gates10 (PSt7-10) | 2019-10-19 08:03 | default | 121.5536 | µmol/L | 26.6981 | °C | 1019 | hPa | Humid | 34 | 0
3240557 | 2019-10-19 10:39 | 7.9444 | SABD0000000003 (OXY-10 ST) | 10 | Gates10 (PSt7-10) | 2019-10-19 08:03 | default | 121.6817 | µmol/L | 26.7046 | °C | 1019 | hPa | Humid | 34 | 0
3240567 | 2019-10-19 10:39 | 7.9951 | SABD0000000003 (OXY-10 ST) | 10 | Gates10 (PSt7-10) | 2019-10-19 08:03 | default | 121.54 | µmol/L | 26.7192 | °C | 1019 | hPa | Humid | 34 | 0
3240576 | 2019-10-19 10:39 | 8.0447 | SABD0000000003 (OXY-10 ST) | 10 | Gates10 (PSt7-10) | 2019-10-19 08:03 | default | 121.7067 | µmol/L | 26.6968 | °C | 1019 | hPa | Humid | 34 | 0
3240587 | 2019-10-19 10:39 | 8.0944 | SABD0000000003 (OXY-10 ST) | 10 | Gates10 (PSt7-10) | 2019-10-19 08:03 | default | 121.5645 | µmol/L | 26.6992 | °C | 1019 | hPa | Humid | 34 | 0
3240596 | 2019-10-19 10:39 | 8.1451 | SABD0000000003 (OXY-10 ST) | 10 | Gates10 (PSt7-10) | 2019-10-19 08:03 | default | 121.722 | µmol/L | 26.6939 | °C | 1019 | hPa | Humid | 34 | 0
3240606 | 2019-10-19 10:39 | 8.1949 | SABD0000000003 (OXY-10 ST) | 10 | Gates10 (PSt7-10) | 2019-10-19 08:03 | default | 121.6213 | µmol/L | 26.7007 | °C | 1019 | hPa | Humid | 34 | 0
3240616 | 2019-10-19 10:39 | 8.2448 | SABD0000000003 (OXY-10 ST) | 10 | Gates10 (PSt7-10) | 2019-10-19 08:03 | default | 121.653 | µmol/L | 26.6885 | °C | 1019 | hPa | Humid | 34 | 0
3240627 | 2019-10-19 10:39 | 8.2946 | SABD0000000003 (OXY-10 ST) | 10 | Gates10 (PSt7-10) | 2019-10-19 08:03 | default | 121.4824 | µmol/L | 26.7147 | °C | 1019 | hPa | Humid | 34 | 0
3240637 | 2019-10-19 10:39 | 8.3444 | SABD0000000003 (OXY-10 ST) | 10 | Gates10 (PSt7-10) | 2019-10-19 08:03 | default | 121.5734 | µmol/L | 26.7036 | °C | 1019 | hPa | Humid | 34 | 0
3240646 | 2019-10-19 10:39 | 8.3951 | SABD0000000003 (OXY-10 ST) | 10 | Gates10 (PSt7-10) | 2019-10-19 08:03 | default | 121.6834 | µmol/L | 26.6889 | °C | 1019 | hPa | Humid | 34 | 0
3240656 | 2019-10-19 10:39 | 8.4451 | SABD0000000003 (OXY-10 ST) | 10 | Gates10 (PSt7-10) | 2019-10-19 08:03 | default | 121.7004 | µmol/L | 26.6888 | °C | 1019 | hPa | Humid | 34 | 0
3240667 | 2019-10-19 10:39 | 8.4948 | SABD0000000003 (OXY-10 ST) | 10 | Gates10 (PSt7-10) | 2019-10-19 08:03 | default | 121.6592 | µmol/L | 26.6966 | °C | 1019 | hPa | Humid | 34 | 0
3240677 | 2019-10-19 10:39 | 8.5447 | SABD0000000003 (OXY-10 ST) | 10 | Gates10 (PSt7-10) | 2019-10-19 08:03 | default | 121.6754 | µmol/L | 26.6904 | °C | 1019 | hPa | Humid | 34 | 0
3240687 | 2019-10-19 10:39 | 8.5945 | SABD0000000003 (OXY-10 ST) | 10 | Gates10 (PSt7-10) | 2019-10-19 08:03 | default | 121.6416 | µmol/L | 26.6999 | °C | 1019 | hPa | Humid | 34 | 0
3240696 | 2019-10-19 10:40 | 8.6452 | SABD0000000003 (OXY-10 ST) | 10 | Gates10 (PSt7-10) | 2019-10-19 08:03 | default | 121.6473 | µmol/L | 26.6957 | °C | 1019 | hPa | Humid | 34 | 0
3240706 | 2019-10-19 10:40 | 8.6949 | SABD0000000003 (OXY-10 ST) | 10 | Gates10 (PSt7-10) | 2019-10-19 08:03 | default | 121.6973 | µmol/L | 26.6893 | °C | 1019 | hPa | Humid | 34 | 0
3240716 | 2019-10-19 10:40 | 8.7447 | SABD0000000003 (OXY-10 ST) | 10 | Gates10 (PSt7-10) | 2019-10-19 08:03 | default | 121.6918 | µmol/L | 26.6873 | °C | 1019 | hPa | Humid | 34 | 0
3240727 | 2019-10-19 10:40 | 8.7946 | SABD0000000003 (OXY-10 ST) | 10 | Gates10 (PSt7-10) | 2019-10-19 08:03 | default | 121.7227 | µmol/L | 26.6845 | °C | 1019 | hPa | Humid | 34 | 0
3240737 | 2019-10-19 10:40 | 8.8445 | SABD0000000003 (OXY-10 ST) | 10 | Gates10 (PSt7-10) | 2019-10-19 08:03 | default | 121.6913 | µmol/L | 26.6874 | °C | 1019 | hPa | Humid | 34 | 0
3240746 | 2019-10-19 10:40 | 8.8944 | SABD0000000003 (OXY-10 ST) | 10 | Gates10 (PSt7-10) | 2019-10-19 08:03 | default | 121.7618 | µmol/L | 26.6833 | °C | 1019 | hPa | Humid | 34 | 0
3240756 | 2019-10-19 10:40 | 8.9451 | SABD0000000003 (OXY-10 ST) | 10 | Gates10 (PSt7-10) | 2019-10-19 08:03 | default | 121.5966 | µmol/L | 26.6931 | °C | 1019 | hPa | Humid | 34 | 0
3240766 | 2019-10-19 10:40 | 8.9949 | SABD0000000003 (OXY-10 ST) | 10 | Gates10 (PSt7-10) | 2019-10-19 08:03 | default | 121.7421 | µmol/L | 26.6778 | °C | 1019 | hPa | Humid | 34 | 0
3240776 | 2019-10-19 10:40 | 9.0448 | SABD0000000003 (OXY-10 ST) | 10 | Gates10 (PSt7-10) | 2019-10-19 08:03 | default | 121.6941 | µmol/L | 26.6869 | °C | 1019 | hPa | Humid | 34 | 0
3240786 | 2019-10-19 10:40 | 9.0946 | SABD0000000003 (OXY-10 ST) | 10 | Gates10 (PSt7-10) | 2019-10-19 08:03 | default | 121.7579 | µmol/L | 26.6686 | °C | 1019 | hPa | Humid | 34 | 0
3240797 | 2019-10-19 10:40 | 9.1444 | SABD0000000003 (OXY-10 ST) | 10 | Gates10 (PSt7-10) | 2019-10-19 08:03 | default | 121.807 | µmol/L | 26.6686 | °C | 1019 | hPa | Humid | 34 | 0
3240807 | 2019-10-19 10:40 | 9.1951 | SABD0000000003 (OXY-10 ST) | 10 | Gates10 (PSt7-10) | 2019-10-19 08:03 | default | 121.7567 | µmol/L | 26.6658 | °C | 1019 | hPa | Humid | 34 | 0
3240817 | 2019-10-19 10:40 | 9.2449 | SABD0000000003 (OXY-10 ST) | 10 | Gates10 (PSt7-10) | 2019-10-19 08:03 | default | 121.6608 | µmol/L | 26.6901 | °C | 1019 | hPa | Humid | 34 | 0
3240826 | 2019-10-19 10:40 | 9.2947 | SABD0000000003 (OXY-10 ST) | 10 | Gates10 (PSt7-10) | 2019-10-19 08:03 | default | 121.8127 | µmol/L | 26.6675 | °C | 1019 | hPa | Humid | 34 | 0
3240836 | 2019-10-19 10:40 | 9.3445 | SABD0000000003 (OXY-10 ST) | 10 | Gates10 (PSt7-10) | 2019-10-19 08:03 | default | 121.8083 | µmol/L | 26.6744 | °C | 1019 | hPa | Humid | 34 | 0
3240846 | 2019-10-19 10:40 | 9.3952 | SABD0000000003 (OXY-10 ST) | 10 | Gates10 (PSt7-10) | 2019-10-19 08:03 | default | 121.742 | µmol/L | 26.6778 | °C | 1019 | hPa | Humid | 34 | 0
3240856 | 2019-10-19 10:40 | 9.4451 | SABD0000000003 (OXY-10 ST) | 10 | Gates10 (PSt7-10) | 2019-10-19 08:03 | default | 121.8048 | µmol/L | 26.669 | °C | 1019 | hPa | Humid | 34 | 0
3240867 | 2019-10-19 10:40 | 9.4948 | SABD0000000003 (OXY-10 ST) | 10 | Gates10 (PSt7-10) | 2019-10-19 08:03 | default | 121.8819 | µmol/L | 26.6513 | °C | 1019 | hPa | Humid | 34 | 0
3240876 | 2019-10-19 10:40 | 9.5445 | SABD0000000003 (OXY-10 ST) | 10 | Gates10 (PSt7-10) | 2019-10-19 08:03 | default | 121.6909 | µmol/L | 26.6813 | °C | 1019 | hPa | Humid | 34 | 0
3240887 | 2019-10-19 10:40 | 9.5944 | SABD0000000003 (OXY-10 ST) | 10 | Gates10 (PSt7-10) | 2019-10-19 08:03 | default | 121.823 | µmol/L | 26.6686 | °C | 1019 | hPa | Humid | 34 | 0
3240896 | 2019-10-19 10:41 | 9.6449 | SABD0000000003 (OXY-10 ST) | 10 | Gates10 (PSt7-10) | 2019-10-19 08:03 | default | 121.855 | µmol/L | 26.6595 | °C | 1019 | hPa | Humid | 34 | 0
3240906 | 2019-10-19 10:41 | 9.6948 | SABD0000000003 (OXY-10 ST) | 10 | Gates10 (PSt7-10) | 2019-10-19 08:03 | default | 121.6954 | µmol/L | 26.6774 | °C | 1019 | hPa | Humid | 34 | 0
3240917 | 2019-10-19 10:41 | 9.7446 | SABD0000000003 (OXY-10 ST) | 10 | Gates10 (PSt7-10) | 2019-10-19 08:03 | default | 121.7306 | µmol/L | 26.6707 | °C | 1019 | hPa | Humid | 34 | 0
3240927 | 2019-10-19 10:41 | 9.7946 | SABD0000000003 (OXY-10 ST) | 10 | Gates10 (PSt7-10) | 2019-10-19 08:03 | default | 121.7884 | µmol/L | 26.669 | °C | 1019 | hPa | Humid | 34 | 0
3240937 | 2019-10-19 10:41 | 9.8444 | SABD0000000003 (OXY-10 ST) | 10 | Gates10 (PSt7-10) | 2019-10-19 08:03 | default | 121.803 | µmol/L | 26.6509 | °C | 1019 | hPa | Humid | 34 | 0
3240946 | 2019-10-19 10:41 | 9.8949 | SABD0000000003 (OXY-10 ST) | 10 | Gates10 (PSt7-10) | 2019-10-19 08:03 | default | 121.7093 | µmol/L | 26.6717 | °C | 1019 | hPa | Humid | 34 | 0
3240956 | 2019-10-19 10:41 | 9.9447 | SABD0000000003 (OXY-10 ST) | 10 | Gates10 (PSt7-10) | 2019-10-19 08:03 | default | 121.8458 | µmol/L | 26.6581 | °C | 1019 | hPa | Humid | 34 | 0
3240967 | 2019-10-19 10:41 | 9.9945 | SABD0000000003 (OXY-10 ST) | 10 | Gates10 (PSt7-10) | 2019-10-19 08:03 | default | 121.9549 | µmol/L | 26.659 | °C | 1019 | hPa | Humid | 34 | 0
3240977 | 2019-10-19 10:41 | 10.0445 | SABD0000000003 (OXY-10 ST) | 10 | Gates10 (PSt7-10) | 2019-10-19 08:03 | default | 121.8834 | µmol/L | 26.6725 | °C | 1019 | hPa | Humid | 34 | 0
3240986 | 2019-10-19 10:41 | 10.0944 | SABD0000000003 (OXY-10 ST) | 10 | Gates10 (PSt7-10) | 2019-10-19 08:03 | default | 121.8381 | µmol/L | 26.6565 | °C | 1019 | hPa | Humid | 34 | 0
3240997 | 2019-10-19 10:41 | 10.145 | SABD0000000003 (OXY-10 ST) | 10 | Gates10 (PSt7-10) | 2019-10-19 08:03 | default | 121.9257 | µmol/L | 26.6492 | °C | 1019 | hPa | Humid | 34 | 0
3241007 | 2019-10-19 10:41 | 10.1947 | SABD0000000003 (OXY-10 ST) | 10 | Gates10 (PSt7-10) | 2019-10-19 08:03 | default | 121.8535 | µmol/L | 26.6628 | °C | 1019 | hPa | Humid | 34 | 0
3241016 | 2019-10-19 10:41 | 10.2447 | SABD0000000003 (OXY-10 ST) | 10 | Gates10 (PSt7-10) | 2019-10-19 08:03 | default | 121.9936 | µmol/L | 26.6547 | °C | 1019 | hPa | Humid | 34 | 0
3241026 | 2019-10-19 10:41 | 10.2945 | SABD0000000003 (OXY-10 ST) | 10 | Gates10 (PSt7-10) | 2019-10-19 08:03 | default | 121.8799 | µmol/L | 26.6609 | °C | 1019 | hPa | Humid | 34 | 0
3241037 | 2019-10-19 10:41 | 10.3446 | SABD0000000003 (OXY-10 ST) | 10 | Gates10 (PSt7-10) | 2019-10-19 08:03 | default | 121.8192 | µmol/L | 26.6662 | °C | 1019 | hPa | Humid | 34 | 0
3241046 | 2019-10-19 10:41 | 10.3946 | SABD0000000003 (OXY-10 ST) | 10 | Gates10 (PSt7-10) | 2019-10-19 08:03 | default | 121.9332 | µmol/L | 26.6508 | °C | 1019 | hPa | Humid | 34 | 0
3241056 | 2019-10-19 10:41 | 10.4446 | SABD0000000003 (OXY-10 ST) | 10 | Gates10 (PSt7-10) | 2019-10-19 08:03 | default | 121.9656 | µmol/L | 26.657 | °C | 1019 | hPa | Humid | 34 | 0
3241066 | 2019-10-19 10:41 | 10.4945 | SABD0000000003 (OXY-10 ST) | 10 | Gates10 (PSt7-10) | 2019-10-19 08:03 | default | 121.8914 | µmol/L | 26.6464 | °C | 1019 | hPa | Humid | 34 | 0
3241077 | 2019-10-19 10:41 | 10.545 | SABD0000000003 (OXY-10 ST) | 10 | Gates10 (PSt7-10) | 2019-10-19 08:03 | default | 121.901 | µmol/L | 26.66 | °C | 1019 | hPa | Humid | 34 | 0
3241087 | 2019-10-19 10:41 | 10.5954 | SABD0000000003 (OXY-10 ST) | 10 | Gates10 (PSt7-10) | 2019-10-19 08:03 | default | 121.9056 | µmol/L | 26.6468 | °C | 1019 | hPa | Humid | 34 | 0
3241096 | 2019-10-19 10:42 | 10.645 | SABD0000000003 (OXY-10 ST) | 10 | Gates10 (PSt7-10) | 2019-10-19 08:03 | default | 122.0305 | µmol/L | 26.6447 | °C | 1019 | hPa | Humid | 34 | 0
3241107 | 2019-10-19 10:42 | 10.695 | SABD0000000003 (OXY-10 ST) | 10 | Gates10 (PSt7-10) | 2019-10-19 08:03 | default | 121.9727 | µmol/L | 26.6526 | °C | 1019 | hPa | Humid | 34 | 0
3241117 | 2019-10-19 10:42 | 10.7449 | SABD0000000003 (OXY-10 ST) | 10 | Gates10 (PSt7-10) | 2019-10-19 08:03 | default | 121.9512 | µmol/L | 26.6443 | °C | 1019 | hPa | Humid | 34 | 0
3241127 | 2019-10-19 10:42 | 10.7947 | SABD0000000003 (OXY-10 ST) | 10 | Gates10 (PSt7-10) | 2019-10-19 08:03 | default | 122.0079 | µmol/L | 26.6367 | °C | 1019 | hPa | Humid | 34 | 0
3241136 | 2019-10-19 10:42 | 10.8448 | SABD0000000003 (OXY-10 ST) | 10 | Gates10 (PSt7-10) | 2019-10-19 08:03 | default | 122.0742 | µmol/L | 26.6395 | °C | 1019 | hPa | Humid | 34 | 0
3241147 | 2019-10-19 10:42 | 10.8945 | SABD0000000003 (OXY-10 ST) | 10 | Gates10 (PSt7-10) | 2019-10-19 08:03 | default | 122.0789 | µmol/L | 26.6355 | °C | 1019 | hPa | Humid | 34 | 0
3241157 | 2019-10-19 10:42 | 10.9443 | SABD0000000003 (OXY-10 ST) | 10 | Gates10 (PSt7-10) | 2019-10-19 08:03 | default | 122.0436 | µmol/L | 26.6453 | °C | 1019 | hPa | Humid | 34 | 0
3241167 | 2019-10-19 10:42 | 10.9951 | SABD0000000003 (OXY-10 ST) | 10 | Gates10 (PSt7-10) | 2019-10-19 08:03 | default | 121.9985 | µmol/L | 26.6477 | °C | 1019 | hPa | Humid | 34 | 0
3241176 | 2019-10-19 10:42 | 11.0449 | SABD0000000003 (OXY-10 ST) | 10 | Gates10 (PSt7-10) | 2019-10-19 08:03 | default | 122.0331 | µmol/L | 26.6288 | °C | 1019 | hPa | Humid | 34 | 0
3241186 | 2019-10-19 10:42 | 11.0946 | SABD0000000003 (OXY-10 ST) | 10 | Gates10 (PSt7-10) | 2019-10-19 08:03 | default | 122.0999 | µmol/L | 26.6285 | °C | 1019 | hPa | Humid | 34 | 0
3241197 | 2019-10-19 10:42 | 11.1444 | SABD0000000003 (OXY-10 ST) | 10 | Gates10 (PSt7-10) | 2019-10-19 08:03 | default | 122.0209 | µmol/L | 26.6496 | °C | 1019 | hPa | Humid | 34 | 0
3241207 | 2019-10-19 10:42 | 11.1951 | SABD0000000003 (OXY-10 ST) | 10 | Gates10 (PSt7-10) | 2019-10-19 08:03 | default | 122.1382 | µmol/L | 26.6366 | °C | 1019 | hPa | Humid | 34 | 0
3241217 | 2019-10-19 10:42 | 11.2448 | SABD0000000003 (OXY-10 ST) | 10 | Gates10 (PSt7-10) | 2019-10-19 08:03 | default | 122.1346 | µmol/L | 26.6373 | °C | 1019 | hPa | Humid | 34 | 0
3241226 | 2019-10-19 10:42 | 11.2946 | SABD0000000003 (OXY-10 ST) | 10 | Gates10 (PSt7-10) | 2019-10-19 08:03 | default | 122.1513 | µmol/L | 26.628 | °C | 1019 | hPa | Humid | 34 | 0
3241237 | 2019-10-19 10:42 | 11.3444 | SABD0000000003 (OXY-10 ST) | 10 | Gates10 (PSt7-10) | 2019-10-19 08:03 | default | 122.072 | µmol/L | 26.6276 | °C | 1019 | hPa | Humid | 34 | 0
3241246 | 2019-10-19 10:42 | 11.3951 | SABD0000000003 (OXY-10 ST) | 10 | Gates10 (PSt7-10) | 2019-10-19 08:03 | default | 122.1069 | µmol/L | 26.6303 | °C | 1019 | hPa | Humid | 34 | 0
3241256 | 2019-10-19 10:42 | 11.4449 | SABD0000000003 (OXY-10 ST) | 10 | Gates10 (PSt7-10) | 2019-10-19 08:03 | default | 122.102 | µmol/L | 26.6342 | °C | 1019 | hPa | Humid | 34 | 0
3241266 | 2019-10-19 10:42 | 11.4948 | SABD0000000003 (OXY-10 ST) | 10 | Gates10 (PSt7-10) | 2019-10-19 08:03 | default | 121.9873 | µmol/L | 26.6406 | °C | 1019 | hPa | Humid | 34 | 0
3241276 | 2019-10-19 10:42 | 11.5446 | SABD0000000003 (OXY-10 ST) | 10 | Gates10 (PSt7-10) | 2019-10-19 08:03 | default | 122.0991 | µmol/L | 26.6287 | °C | 1019 | hPa | Humid | 34 | 0
3241287 | 2019-10-19 10:42 | 11.5945 | SABD0000000003 (OXY-10 ST) | 10 | Gates10 (PSt7-10) | 2019-10-19 08:03 | default | 122.1471 | µmol/L | 26.6288 | °C | 1019 | hPa | Humid | 34 | 0
3241297 | 2019-10-19 10:43 | 11.6444 | SABD0000000003 (OXY-10 ST) | 10 | Gates10 (PSt7-10) | 2019-10-19 08:03 | default | 122.1794 | µmol/L | 26.6258 | °C | 1019 | hPa | Humid | 34 | 0
3241307 | 2019-10-19 10:43 | 11.6945 | SABD0000000003 (OXY-10 ST) | 10 | Gates10 (PSt7-10) | 2019-10-19 08:03 | default | 122.087 | µmol/L | 26.6309 | °C | 1019 | hPa | Humid | 34 | 0
3241316 | 2019-10-19 10:43 | 11.7443 | SABD0000000003 (OXY-10 ST) | 10 | Gates10 (PSt7-10) | 2019-10-19 08:03 | default | 122.2006 | µmol/L | 26.6156 | °C | 1019 | hPa | Humid | 34 | 0
3241326 | 2019-10-19 10:43 | 11.7949 | SABD0000000003 (OXY-10 ST) | 10 | Gates10 (PSt7-10) | 2019-10-19 08:03 | default | 122.0677 | µmol/L | 26.6407 | °C | 1019 | hPa | Humid | 34 | 0
3241337 | 2019-10-19 10:43 | 11.8448 | SABD0000000003 (OXY-10 ST) | 10 | Gates10 (PSt7-10) | 2019-10-19 08:03 | default | 122.1362 | µmol/L | 26.6309 | °C | 1019 | hPa | Humid | 34 | 0
3241347 | 2019-10-19 10:43 | 11.8946 | SABD0000000003 (OXY-10 ST) | 10 | Gates10 (PSt7-10) | 2019-10-19 08:03 | default | 122.2578 | µmol/L | 26.611 | °C | 1019 | hPa | Humid | 34 | 0
3241357 | 2019-10-19 10:43 | 11.9444 | SABD0000000003 (OXY-10 ST) | 10 | Gates10 (PSt7-10) | 2019-10-19 08:03 | default | 122.1726 | µmol/L | 26.6179 | °C | 1019 | hPa | Humid | 34 | 0
3241366 | 2019-10-19 10:43 | 11.995 | SABD0000000003 (OXY-10 ST) | 10 | Gates10 (PSt7-10) | 2019-10-19 08:03 | default | 122.1474 | µmol/L | 26.6195 | °C | 1019 | hPa | Humid | 34 | 0
3241376 | 2019-10-19 10:43 | 12.0449 | SABD0000000003 (OXY-10 ST) | 10 | Gates10 (PSt7-10) | 2019-10-19 08:03 | default | 122.2456 | µmol/L | 26.6164 | °C | 1019 | hPa | Humid | 34 | 0
3241387 | 2019-10-19 10:43 | 12.0949 | SABD0000000003 (OXY-10 ST) | 10 | Gates10 (PSt7-10) | 2019-10-19 08:03 | default | 122.1583 | µmol/L | 26.6328 | °C | 1019 | hPa | Humid | 34 | 0
3241397 | 2019-10-19 10:43 | 12.1447 | SABD0000000003 (OXY-10 ST) | 10 | Gates10 (PSt7-10) | 2019-10-19 08:03 | default | 122.0841 | µmol/L | 26.6376 | °C | 1019 | hPa | Humid | 34 | 0
3241407 | 2019-10-19 10:43 | 12.1945 | SABD0000000003 (OXY-10 ST) | 10 | Gates10 (PSt7-10) | 2019-10-19 08:03 | default | 122.2193 | µmol/L | 26.6275 | °C | 1019 | hPa | Humid | 34 | 0
3241417 | 2019-10-19 10:43 | 12.2444 | SABD0000000003 (OXY-10 ST) | 10 | Gates10 (PSt7-10) | 2019-10-19 08:03 | default | 122.1969 | µmol/L | 26.6378 | °C | 1019 | hPa | Humid | 34 | 0
3241426 | 2019-10-19 10:43 | 12.2951 | SABD0000000003 (OXY-10 ST) | 10 | Gates10 (PSt7-10) | 2019-10-19 08:03 | default | 122.2009 | µmol/L | 26.6156 | °C | 1019 | hPa | Humid | 34 | 0
3241436 | 2019-10-19 10:43 | 12.3452 | SABD0000000003 (OXY-10 ST) | 10 | Gates10 (PSt7-10) | 2019-10-19 08:03 | default | 122.1981 | µmol/L | 26.6192 | °C | 1019 | hPa | Humid | 34 | 0
3241447 | 2019-10-19 10:43 | 12.3947 | SABD0000000003 (OXY-10 ST) | 10 | Gates10 (PSt7-10) | 2019-10-19 08:03 | default | 122.2339 | µmol/L | 26.6124 | °C | 1019 | hPa | Humid | 34 | 0
3241457 | 2019-10-19 10:43 | 12.4444 | SABD0000000003 (OXY-10 ST) | 10 | Gates10 (PSt7-10) | 2019-10-19 08:03 | default | 122.1673 | µmol/L | 26.6311 | °C | 1019 | hPa | Humid | 34 | 0
3241466 | 2019-10-19 10:43 | 12.495 | SABD0000000003 (OXY-10 ST) | 10 | Gates10 (PSt7-10) | 2019-10-19 08:03 | default | 122.3369 | µmol/L | 26.6083 | °C | 1019 | hPa | Humid | 34 | 0
3241477 | 2019-10-19 10:43 | 12.5447 | SABD0000000003 (OXY-10 ST) | 10 | Gates10 (PSt7-10) | 2019-10-19 08:03 | default | 122.301 | µmol/L | 26.6059 | °C | 1019 | hPa | Humid | 34 | 0
3241487 | 2019-10-19 10:43 | 12.5946 | SABD0000000003 (OXY-10 ST) | 10 | Gates10 (PSt7-10) | 2019-10-19 08:03 | default | 122.3232 | µmol/L | 26.6079 | °C | 1019 | hPa | Humid | 34 | 0
3241497 | 2019-10-19 10:44 | 12.6446 | SABD0000000003 (OXY-10 ST) | 10 | Gates10 (PSt7-10) | 2019-10-19 08:03 | default | 122.3376 | µmol/L | 26.6113 | °C | 1019 | hPa | Humid | 34 | 0
3241506 | 2019-10-19 10:44 | 12.6945 | SABD0000000003 (OXY-10 ST) | 10 | Gates10 (PSt7-10) | 2019-10-19 08:03 | default | 122.3317 | µmol/L | 26.6093 | °C | 1019 | hPa | Humid | 34 | 0
3241517 | 2019-10-19 10:44 | 12.7445 | SABD0000000003 (OXY-10 ST) | 10 | Gates10 (PSt7-10) | 2019-10-19 08:03 | default | 122.2273 | µmol/L | 26.6198 | °C | 1019 | hPa | Humid | 34 | 0
3241527 | 2019-10-19 10:44 | 12.7943 | SABD0000000003 (OXY-10 ST) | 10 | Gates10 (PSt7-10) | 2019-10-19 08:03 | default | 122.3268 | µmol/L | 26.6164 | °C | 1019 | hPa | Humid | 34 | 0
3241537 | 2019-10-19 10:44 | 12.8453 | SABD0000000003 (OXY-10 ST) | 10 | Gates10 (PSt7-10) | 2019-10-19 08:03 | default | 122.4088 | µmol/L | 26.5979 | °C | 1019 | hPa | Humid | 34 | 0
3241546 | 2019-10-19 10:44 | 12.8948 | SABD0000000003 (OXY-10 ST) | 10 | Gates10 (PSt7-10) | 2019-10-19 08:03 | default | 122.2803 | µmol/L | 26.6098 | °C | 1019 | hPa | Humid | 34 | 0
3241557 | 2019-10-19 10:44 | 12.9446 | SABD0000000003 (OXY-10 ST) | 10 | Gates10 (PSt7-10) | 2019-10-19 08:03 | default | 122.4334 | µmol/L | 26.5994 | °C | 1019 | hPa | Humid | 34 | 0
3241567 | 2019-10-19 10:44 | 12.9951 | SABD0000000003 (OXY-10 ST) | 10 | Gates10 (PSt7-10) | 2019-10-19 08:03 | default | 122.2912 | µmol/L | 26.6047 | °C | 1019 | hPa | Humid | 34 | 0
3241576 | 2019-10-19 10:44 | 13.045 | SABD0000000003 (OXY-10 ST) | 10 | Gates10 (PSt7-10) | 2019-10-19 08:03 | default | 122.2796 | µmol/L | 26.6192 | °C | 1019 | hPa | Humid | 34 | 0
3241586 | 2019-10-19 10:44 | 13.0948 | SABD0000000003 (OXY-10 ST) | 10 | Gates10 (PSt7-10) | 2019-10-19 08:03 | default | 122.4359 | µmol/L | 26.5989 | °C | 1019 | hPa | Humid | 34 | 0
3241596 | 2019-10-19 10:44 | 13.1446 | SABD0000000003 (OXY-10 ST) | 10 | Gates10 (PSt7-10) | 2019-10-19 08:03 | default | 122.3057 | µmol/L | 26.6112 | °C | 1019 | hPa | Humid | 34 | 0
3241607 | 2019-10-19 10:44 | 13.1944 | SABD0000000003 (OXY-10 ST) | 10 | Gates10 (PSt7-10) | 2019-10-19 08:03 | default | 122.4018 | µmol/L | 26.6023 | °C | 1019 | hPa | Humid | 34 | 0
3241616 | 2019-10-19 10:44 | 13.2451 | SABD0000000003 (OXY-10 ST) | 10 | Gates10 (PSt7-10) | 2019-10-19 08:03 | default | 122.4334 | µmol/L | 26.5994 | °C | 1019 | hPa | Humid | 34 | 0
3241627 | 2019-10-19 10:44 | 13.2949 | SABD0000000003 (OXY-10 ST) | 10 | Gates10 (PSt7-10) | 2019-10-19 08:03 | default | 122.4483 | µmol/L | 26.5935 | °C | 1019 | hPa | Humid | 34 | 0
3241637 | 2019-10-19 10:44 | 13.3446 | SABD0000000003 (OXY-10 ST) | 10 | Gates10 (PSt7-10) | 2019-10-19 08:03 | default | 122.364 | µmol/L | 26.5971 | °C | 1019 | hPa | Humid | 34 | 0
3241647 | 2019-10-19 10:44 | 13.3944 | SABD0000000003 (OXY-10 ST) | 10 | Gates10 (PSt7-10) | 2019-10-19 08:03 | default | 122.3083 | µmol/L | 26.6045 | °C | 1019 | hPa | Humid | 34 | 0
3241656 | 2019-10-19 10:44 | 13.445 | SABD0000000003 (OXY-10 ST) | 10 | Gates10 (PSt7-10) | 2019-10-19 08:03 | default | 122.4112 | µmol/L | 26.6005 | °C | 1019 | hPa | Humid | 34 | 0
3241667 | 2019-10-19 10:44 | 13.4949 | SABD0000000003 (OXY-10 ST) | 10 | Gates10 (PSt7-10) | 2019-10-19 08:03 | default | 122.4216 | µmol/L | 26.5893 | °C | 1019 | hPa | Humid | 34 | 0
3241677 | 2019-10-19 10:44 | 13.5446 | SABD0000000003 (OXY-10 ST) | 10 | Gates10 (PSt7-10) | 2019-10-19 08:03 | default | 122.3717 | µmol/L | 26.6049 | °C | 1019 | hPa | Humid | 34 | 0
3241686 | 2019-10-19 10:44 | 13.5954 | SABD0000000003 (OXY-10 ST) | 10 | Gates10 (PSt7-10) | 2019-10-19 08:03 | default | 122.4997 | µmol/L | 26.5838 | °C | 1019 | hPa | Humid | 34 | 0
3241697 | 2019-10-19 10:45 | 13.6449 | SABD0000000003 (OXY-10 ST) | 10 | Gates10 (PSt7-10) | 2019-10-19 08:03 | default | 122.5654 | µmol/L | 26.5837 | °C | 1019 | hPa | Humid | 34 | 0
3241707 | 2019-10-19 10:45 | 13.6946 | SABD0000000003 (OXY-10 ST) | 10 | Gates10 (PSt7-10) | 2019-10-19 08:03 | default | 122.3422 | µmol/L | 26.6104 | °C | 1019 | hPa | Humid | 34 | 0
3241717 | 2019-10-19 10:45 | 13.7444 | SABD0000000003 (OXY-10 ST) | 10 | Gates10 (PSt7-10) | 2019-10-19 08:03 | default | 122.4732 | µmol/L | 26.5888 | °C | 1019 | hPa | Humid | 34 | 0
3241727 | 2019-10-19 10:45 | 13.7952 | SABD0000000003 (OXY-10 ST) | 10 | Gates10 (PSt7-10) | 2019-10-19 08:03 | default | 122.4055 | µmol/L | 26.5893 | °C | 1019 | hPa | Humid | 34 | 0
3241736 | 2019-10-19 10:45 | 13.8451 | SABD0000000003 (OXY-10 ST) | 10 | Gates10 (PSt7-10) | 2019-10-19 08:03 | default | 122.4586 | µmol/L | 26.5854 | °C | 1019 | hPa | Humid | 34 | 0
3241746 | 2019-10-19 10:45 | 13.8949 | SABD0000000003 (OXY-10 ST) | 10 | Gates10 (PSt7-10) | 2019-10-19 08:03 | default | 122.5714 | µmol/L | 26.5826 | °C | 1019 | hPa | Humid | 34 | 0
3241756 | 2019-10-19 10:45 | 13.9447 | SABD0000000003 (OXY-10 ST) | 10 | Gates10 (PSt7-10) | 2019-10-19 08:03 | default | 122.4716 | µmol/L | 26.5891 | °C | 1019 | hPa | Humid | 34 | 0
3241767 | 2019-10-19 10:45 | 13.9946 | SABD0000000003 (OXY-10 ST) | 10 | Gates10 (PSt7-10) | 2019-10-19 08:03 | default | 122.4624 | µmol/L | 26.597 | °C | 1019 | hPa | Humid | 34 | 0
3241777 | 2019-10-19 10:45 | 14.0446 | SABD0000000003 (OXY-10 ST) | 10 | Gates10 (PSt7-10) | 2019-10-19 08:03 | default | 122.4465 | µmol/L | 26.5969 | °C | 1019 | hPa | Humid | 34 | 0
3241786 | 2019-10-19 10:45 | 14.0949 | SABD0000000003 (OXY-10 ST) | 10 | Gates10 (PSt7-10) | 2019-10-19 08:03 | default | 122.4247 | µmol/L | 26.5979 | °C | 1019 | hPa | Humid | 34 | 0
3241796 | 2019-10-19 10:45 | 14.1444 | SABD0000000003 (OXY-10 ST) | 10 | Gates10 (PSt7-10) | 2019-10-19 08:03 | default | 122.5111 | µmol/L | 26.5909 | °C | 1019 | hPa | Humid | 34 | 0
3241806 | 2019-10-19 10:45 | 14.1946 | SABD0000000003 (OXY-10 ST) | 10 | Gates10 (PSt7-10) | 2019-10-19 08:03 | default | 122.5515 | µmol/L | 26.5864 | °C | 1019 | hPa | Humid | 34 | 0
3241817 | 2019-10-19 10:45 | 14.2445 | SABD0000000003 (OXY-10 ST) | 10 | Gates10 (PSt7-10) | 2019-10-19 08:03 | default | 122.5934 | µmol/L | 26.5754 | °C | 1019 | hPa | Humid | 34 | 0
3241826 | 2019-10-19 10:45 | 14.295 | SABD0000000003 (OXY-10 ST) | 10 | Gates10 (PSt7-10) | 2019-10-19 08:03 | default | 122.6001 | µmol/L | 26.5864 | °C | 1019 | hPa | Humid | 34 | 0
3241836 | 2019-10-19 10:45 | 14.3452 | SABD0000000003 (OXY-10 ST) | 10 | Gates10 (PSt7-10) | 2019-10-19 08:03 | default | 122.5816 | µmol/L | 26.593 | °C | 1019 | hPa | Humid | 34 | 0
3241846 | 2019-10-19 10:45 | 14.395 | SABD0000000003 (OXY-10 ST) | 10 | Gates10 (PSt7-10) | 2019-10-19 08:03 | default | 122.5611 | µmol/L | 26.5876 | °C | 1019 | hPa | Humid | 34 | 0
3241857 | 2019-10-19 10:45 | 14.4449 | SABD0000000003 (OXY-10 ST) | 10 | Gates10 (PSt7-10) | 2019-10-19 08:03 | default | 122.6338 | µmol/L | 26.5801 | °C | 1019 | hPa | Humid | 34 | 0
3241866 | 2019-10-19 10:45 | 14.4947 | SABD0000000003 (OXY-10 ST) | 10 | Gates10 (PSt7-10) | 2019-10-19 08:03 | default | 122.656 | µmol/L | 26.5698 | °C | 1019 | hPa | Humid | 34 | 0
3241876 | 2019-10-19 10:45 | 14.5452 | SABD0000000003 (OXY-10 ST) | 10 | Gates10 (PSt7-10) | 2019-10-19 08:03 | default | 122.6526 | µmol/L | 26.5796 | °C | 1019 | hPa | Humid | 34 | 0
3241886 | 2019-10-19 10:45 | 14.5951 | SABD0000000003 (OXY-10 ST) | 10 | Gates10 (PSt7-10) | 2019-10-19 08:03 | default | 122.7546 | µmol/L | 26.5543 | °C | 1019 | hPa | Humid | 34 | 0
3241897 | 2019-10-19 10:46 | 14.6444 | SABD0000000003 (OXY-10 ST) | 10 | Gates10 (PSt7-10) | 2019-10-19 08:03 | default | 122.5123 | µmol/L | 26.5937 | °C | 1019 | hPa | Humid | 34 | 0
3241907 | 2019-10-19 10:46 | 14.695 | SABD0000000003 (OXY-10 ST) | 10 | Gates10 (PSt7-10) | 2019-10-19 08:03 | default | 122.6014 | µmol/L | 26.5892 | °C | 1019 | hPa | Humid | 34 | 0
3241916 | 2019-10-19 10:46 | 14.7451 | SABD0000000003 (OXY-10 ST) | 10 | Gates10 (PSt7-10) | 2019-10-19 08:03 | default | 122.6057 | µmol/L | 26.5884 | °C | 1019 | hPa | Humid | 34 | 0
3241927 | 2019-10-19 10:46 | 14.7944 | SABD0000000003 (OXY-10 ST) | 10 | Gates10 (PSt7-10) | 2019-10-19 08:03 | default | 122.6113 | µmol/L | 26.5843 | °C | 1019 | hPa | Humid | 34 | 0
3241936 | 2019-10-19 10:46 | 14.8444 | SABD0000000003 (OXY-10 ST) | 10 | Gates10 (PSt7-10) | 2019-10-19 08:03 | default | 122.7008 | µmol/L | 26.5767 | °C | 1019 | hPa | Humid | 34 | 0
3241946 | 2019-10-19 10:46 | 14.8945 | SABD0000000003 (OXY-10 ST) | 10 | Gates10 (PSt7-10) | 2019-10-19 08:03 | default | 122.7121 | µmol/L | 26.5746 | °C | 1019 | hPa | Humid | 34 | 0
3241956 | 2019-10-19 10:46 | 14.9444 | SABD0000000003 (OXY-10 ST) | 10 | Gates10 (PSt7-10) | 2019-10-19 08:03 | default | 122.5812 | µmol/L | 26.5869 | °C | 1019 | hPa | Humid | 34 | 0
3241967 | 2019-10-19 10:46 | 14.9947 | SABD0000000003 (OXY-10 ST) | 10 | Gates10 (PSt7-10) | 2019-10-19 08:03 | default | 122.6729 | µmol/L | 26.5727 | °C | 1019 | hPa | Humid | 34 | 0
3241976 | 2019-10-19 10:46 | 15.0451 | SABD0000000003 (OXY-10 ST) | 10 | Gates10 (PSt7-10) | 2019-10-19 08:03 | default | 122.6561 | µmol/L | 26.5759 | °C | 1019 | hPa | Humid | 34 | 0
3241986 | 2019-10-19 10:46 | 15.0947 | SABD0000000003 (OXY-10 ST) | 10 | Gates10 (PSt7-10) | 2019-10-19 08:03 | default | 122.7578 | µmol/L | 26.566 | °C | 1019 | hPa | Humid | 34 | 0
3241996 | 2019-10-19 10:46 | 15.1448 | SABD0000000003 (OXY-10 ST) | 10 | Gates10 (PSt7-10) | 2019-10-19 08:03 | default | 122.7032 | µmol/L | 26.5762 | °C | 1019 | hPa | Humid | 34 | 0
3242007 | 2019-10-19 10:46 | 15.1949 | SABD0000000003 (OXY-10 ST) | 10 | Gates10 (PSt7-10) | 2019-10-19 08:03 | default | 122.629 | µmol/L | 26.581 | °C | 1019 | hPa | Humid | 34 | 0
3242016 | 2019-10-19 10:46 | 15.245 | SABD0000000003 (OXY-10 ST) | 10 | Gates10 (PSt7-10) | 2019-10-19 08:03 | default | 122.7967 | µmol/L | 26.5495 | °C | 1019 | hPa | Humid | 34 | 0
3242026 | 2019-10-19 10:46 | 15.295 | SABD0000000003 (OXY-10 ST) | 10 | Gates10 (PSt7-10) | 2019-10-19 08:03 | default | 122.7768 | µmol/L | 26.5716 | °C | 1019 | hPa | Humid | 34 | 0
3242037 | 2019-10-19 10:46 | 15.3449 | SABD0000000003 (OXY-10 ST) | 10 | Gates10 (PSt7-10) | 2019-10-19 08:03 | default | 122.633 | µmol/L | 26.5833 | °C | 1019 | hPa | Humid | 34 | 0
3242047 | 2019-10-19 10:46 | 15.3954 | SABD0000000003 (OXY-10 ST) | 10 | Gates10 (PSt7-10) | 2019-10-19 08:03 | default | 122.8176 | µmol/L | 26.5609 | °C | 1019 | hPa | Humid | 34 | 0
3242056 | 2019-10-19 10:46 | 15.4451 | SABD0000000003 (OXY-10 ST) | 10 | Gates10 (PSt7-10) | 2019-10-19 08:03 | default | 122.7199 | µmol/L | 26.57 | °C | 1019 | hPa | Humid | 34 | 0
3242067 | 2019-10-19 10:46 | 15.4951 | SABD0000000003 (OXY-10 ST) | 10 | Gates10 (PSt7-10) | 2019-10-19 08:03 | default | 122.7185 | µmol/L | 26.5764 | °C | 1019 | hPa | Humid | 34 | 0
3242076 | 2019-10-19 10:46 | 15.545 | SABD0000000003 (OXY-10 ST) | 10 | Gates10 (PSt7-10) | 2019-10-19 08:03 | default | 122.8116 | µmol/L | 26.5528 | °C | 1019 | hPa | Humid | 34 | 0
3242087 | 2019-10-19 10:46 | 15.595 | SABD0000000003 (OXY-10 ST) | 10 | Gates10 (PSt7-10) | 2019-10-19 08:03 | default | 122.7243 | µmol/L | 26.5753 | °C | 1019 | hPa | Humid | 34 | 0
3242097 | 2019-10-19 10:47 | 15.6449 | SABD0000000003 (OXY-10 ST) | 10 | Gates10 (PSt7-10) | 2019-10-19 08:03 | default | 122.7211 | µmol/L | 26.5667 | °C | 1019 | hPa | Humid | 34 | 0
3242107 | 2019-10-19 10:47 | 15.6947 | SABD0000000003 (OXY-10 ST) | 10 | Gates10 (PSt7-10) | 2019-10-19 08:03 | default | 122.7716 | µmol/L | 26.5695 | °C | 1019 | hPa | Humid | 34 | 0
3242116 | 2019-10-19 10:47 | 15.7448 | SABD0000000003 (OXY-10 ST) | 10 | Gates10 (PSt7-10) | 2019-10-19 08:03 | default | 122.777 | µmol/L | 26.5654 | °C | 1019 | hPa | Humid | 34 | 0
3242127 | 2019-10-19 10:47 | 15.7947 | SABD0000000003 (OXY-10 ST) | 10 | Gates10 (PSt7-10) | 2019-10-19 08:03 | default | 122.8154 | µmol/L | 26.5582 | °C | 1019 | hPa | Humid | 34 | 0
3242137 | 2019-10-19 10:47 | 15.8447 | SABD0000000003 (OXY-10 ST) | 10 | Gates10 (PSt7-10) | 2019-10-19 08:03 | default | 122.8354 | µmol/L | 26.5575 | °C | 1019 | hPa | Humid | 34 | 0
3242146 | 2019-10-19 10:47 | 15.8947 | SABD0000000003 (OXY-10 ST) | 10 | Gates10 (PSt7-10) | 2019-10-19 08:03 | default | 122.8493 | µmol/L | 26.5549 | °C | 1019 | hPa | Humid | 34 | 0
3242157 | 2019-10-19 10:47 | 15.9445 | SABD0000000003 (OXY-10 ST) | 10 | Gates10 (PSt7-10) | 2019-10-19 08:03 | default | 122.851 | µmol/L | 26.5608 | °C | 1019 | hPa | Humid | 34 | 0
3242167 | 2019-10-19 10:47 | 15.9944 | SABD0000000003 (OXY-10 ST) | 10 | Gates10 (PSt7-10) | 2019-10-19 08:03 | default | 122.8783 | µmol/L | 26.5648 | °C | 1019 | hPa | Humid | 34 | 0
3242176 | 2019-10-19 10:47 | 16.0452 | SABD0000000003 (OXY-10 ST) | 10 | Gates10 (PSt7-10) | 2019-10-19 08:03 | default | 122.8985 | µmol/L | 26.558 | °C | 1019 | hPa | Humid | 34 | 0
3242187 | 2019-10-19 10:47 | 16.0945 | SABD0000000003 (OXY-10 ST) | 10 | Gates10 (PSt7-10) | 2019-10-19 08:03 | default | 122.8546 | µmol/L | 26.5693 | °C | 1019 | hPa | Humid | 34 | 0
3242196 | 2019-10-19 10:47 | 16.1449 | SABD0000000003 (OXY-10 ST) | 10 | Gates10 (PSt7-10) | 2019-10-19 08:03 | default | 122.8293 | µmol/L | 26.5679 | °C | 1019 | hPa | Humid | 34 | 0
3242206 | 2019-10-19 10:47 | 16.1948 | SABD0000000003 (OXY-10 ST) | 10 | Gates10 (PSt7-10) | 2019-10-19 08:03 | default | 123.0132 | µmol/L | 26.5457 | °C | 1019 | hPa | Humid | 34 | 0
3242216 | 2019-10-19 10:47 | 16.2447 | SABD0000000003 (OXY-10 ST) | 10 | Gates10 (PSt7-10) | 2019-10-19 08:03 | default | 122.7912 | µmol/L | 26.575 | °C | 1019 | hPa | Humid | 34 | 0
3242226 | 2019-10-19 10:47 | 16.2948 | SABD0000000003 (OXY-10 ST) | 10 | Gates10 (PSt7-10) | 2019-10-19 08:03 | default | 122.9852 | µmol/L | 26.5601 | °C | 1019 | hPa | Humid | 34 | 0
3242236 | 2019-10-19 10:47 | 16.3448 | SABD0000000003 (OXY-10 ST) | 10 | Gates10 (PSt7-10) | 2019-10-19 08:03 | default | 122.9521 | µmol/L | 26.5602 | °C | 1019 | hPa | Humid | 34 | 0
3242246 | 2019-10-19 10:47 | 16.3947 | SABD0000000003 (OXY-10 ST) | 10 | Gates10 (PSt7-10) | 2019-10-19 08:03 | default | 123.0192 | µmol/L | 26.5507 | °C | 1019 | hPa | Humid | 34 | 0
3242257 | 2019-10-19 10:47 | 16.445 | SABD0000000003 (OXY-10 ST) | 10 | Gates10 (PSt7-10) | 2019-10-19 08:03 | default | 123.0572 | µmol/L | 26.5466 | °C | 1019 | hPa | Humid | 34 | 0
3242266 | 2019-10-19 10:47 | 16.495 | SABD0000000003 (OXY-10 ST) | 10 | Gates10 (PSt7-10) | 2019-10-19 08:03 | default | 123.0654 | µmol/L | 26.5481 | °C | 1019 | hPa | Humid | 34 | 0
3242276 | 2019-10-19 10:47 | 16.545 | SABD0000000003 (OXY-10 ST) | 10 | Gates10 (PSt7-10) | 2019-10-19 08:03 | default | 122.9064 | µmol/L | 26.5626 | °C | 1019 | hPa | Humid | 34 | 0
3242287 | 2019-10-19 10:47 | 16.5949 | SABD0000000003 (OXY-10 ST) | 10 | Gates10 (PSt7-10) | 2019-10-19 08:03 | default | 123.0012 | µmol/L | 26.551 | °C | 1019 | hPa | Humid | 34 | 0
3242297 | 2019-10-19 10:48 | 16.6445 | SABD0000000003 (OXY-10 ST) | 10 | Gates10 (PSt7-10) | 2019-10-19 08:03 | default | 123.0452 | µmol/L | 26.5519 | °C | 1019 | hPa | Humid | 34 | 0
3242306 | 2019-10-19 10:48 | 16.6947 | SABD0000000003 (OXY-10 ST) | 10 | Gates10 (PSt7-10) | 2019-10-19 08:03 | default | 123.0896 | µmol/L | 26.559 | °C | 1019 | hPa | Humid | 34 | 0
3242316 | 2019-10-19 10:48 | 16.7446 | SABD0000000003 (OXY-10 ST) | 10 | Gates10 (PSt7-10) | 2019-10-19 08:03 | default | 123.0962 | µmol/L | 26.5608 | °C | 1019 | hPa | Humid | 34 | 0
3242326 | 2019-10-19 10:48 | 16.7946 | SABD0000000003 (OXY-10 ST) | 10 | Gates10 (PSt7-10) | 2019-10-19 08:03 | default | 123.0519 | µmol/L | 26.5599 | °C | 1019 | hPa | Humid | 34 | 0
3242337 | 2019-10-19 10:48 | 16.8446 | SABD0000000003 (OXY-10 ST) | 10 | Gates10 (PSt7-10) | 2019-10-19 08:03 | default | 123.1576 | µmol/L | 26.537 | °C | 1019 | hPa | Humid | 34 | 0
3242347 | 2019-10-19 10:48 | 16.8944 | SABD0000000003 (OXY-10 ST) | 10 | Gates10 (PSt7-10) | 2019-10-19 08:03 | default | 123.1864 | µmol/L | 26.5531 | °C | 1019 | hPa | Humid | 34 | 0
3242356 | 2019-10-19 10:48 | 16.9447 | SABD0000000003 (OXY-10 ST) | 10 | Gates10 (PSt7-10) | 2019-10-19 08:03 | default | 123.1523 | µmol/L | 26.5564 | °C | 1019 | hPa | Humid | 34 | 0
3242367 | 2019-10-19 10:48 | 16.9949 | SABD0000000003 (OXY-10 ST) | 10 | Gates10 (PSt7-10) | 2019-10-19 08:03 | default | 123.2013 | µmol/L | 26.5411 | °C | 1019 | hPa | Humid | 34 | 0
3242376 | 2019-10-19 10:48 | 17.0448 | SABD0000000003 (OXY-10 ST) | 10 | Gates10 (PSt7-10) | 2019-10-19 08:03 | default | 123.1325 | µmol/L | 26.5478 | °C | 1019 | hPa | Humid | 34 | 0
3242386 | 2019-10-19 10:48 | 17.0947 | SABD0000000003 (OXY-10 ST) | 10 | Gates10 (PSt7-10) | 2019-10-19 08:03 | default | 123.1754 | µmol/L | 26.549 | °C | 1019 | hPa | Humid | 34 | 0
3242397 | 2019-10-19 10:48 | 17.1446 | SABD0000000003 (OXY-10 ST) | 10 | Gates10 (PSt7-10) | 2019-10-19 08:03 | default | 123.2916 | µmol/L | 26.5365 | °C | 1019 | hPa | Humid | 34 | 0
3242407 | 2019-10-19 10:48 | 17.1949 | SABD0000000003 (OXY-10 ST) | 10 | Gates10 (PSt7-10) | 2019-10-19 08:03 | default | 123.1934 | µmol/L | 26.5548 | °C | 1019 | hPa | Humid | 34 | 0
3242417 | 2019-10-19 10:48 | 17.2449 | SABD0000000003 (OXY-10 ST) | 10 | Gates10 (PSt7-10) | 2019-10-19 08:03 | default | 123.1955 | µmol/L | 26.5483 | °C | 1019 | hPa | Humid | 34 | 0
3242426 | 2019-10-19 10:48 | 17.2949 | SABD0000000003 (OXY-10 ST) | 10 | Gates10 (PSt7-10) | 2019-10-19 08:03 | default | 123.2699 | µmol/L | 26.5405 | °C | 1019 | hPa | Humid | 34 | 0
3242436 | 2019-10-19 10:48 | 17.3451 | SABD0000000003 (OXY-10 ST) | 10 | Gates10 (PSt7-10) | 2019-10-19 08:03 | default | 123.234 | µmol/L | 26.5472 | °C | 1019 | hPa | Humid | 34 | 0
3242446 | 2019-10-19 10:48 | 17.3951 | SABD0000000003 (OXY-10 ST) | 10 | Gates10 (PSt7-10) | 2019-10-19 08:03 | default | 123.3332 | µmol/L | 26.5318 | °C | 1019 | hPa | Humid | 34 | 0
3242456 | 2019-10-19 10:48 | 17.4448 | SABD0000000003 (OXY-10 ST) | 10 | Gates10 (PSt7-10) | 2019-10-19 08:03 | default | 123.2972 | µmol/L | 26.5324 | °C | 1019 | hPa | Humid | 34 | 0
3242466 | 2019-10-19 10:48 | 17.4946 | SABD0000000003 (OXY-10 ST) | 10 | Gates10 (PSt7-10) | 2019-10-19 08:03 | default | 123.1293 | µmol/L | 26.5668 | °C | 1019 | hPa | Humid | 34 | 0
3242476 | 2019-10-19 10:48 | 17.5449 | SABD0000000003 (OXY-10 ST) | 10 | Gates10 (PSt7-10) | 2019-10-19 08:03 | default | 123.3653 | µmol/L | 26.5442 | °C | 1019 | hPa | Humid | 34 | 0
3242487 | 2019-10-19 10:48 | 17.5948 | SABD0000000003 (OXY-10 ST) | 10 | Gates10 (PSt7-10) | 2019-10-19 08:03 | default | 123.3483 | µmol/L | 26.5473 | °C | 1019 | hPa | Humid | 34 | 0
3242497 | 2019-10-19 10:49 | 17.6447 | SABD0000000003 (OXY-10 ST) | 10 | Gates10 (PSt7-10) | 2019-10-19 08:03 | default | 123.3707 | µmol/L | 26.537 | °C | 1019 | hPa | Humid | 34 | 0
3242506 | 2019-10-19 10:49 | 17.6947 | SABD0000000003 (OXY-10 ST) | 10 | Gates10 (PSt7-10) | 2019-10-19 08:03 | default | 123.3499 | µmol/L | 26.5409 | °C | 1019 | hPa | Humid | 34 | 0
3242517 | 2019-10-19 10:49 | 17.745 | SABD0000000003 (OXY-10 ST) | 10 | Gates10 (PSt7-10) | 2019-10-19 08:03 | default | 123.4633 | µmol/L | 26.5258 | °C | 1019 | hPa | Humid | 34 | 0
3242526 | 2019-10-19 10:49 | 17.795 | SABD0000000003 (OXY-10 ST) | 10 | Gates10 (PSt7-10) | 2019-10-19 08:03 | default | 123.4546 | µmol/L | 26.5275 | °C | 1019 | hPa | Humid | 34 | 0
3242537 | 2019-10-19 10:49 | 17.8448 | SABD0000000003 (OXY-10 ST) | 10 | Gates10 (PSt7-10) | 2019-10-19 08:03 | default | 123.3079 | µmol/L | 26.5457 | °C | 1019 | hPa | Humid | 34 | 0
3242547 | 2019-10-19 10:49 | 17.8951 | SABD0000000003 (OXY-10 ST) | 10 | Gates10 (PSt7-10) | 2019-10-19 08:03 | default | 123.4058 | µmol/L | 26.5366 | °C | 1019 | hPa | Humid | 34 | 0
3242556 | 2019-10-19 10:49 | 17.9449 | SABD0000000003 (OXY-10 ST) | 10 | Gates10 (PSt7-10) | 2019-10-19 08:03 | default | 123.4677 | µmol/L | 26.5312 | °C | 1019 | hPa | Humid | 34 | 0
3242566 | 2019-10-19 10:49 | 17.9947 | SABD0000000003 (OXY-10 ST) | 10 | Gates10 (PSt7-10) | 2019-10-19 08:03 | default | 123.501 | µmol/L | 26.5433 | °C | 1019 | hPa | Humid | 34 | 0
3242576 | 2019-10-19 10:49 | 18.0447 | SABD0000000003 (OXY-10 ST) | 10 | Gates10 (PSt7-10) | 2019-10-19 08:03 | default | 123.5143 | µmol/L | 26.5225 | °C | 1019 | hPa | Humid | 34 | 0
3242587 | 2019-10-19 10:49 | 18.0948 | SABD0000000003 (OXY-10 ST) | 10 | Gates10 (PSt7-10) | 2019-10-19 08:03 | default | 123.598 | µmol/L | 26.513 | °C | 1019 | hPa | Humid | 34 | 0
3242597 | 2019-10-19 10:49 | 18.145 | SABD0000000003 (OXY-10 ST) | 10 | Gates10 (PSt7-10) | 2019-10-19 08:03 | default | 123.4563 | µmol/L | 26.5517 | °C | 1019 | hPa | Humid | 34 | 0
3242607 | 2019-10-19 10:49 | 18.1951 | SABD0000000003 (OXY-10 ST) | 10 | Gates10 (PSt7-10) | 2019-10-19 08:03 | default | 123.5967 | µmol/L | 26.5377 | °C | 1019 | hPa | Humid | 34 | 0
3242616 | 2019-10-19 10:49 | 18.2451 | SABD0000000003 (OXY-10 ST) | 10 | Gates10 (PSt7-10) | 2019-10-19 08:03 | default | 123.4282 | µmol/L | 26.5416 | °C | 1019 | hPa | Humid | 34 | 0
3242627 | 2019-10-19 10:49 | 18.2944 | SABD0000000003 (OXY-10 ST) | 10 | Gates10 (PSt7-10) | 2019-10-19 08:03 | default | 123.5632 | µmol/L | 26.5317 | °C | 1019 | hPa | Humid | 34 | 0
3242636 | 2019-10-19 10:49 | 18.3445 | SABD0000000003 (OXY-10 ST) | 10 | Gates10 (PSt7-10) | 2019-10-19 08:03 | default | 123.5333 | µmol/L | 26.5281 | °C | 1019 | hPa | Humid | 34 | 0
3242646 | 2019-10-19 10:49 | 18.3944 | SABD0000000003 (OXY-10 ST) | 10 | Gates10 (PSt7-10) | 2019-10-19 08:03 | default | 123.5818 | µmol/L | 26.5252 | °C | 1019 | hPa | Humid | 34 | 0
3242656 | 2019-10-19 10:49 | 18.4444 | SABD0000000003 (OXY-10 ST) | 10 | Gates10 (PSt7-10) | 2019-10-19 08:03 | default | 123.5831 | µmol/L | 26.5249 | °C | 1019 | hPa | Humid | 34 | 0
3242666 | 2019-10-19 10:49 | 18.4944 | SABD0000000003 (OXY-10 ST) | 10 | Gates10 (PSt7-10) | 2019-10-19 08:03 | default | 123.6354 | µmol/L | 26.5367 | °C | 1019 | hPa | Humid | 34 | 0
3242676 | 2019-10-19 10:49 | 18.5444 | SABD0000000003 (OXY-10 ST) | 10 | Gates10 (PSt7-10) | 2019-10-19 08:03 | default | 123.5869 | µmol/L | 26.5365 | °C | 1019 | hPa | Humid | 34 | 0
3242687 | 2019-10-19 10:49 | 18.5945 | SABD0000000003 (OXY-10 ST) | 10 | Gates10 (PSt7-10) | 2019-10-19 08:03 | default | 123.5601 | µmol/L | 26.5323 | °C | 1019 | hPa | Humid | 34 | 0
3242697 | 2019-10-19 10:50 | 18.6447 | SABD0000000003 (OXY-10 ST) | 10 | Gates10 (PSt7-10) | 2019-10-19 08:03 | default | 123.7554 | µmol/L | 26.5204 | °C | 1019 | hPa | Humid | 34 | 0
3242706 | 2019-10-19 10:50 | 18.6946 | SABD0000000003 (OXY-10 ST) | 10 | Gates10 (PSt7-10) | 2019-10-19 08:03 | default | 123.7887 | µmol/L | 26.5142 | °C | 1019 | hPa | Humid | 34 | 0
3242716 | 2019-10-19 10:50 | 18.7448 | SABD0000000003 (OXY-10 ST) | 10 | Gates10 (PSt7-10) | 2019-10-19 08:03 | default | 123.8025 | µmol/L | 26.5055 | °C | 1019 | hPa | Humid | 34 | 0
3242726 | 2019-10-19 10:50 | 18.7947 | SABD0000000003 (OXY-10 ST) | 10 | Gates10 (PSt7-10) | 2019-10-19 08:03 | default | 123.7357 | µmol/L | 26.5364 | °C | 1019 | hPa | Humid | 34 | 0
3242736 | 2019-10-19 10:50 | 18.8448 | SABD0000000003 (OXY-10 ST) | 10 | Gates10 (PSt7-10) | 2019-10-19 08:03 | default | 123.7446 | µmol/L | 26.5285 | °C | 1019 | hPa | Humid | 34 | 0
3242747 | 2019-10-19 10:50 | 18.8949 | SABD0000000003 (OXY-10 ST) | 10 | Gates10 (PSt7-10) | 2019-10-19 08:03 | default | 123.7922 | µmol/L | 26.5258 | °C | 1019 | hPa | Humid | 34 | 0
3242756 | 2019-10-19 10:50 | 18.9447 | SABD0000000003 (OXY-10 ST) | 10 | Gates10 (PSt7-10) | 2019-10-19 08:03 | default | 123.7599 | µmol/L | 26.5257 | °C | 1019 | hPa | Humid | 34 | 0
3242766 | 2019-10-19 10:50 | 18.9947 | SABD0000000003 (OXY-10 ST) | 10 | Gates10 (PSt7-10) | 2019-10-19 08:03 | default | 123.9033 | µmol/L | 26.5174 | °C | 1019 | hPa | Humid | 34 | 0
3242776 | 2019-10-19 10:50 | 19.0446 | SABD0000000003 (OXY-10 ST) | 10 | Gates10 (PSt7-10) | 2019-10-19 08:03 | default | 123.7735 | µmol/L | 26.5293 | °C | 1019 | hPa | Humid | 34 | 0
3242787 | 2019-10-19 10:50 | 19.0946 | SABD0000000003 (OXY-10 ST) | 10 | Gates10 (PSt7-10) | 2019-10-19 08:03 | default | 123.8182 | µmol/L | 26.5332 | °C | 1019 | hPa | Humid | 34 | 0
3242796 | 2019-10-19 10:50 | 19.1446 | SABD0000000003 (OXY-10 ST) | 10 | Gates10 (PSt7-10) | 2019-10-19 08:03 | default | 123.9917 | µmol/L | 26.5193 | °C | 1019 | hPa | Humid | 34 | 0
3242806 | 2019-10-19 10:50 | 19.1947 | SABD0000000003 (OXY-10 ST) | 10 | Gates10 (PSt7-10) | 2019-10-19 08:03 | default | 123.9682 | µmol/L | 26.5114 | °C | 1019 | hPa | Humid | 34 | 0
3242816 | 2019-10-19 10:50 | 19.2447 | SABD0000000003 (OXY-10 ST) | 10 | Gates10 (PSt7-10) | 2019-10-19 08:03 | default | 123.9315 | µmol/L | 26.5336 | °C | 1019 | hPa | Humid | 34 | 0
3242827 | 2019-10-19 10:50 | 19.2946 | SABD0000000003 (OXY-10 ST) | 10 | Gates10 (PSt7-10) | 2019-10-19 08:03 | default | 123.951 | µmol/L | 26.5177 | °C | 1019 | hPa | Humid | 34 | 0
3242836 | 2019-10-19 10:50 | 19.3446 | SABD0000000003 (OXY-10 ST) | 10 | Gates10 (PSt7-10) | 2019-10-19 08:03 | default | 124.0963 | µmol/L | 26.506 | °C | 1019 | hPa | Humid | 34 | 0
3242846 | 2019-10-19 10:50 | 19.3944 | SABD0000000003 (OXY-10 ST) | 10 | Gates10 (PSt7-10) | 2019-10-19 08:03 | default | 123.9174 | µmol/L | 26.527 | °C | 1019 | hPa | Humid | 34 | 0
3242856 | 2019-10-19 10:50 | 19.4451 | SABD0000000003 (OXY-10 ST) | 10 | Gates10 (PSt7-10) | 2019-10-19 08:03 | default | 124.0001 | µmol/L | 26.5208 | °C | 1019 | hPa | Humid | 34 | 0
3242866 | 2019-10-19 10:50 | 19.495 | SABD0000000003 (OXY-10 ST) | 10 | Gates10 (PSt7-10) | 2019-10-19 08:03 | default | 124.0156 | µmol/L | 26.521 | °C | 1019 | hPa | Humid | 34 | 0
3242877 | 2019-10-19 10:50 | 19.5448 | SABD0000000003 (OXY-10 ST) | 10 | Gates10 (PSt7-10) | 2019-10-19 08:03 | default | 124.0745 | µmol/L | 26.5101 | °C | 1019 | hPa | Humid | 34 | 0
3242887 | 2019-10-19 10:50 | 19.595 | SABD0000000003 (OXY-10 ST) | 10 | Gates10 (PSt7-10) | 2019-10-19 08:03 | default | 124.0416 | µmol/L | 26.5192 | °C | 1019 | hPa | Humid | 34 | 0
3242897 | 2019-10-19 10:51 | 19.6451 | SABD0000000003 (OXY-10 ST) | 10 | Gates10 (PSt7-10) | 2019-10-19 08:03 | default | 124.0517 | µmol/L | 26.5143 | °C | 1019 | hPa | Humid | 34 | 0
3242907 | 2019-10-19 10:51 | 19.695 | SABD0000000003 (OXY-10 ST) | 10 | Gates10 (PSt7-10) | 2019-10-19 08:03 | default | 124.2181 | µmol/L | 26.5048 | °C | 1019 | hPa | Humid | 34 | 0
3242917 | 2019-10-19 10:51 | 19.7451 | SABD0000000003 (OXY-10 ST) | 10 | Gates10 (PSt7-10) | 2019-10-19 08:03 | default | 124.0921 | µmol/L | 26.5252 | °C | 1019 | hPa | Humid | 34 | 0
3242927 | 2019-10-19 10:51 | 19.795 | SABD0000000003 (OXY-10 ST) | 10 | Gates10 (PSt7-10) | 2019-10-19 08:03 | default | 124.1359 | µmol/L | 26.5232 | °C | 1019 | hPa | Humid | 34 | 0
3242936 | 2019-10-19 10:51 | 19.8448 | SABD0000000003 (OXY-10 ST) | 10 | Gates10 (PSt7-10) | 2019-10-19 08:03 | default | 124.1604 | µmol/L | 26.5064 | °C | 1019 | hPa | Humid | 34 | 0
3242946 | 2019-10-19 10:51 | 19.8948 | SABD0000000003 (OXY-10 ST) | 10 | Gates10 (PSt7-10) | 2019-10-19 08:03 | default | 124.1635 | µmol/L | 26.5211 | °C | 1019 | hPa | Humid | 34 | 0
3242956 | 2019-10-19 10:51 | 19.9446 | SABD0000000003 (OXY-10 ST) | 10 | Gates10 (PSt7-10) | 2019-10-19 08:03 | default | 124.2382 | µmol/L | 26.5164 | °C | 1019 | hPa | Humid | 34 | 0
3242966 | 2019-10-19 10:51 | 19.9948 | SABD0000000003 (OXY-10 ST) | 10 | Gates10 (PSt7-10) | 2019-10-19 08:03 | default | 124.1823 | µmol/L | 26.5207 | °C | 1019 | hPa | Humid | 34 | 0
3242976 | 2019-10-19 10:51 | 20.0452 | SABD0000000003 (OXY-10 ST) | 10 | Gates10 (PSt7-10) | 2019-10-19 08:03 | default | 124.1097 | µmol/L | 26.525 | °C | 1019 | hPa | Humid | 34 | 0
3242987 | 2019-10-19 10:51 | 20.0946 | SABD0000000003 (OXY-10 ST) | 10 | Gates10 (PSt7-10) | 2019-10-19 08:03 | default | 124.3005 | µmol/L | 26.5079 | °C | 1019 | hPa | Humid | 34 | 0
3242997 | 2019-10-19 10:51 | 20.1447 | SABD0000000003 (OXY-10 ST) | 10 | Gates10 (PSt7-10) | 2019-10-19 08:03 | default | 124.2864 | µmol/L | 26.5044 | °C | 1019 | hPa | Humid | 34 | 0
3243007 | 2019-10-19 10:51 | 20.1945 | SABD0000000003 (OXY-10 ST) | 10 | Gates10 (PSt7-10) | 2019-10-19 08:03 | default | 124.2829 | µmol/L | 26.5081 | °C | 1019 | hPa | Humid | 34 | 0
3243016 | 2019-10-19 10:51 | 20.2447 | SABD0000000003 (OXY-10 ST) | 10 | Gates10 (PSt7-10) | 2019-10-19 08:03 | default | 124.3169 | µmol/L | 26.508 | °C | 1019 | hPa | Humid | 34 | 0
3243026 | 2019-10-19 10:51 | 20.2947 | SABD0000000003 (OXY-10 ST) | 10 | Gates10 (PSt7-10) | 2019-10-19 08:03 | default | 124.3275 | µmol/L | 26.4999 | °C | 1019 | hPa | Humid | 34 | 0
3243037 | 2019-10-19 10:51 | 20.3446 | SABD0000000003 (OXY-10 ST) | 10 | Gates10 (PSt7-10) | 2019-10-19 08:03 | default | 124.421 | µmol/L | 26.4978 | °C | 1019 | hPa | Humid | 34 | 0
3243046 | 2019-10-19 10:51 | 20.3945 | SABD0000000003 (OXY-10 ST) | 10 | Gates10 (PSt7-10) | 2019-10-19 08:03 | default | 124.2878 | µmol/L | 26.5164 | °C | 1019 | hPa | Humid | 34 | 0
3243057 | 2019-10-19 10:51 | 20.4446 | SABD0000000003 (OXY-10 ST) | 10 | Gates10 (PSt7-10) | 2019-10-19 08:03 | default | 124.4352 | µmol/L | 26.5013 | °C | 1019 | hPa | Humid | 34 | 0
3243066 | 2019-10-19 10:51 | 20.4952 | SABD0000000003 (OXY-10 ST) | 10 | Gates10 (PSt7-10) | 2019-10-19 08:03 | default | 124.4173 | µmol/L | 26.5108 | °C | 1019 | hPa | Humid | 34 | 0
3243076 | 2019-10-19 10:51 | 20.5453 | SABD0000000003 (OXY-10 ST) | 10 | Gates10 (PSt7-10) | 2019-10-19 08:03 | default | 124.3583 | µmol/L | 26.5125 | °C | 1019 | hPa | Humid | 34 | 0
3243086 | 2019-10-19 10:51 | 20.5944 | SABD0000000003 (OXY-10 ST) | 10 | Gates10 (PSt7-10) | 2019-10-19 08:03 | default | 124.4621 | µmol/L | 26.5025 | °C | 1019 | hPa | Humid | 34 | 0
3243096 | 2019-10-19 10:52 | 20.6447 | SABD0000000003 (OXY-10 ST) | 10 | Gates10 (PSt7-10) | 2019-10-19 08:03 | default | 124.5316 | µmol/L | 26.4804 | °C | 1019 | hPa | Humid | 34 | 0
3243107 | 2019-10-19 10:52 | 20.695 | SABD0000000003 (OXY-10 ST) | 10 | Gates10 (PSt7-10) | 2019-10-19 08:03 | default | 124.4807 | µmol/L | 26.5144 | °C | 1019 | hPa | Humid | 34 | 0
3243117 | 2019-10-19 10:52 | 20.7451 | SABD0000000003 (OXY-10 ST) | 10 | Gates10 (PSt7-10) | 2019-10-19 08:03 | default | 124.5692 | µmol/L | 26.501 | °C | 1019 | hPa | Humid | 34 | 0
3243127 | 2019-10-19 10:52 | 20.7946 | SABD0000000003 (OXY-10 ST) | 10 | Gates10 (PSt7-10) | 2019-10-19 08:03 | default | 124.5635 | µmol/L | 26.5051 | °C | 1019 | hPa | Humid | 34 | 0
3243136 | 2019-10-19 10:52 | 20.8445 | SABD0000000003 (OXY-10 ST) | 10 | Gates10 (PSt7-10) | 2019-10-19 08:03 | default | 124.5757 | µmol/L | 26.5029 | °C | 1019 | hPa | Humid | 34 | 0
3243146 | 2019-10-19 10:52 | 20.8951 | SABD0000000003 (OXY-10 ST) | 10 | Gates10 (PSt7-10) | 2019-10-19 08:03 | default | 124.5418 | µmol/L | 26.503 | °C | 1019 | hPa | Humid | 34 | 0
3243156 | 2019-10-19 10:52 | 20.9453 | SABD0000000003 (OXY-10 ST) | 10 | Gates10 (PSt7-10) | 2019-10-19 08:03 | default | 124.667 | µmol/L | 26.4952 | °C | 1019 | hPa | Humid | 34 | 0
3243166 | 2019-10-19 10:52 | 20.9951 | SABD0000000003 (OXY-10 ST) | 10 | Gates10 (PSt7-10) | 2019-10-19 08:03 | default | 124.5165 | µmol/L | 26.5138 | °C | 1019 | hPa | Humid | 34 | 0
3243176 | 2019-10-19 10:52 | 21.0451 | SABD0000000003 (OXY-10 ST) | 10 | Gates10 (PSt7-10) | 2019-10-19 08:03 | default | 124.7387 | µmol/L | 26.4942 | °C | 1019 | hPa | Humid | 34 | 0
3243186 | 2019-10-19 10:52 | 21.0951 | SABD0000000003 (OXY-10 ST) | 10 | Gates10 (PSt7-10) | 2019-10-19 08:03 | default | 124.631 | µmol/L | 26.5049 | °C | 1019 | hPa | Humid | 34 | 0
3243197 | 2019-10-19 10:52 | 21.1446 | SABD0000000003 (OXY-10 ST) | 10 | Gates10 (PSt7-10) | 2019-10-19 08:03 | default | 124.725 | µmol/L | 26.5059 | °C | 1019 | hPa | Humid | 34 | 0
3243207 | 2019-10-19 10:52 | 21.1945 | SABD0000000003 (OXY-10 ST) | 10 | Gates10 (PSt7-10) | 2019-10-19 08:03 | default | 124.7423 | µmol/L | 26.4935 | °C | 1019 | hPa | Humid | 34 | 0
3243216 | 2019-10-19 10:52 | 21.2444 | SABD0000000003 (OXY-10 ST) | 10 | Gates10 (PSt7-10) | 2019-10-19 08:03 | default | 124.8052 | µmol/L | 26.4972 | °C | 1019 | hPa | Humid | 34 | 0
3243227 | 2019-10-19 10:52 | 21.2952 | SABD0000000003 (OXY-10 ST) | 10 | Gates10 (PSt7-10) | 2019-10-19 08:03 | default | 124.8497 | µmol/L | 26.489 | °C | 1019 | hPa | Humid | 34 | 0
3243237 | 2019-10-19 10:52 | 21.3446 | SABD0000000003 (OXY-10 ST) | 10 | Gates10 (PSt7-10) | 2019-10-19 08:03 | default | 124.7804 | µmol/L | 26.5018 | °C | 1019 | hPa | Humid | 34 | 0
3243247 | 2019-10-19 10:52 | 21.3944 | SABD0000000003 (OXY-10 ST) | 10 | Gates10 (PSt7-10) | 2019-10-19 08:03 | default | 124.8448 | µmol/L | 26.499 | °C | 1019 | hPa | Humid | 34 | 0
3243256 | 2019-10-19 10:52 | 21.4451 | SABD0000000003 (OXY-10 ST) | 10 | Gates10 (PSt7-10) | 2019-10-19 08:03 | default | 124.8933 | µmol/L | 26.4901 | °C | 1019 | hPa | Humid | 34 | 0
3243267 | 2019-10-19 10:52 | 21.495 | SABD0000000003 (OXY-10 ST) | 10 | Gates10 (PSt7-10) | 2019-10-19 08:03 | default | 124.8947 | µmol/L | 26.4898 | °C | 1019 | hPa | Humid | 34 | 0
3243277 | 2019-10-19 10:52 | 21.545 | SABD0000000003 (OXY-10 ST) | 10 | Gates10 (PSt7-10) | 2019-10-19 08:03 | default | 124.8344 | µmol/L | 26.4948 | °C | 1019 | hPa | Humid | 34 | 0
3243287 | 2019-10-19 10:52 | 21.595 | SABD0000000003 (OXY-10 ST) | 10 | Gates10 (PSt7-10) | 2019-10-19 08:03 | default | 124.9723 | µmol/L | 26.4847 | °C | 1019 | hPa | Humid | 34 | 0
3243297 | 2019-10-19 10:53 | 21.6448 | SABD0000000003 (OXY-10 ST) | 10 | Gates10 (PSt7-10) | 2019-10-19 08:03 | default | 124.871 | µmol/L | 26.5095 | °C | 1019 | hPa | Humid | 34 | 0
3243306 | 2019-10-19 10:53 | 21.6949 | SABD0000000003 (OXY-10 ST) | 10 | Gates10 (PSt7-10) | 2019-10-19 08:03 | default | 124.9248 | µmol/L | 26.4904 | °C | 1019 | hPa | Humid | 34 | 0
3243316 | 2019-10-19 10:53 | 21.7447 | SABD0000000003 (OXY-10 ST) | 10 | Gates10 (PSt7-10) | 2019-10-19 08:03 | default | 124.8845 | µmol/L | 26.4948 | °C | 1019 | hPa | Humid | 34 | 0
3243327 | 2019-10-19 10:53 | 21.7947 | SABD0000000003 (OXY-10 ST) | 10 | Gates10 (PSt7-10) | 2019-10-19 08:03 | default | 124.9679 | µmol/L | 26.4978 | °C | 1019 | hPa | Humid | 34 | 0
3243336 | 2019-10-19 10:53 | 21.8445 | SABD0000000003 (OXY-10 ST) | 10 | Gates10 (PSt7-10) | 2019-10-19 08:03 | default | 124.9721 | µmol/L | 26.4878 | °C | 1019 | hPa | Humid | 34 | 0
3243347 | 2019-10-19 10:53 | 21.8945 | SABD0000000003 (OXY-10 ST) | 10 | Gates10 (PSt7-10) | 2019-10-19 08:03 | default | 125.0743 | µmol/L | 26.4873 | °C | 1019 | hPa | Humid | 34 | 0
3243357 | 2019-10-19 10:53 | 21.9452 | SABD0000000003 (OXY-10 ST) | 10 | Gates10 (PSt7-10) | 2019-10-19 08:03 | default | 125.0203 | µmol/L | 26.4912 | °C | 1019 | hPa | Humid | 34 | 0
3243367 | 2019-10-19 10:53 | 21.9949 | SABD0000000003 (OXY-10 ST) | 10 | Gates10 (PSt7-10) | 2019-10-19 08:03 | default | 125.0626 | µmol/L | 26.4864 | °C | 1019 | hPa | Humid | 34 | 0
3243376 | 2019-10-19 10:53 | 22.0452 | SABD0000000003 (OXY-10 ST) | 10 | Gates10 (PSt7-10) | 2019-10-19 08:03 | default | 125.1163 | µmol/L | 26.4918 | °C | 1019 | hPa | Humid | 34 | 0
3243387 | 2019-10-19 10:53 | 22.0944 | SABD0000000003 (OXY-10 ST) | 10 | Gates10 (PSt7-10) | 2019-10-19 08:03 | default | 125.0388 | µmol/L | 26.4908 | °C | 1019 | hPa | Humid | 34 | 0
3243396 | 2019-10-19 10:53 | 22.1444 | SABD0000000003 (OXY-10 ST) | 10 | Gates10 (PSt7-10) | 2019-10-19 08:03 | default | 125.1204 | µmol/L | 26.4819 | °C | 1019 | hPa | Humid | 34 | 0
3243406 | 2019-10-19 10:53 | 22.1944 | SABD0000000003 (OXY-10 ST) | 10 | Gates10 (PSt7-10) | 2019-10-19 08:03 | default | 125.0987 | µmol/L | 26.4828 | °C | 1019 | hPa | Humid | 34 | 0
3243416 | 2019-10-19 10:53 | 22.2448 | SABD0000000003 (OXY-10 ST) | 10 | Gates10 (PSt7-10) | 2019-10-19 08:03 | default | 125.2095 | µmol/L | 26.4808 | °C | 1019 | hPa | Humid | 34 | 0
3243426 | 2019-10-19 10:53 | 22.295 | SABD0000000003 (OXY-10 ST) | 10 | Gates10 (PSt7-10) | 2019-10-19 08:03 | default | 125.2022 | µmol/L | 26.4974 | °C | 1019 | hPa | Humid | 34 | 0
3243436 | 2019-10-19 10:53 | 22.3451 | SABD0000000003 (OXY-10 ST) | 10 | Gates10 (PSt7-10) | 2019-10-19 08:03 | default | 125.1575 | µmol/L | 26.4934 | °C | 1019 | hPa | Humid | 34 | 0
3243447 | 2019-10-19 10:53 | 22.3952 | SABD0000000003 (OXY-10 ST) | 10 | Gates10 (PSt7-10) | 2019-10-19 08:03 | default | 125.1968 | µmol/L | 26.4801 | °C | 1019 | hPa | Humid | 34 | 0
3243457 | 2019-10-19 10:53 | 22.4446 | SABD0000000003 (OXY-10 ST) | 10 | Gates10 (PSt7-10) | 2019-10-19 08:03 | default | 125.1487 | µmol/L | 26.4889 | °C | 1019 | hPa | Humid | 34 | 0
3243466 | 2019-10-19 10:53 | 22.4948 | SABD0000000003 (OXY-10 ST) | 10 | Gates10 (PSt7-10) | 2019-10-19 08:03 | default | 125.3241 | µmol/L | 26.4689 | °C | 1019 | hPa | Humid | 34 | 0
3243476 | 2019-10-19 10:53 | 22.5449 | SABD0000000003 (OXY-10 ST) | 10 | Gates10 (PSt7-10) | 2019-10-19 08:03 | default | 125.2916 | µmol/L | 26.4687 | °C | 1019 | hPa | Humid | 34 | 0
3243486 | 2019-10-19 10:53 | 22.5945 | SABD0000000003 (OXY-10 ST) | 10 | Gates10 (PSt7-10) | 2019-10-19 08:03 | default | 125.143 | µmol/L | 26.4961 | °C | 1019 | hPa | Humid | 34 | 0
3243497 | 2019-10-19 10:54 | 22.6446 | SABD0000000003 (OXY-10 ST) | 10 | Gates10 (PSt7-10) | 2019-10-19 08:03 | default | 125.2548 | µmol/L | 26.4908 | °C | 1019 | hPa | Humid | 34 | 0
3243507 | 2019-10-19 10:54 | 22.6946 | SABD0000000003 (OXY-10 ST) | 10 | Gates10 (PSt7-10) | 2019-10-19 08:03 | default | 125.2571 | µmol/L | 26.4934 | °C | 1019 | hPa | Humid | 34 | 0
3243516 | 2019-10-19 10:54 | 22.7446 | SABD0000000003 (OXY-10 ST) | 10 | Gates10 (PSt7-10) | 2019-10-19 08:03 | default | 125.3688 | µmol/L | 26.4821 | °C | 1019 | hPa | Humid | 34 | 0
3243526 | 2019-10-19 10:54 | 22.7948 | SABD0000000003 (OXY-10 ST) | 10 | Gates10 (PSt7-10) | 2019-10-19 08:03 | default | 125.3363 | µmol/L | 26.4758 | °C | 1019 | hPa | Humid | 34 | 0
3243537 | 2019-10-19 10:54 | 22.8449 | SABD0000000003 (OXY-10 ST) | 10 | Gates10 (PSt7-10) | 2019-10-19 08:03 | default | 125.3776 | µmol/L | 26.4835 | °C | 1019 | hPa | Humid | 34 | 0
3243546 | 2019-10-19 10:54 | 22.8949 | SABD0000000003 (OXY-10 ST) | 10 | Gates10 (PSt7-10) | 2019-10-19 08:03 | default | 125.4184 | µmol/L | 26.4791 | °C | 1019 | hPa | Humid | 34 | 0
3243557 | 2019-10-19 10:54 | 22.9447 | SABD0000000003 (OXY-10 ST) | 10 | Gates10 (PSt7-10) | 2019-10-19 08:03 | default | 125.3088 | µmol/L | 26.49 | °C | 1019 | hPa | Humid | 34 | 0
3243567 | 2019-10-19 10:54 | 22.9946 | SABD0000000003 (OXY-10 ST) | 10 | Gates10 (PSt7-10) | 2019-10-19 08:03 | default | 125.4956 | µmol/L | 26.4832 | °C | 1019 | hPa | Humid | 34 | 0
3243577 | 2019-10-19 10:54 | 23.0446 | SABD0000000003 (OXY-10 ST) | 10 | Gates10 (PSt7-10) | 2019-10-19 08:03 | default | 125.3932 | µmol/L | 26.4776 | °C | 1019 | hPa | Humid | 34 | 0
3243587 | 2019-10-19 10:54 | 23.095 | SABD0000000003 (OXY-10 ST) | 10 | Gates10 (PSt7-10) | 2019-10-19 08:03 | default | 125.4502 | µmol/L | 26.4763 | °C | 1019 | hPa | Humid | 34 | 0
3243596 | 2019-10-19 10:54 | 23.145 | SABD0000000003 (OXY-10 ST) | 10 | Gates10 (PSt7-10) | 2019-10-19 08:03 | default | 125.3804 | µmol/L | 26.4922 | °C | 1019 | hPa | Humid | 34 | 0
3243607 | 2019-10-19 10:54 | 23.1948 | SABD0000000003 (OXY-10 ST) | 10 | Gates10 (PSt7-10) | 2019-10-19 08:03 | default | 125.482 | µmol/L | 26.4888 | °C | 1019 | hPa | Humid | 34 | 0
3243617 | 2019-10-19 10:54 | 23.2448 | SABD0000000003 (OXY-10 ST) | 10 | Gates10 (PSt7-10) | 2019-10-19 08:03 | default | 125.3959 | µmol/L | 26.4863 | °C | 1019 | hPa | Humid | 34 | 0
3243626 | 2019-10-19 10:54 | 23.2948 | SABD0000000003 (OXY-10 ST) | 10 | Gates10 (PSt7-10) | 2019-10-19 08:03 | default | 125.5099 | µmol/L | 26.4775 | °C | 1019 | hPa | Humid | 34 | 0
3243637 | 2019-10-19 10:54 | 23.3448 | SABD0000000003 (OXY-10 ST) | 10 | Gates10 (PSt7-10) | 2019-10-19 08:03 | default | 125.5949 | µmol/L | 26.4711 | °C | 1019 | hPa | Humid | 34 | 0
3243646 | 2019-10-19 10:54 | 23.3947 | SABD0000000003 (OXY-10 ST) | 10 | Gates10 (PSt7-10) | 2019-10-19 08:03 | default | 125.4352 | µmol/L | 26.4852 | °C | 1019 | hPa | Humid | 34 | 0
3243656 | 2019-10-19 10:54 | 23.4447 | SABD0000000003 (OXY-10 ST) | 10 | Gates10 (PSt7-10) | 2019-10-19 08:03 | default | 125.718 | µmol/L | 26.4638 | °C | 1019 | hPa | Humid | 34 | 0
3243666 | 2019-10-19 10:54 | 23.4947 | SABD0000000003 (OXY-10 ST) | 10 | Gates10 (PSt7-10) | 2019-10-19 08:03 | default | 125.6436 | µmol/L | 26.4775 | °C | 1019 | hPa | Humid | 34 | 0
3243677 | 2019-10-19 10:54 | 23.5446 | SABD0000000003 (OXY-10 ST) | 10 | Gates10 (PSt7-10) | 2019-10-19 08:03 | default | 125.5075 | µmol/L | 26.4872 | °C | 1019 | hPa | Humid | 34 | 0
3243687 | 2019-10-19 10:54 | 23.5945 | SABD0000000003 (OXY-10 ST) | 10 | Gates10 (PSt7-10) | 2019-10-19 08:03 | default | 125.6859 | µmol/L | 26.4758 | °C | 1019 | hPa | Humid | 34 | 0
3243696 | 2019-10-19 10:55 | 23.6445 | SABD0000000003 (OXY-10 ST) | 10 | Gates10 (PSt7-10) | 2019-10-19 08:03 | default | 125.6457 | µmol/L | 26.4771 | °C | 1019 | hPa | Humid | 34 | 0
3243706 | 2019-10-19 10:55 | 23.6945 | SABD0000000003 (OXY-10 ST) | 10 | Gates10 (PSt7-10) | 2019-10-19 08:03 | default | 125.7471 | µmol/L | 26.4707 | °C | 1019 | hPa | Humid | 34 | 0
3243717 | 2019-10-19 10:55 | 23.7444 | SABD0000000003 (OXY-10 ST) | 10 | Gates10 (PSt7-10) | 2019-10-19 08:03 | default | 125.7397 | µmol/L | 26.4659 | °C | 1019 | hPa | Humid | 34 | 0
3243727 | 2019-10-19 10:55 | 23.7944 | SABD0000000003 (OXY-10 ST) | 10 | Gates10 (PSt7-10) | 2019-10-19 08:03 | default | 125.6789 | µmol/L | 26.4802 | °C | 1019 | hPa | Humid | 34 | 0
3243737 | 2019-10-19 10:55 | 23.8444 | SABD0000000003 (OXY-10 ST) | 10 | Gates10 (PSt7-10) | 2019-10-19 08:03 | default | 125.7438 | µmol/L | 26.4897 | °C | 1019 | hPa | Humid | 34 | 0
3243746 | 2019-10-19 10:55 | 23.8946 | SABD0000000003 (OXY-10 ST) | 10 | Gates10 (PSt7-10) | 2019-10-19 08:03 | default | 125.7557 | µmol/L | 26.4783 | °C | 1019 | hPa | Humid | 34 | 0
3243757 | 2019-10-19 10:55 | 23.9446 | SABD0000000003 (OXY-10 ST) | 10 | Gates10 (PSt7-10) | 2019-10-19 08:03 | default | 125.7847 | µmol/L | 26.4791 | °C | 1019 | hPa | Humid | 34 | 0
3243767 | 2019-10-19 10:55 | 23.9944 | SABD0000000003 (OXY-10 ST) | 10 | Gates10 (PSt7-10) | 2019-10-19 08:03 | default | 125.812 | µmol/L | 26.471 | °C | 1019 | hPa | Humid | 34 | 0
3243776 | 2019-10-19 10:55 | 24.0452 | SABD0000000003 (OXY-10 ST) | 10 | Gates10 (PSt7-10) | 2019-10-19 08:03 | default | 125.7762 | µmol/L | 26.4746 | °C | 1019 | hPa | Humid | 34 | 0
3243787 | 2019-10-19 10:55 | 24.0945 | SABD0000000003 (OXY-10 ST) | 10 | Gates10 (PSt7-10) | 2019-10-19 08:03 | default | 125.9186 | µmol/L | 26.4729 | °C | 1019 | hPa | Humid | 34 | 0
3243797 | 2019-10-19 10:55 | 24.1444 | SABD0000000003 (OXY-10 ST) | 10 | Gates10 (PSt7-10) | 2019-10-19 08:03 | default | 126 | µmol/L | 26.4641 | °C | 1019 | hPa | Humid | 34 | 0
3243807 | 2019-10-19 10:55 | 24.1945 | SABD0000000003 (OXY-10 ST) | 10 | Gates10 (PSt7-10) | 2019-10-19 08:03 | default | 125.9326 | µmol/L | 26.4857 | °C | 1019 | hPa | Humid | 34 | 0
3243817 | 2019-10-19 10:55 | 24.2448 | SABD0000000003 (OXY-10 ST) | 10 | Gates10 (PSt7-10) | 2019-10-19 08:03 | default | 125.8489 | µmol/L | 26.4888 | °C | 1019 | hPa | Humid | 34 | 0
3243826 | 2019-10-19 10:55 | 24.2947 | SABD0000000003 (OXY-10 ST) | 10 | Gates10 (PSt7-10) | 2019-10-19 08:03 | default | 125.9942 | µmol/L | 26.4744 | °C | 1019 | hPa | Humid | 34 | 0
3243837 | 2019-10-19 10:55 | 24.3445 | SABD0000000003 (OXY-10 ST) | 10 | Gates10 (PSt7-10) | 2019-10-19 08:03 | default | 126.0288 | µmol/L | 26.465 | °C | 1019 | hPa | Humid | 34 | 0
3243846 | 2019-10-19 10:55 | 24.3946 | SABD0000000003 (OXY-10 ST) | 10 | Gates10 (PSt7-10) | 2019-10-19 08:03 | default | 125.9128 | µmol/L | 26.4679 | °C | 1019 | hPa | Humid | 34 | 0
3243856 | 2019-10-19 10:55 | 24.4444 | SABD0000000003 (OXY-10 ST) | 10 | Gates10 (PSt7-10) | 2019-10-19 08:03 | default | 126.0767 | µmol/L | 26.4685 | °C | 1019 | hPa | Humid | 34 | 0
3243867 | 2019-10-19 10:55 | 24.4946 | SABD0000000003 (OXY-10 ST) | 10 | Gates10 (PSt7-10) | 2019-10-19 08:03 | default | 126.0053 | µmol/L | 26.4846 | °C | 1019 | hPa | Humid | 34 | 0
3243876 | 2019-10-19 10:55 | 24.5446 | SABD0000000003 (OXY-10 ST) | 10 | Gates10 (PSt7-10) | 2019-10-19 08:03 | default | 126.0748 | µmol/L | 26.4749 | °C | 1019 | hPa | Humid | 34 | 0
3243887 | 2019-10-19 10:55 | 24.5944 | SABD0000000003 (OXY-10 ST) | 10 | Gates10 (PSt7-10) | 2019-10-19 08:03 | default | 126.1007 | µmol/L | 26.4824 | °C | 1019 | hPa | Humid | 34 | 0
3243897 | 2019-10-19 10:56 | 24.6446 | SABD0000000003 (OXY-10 ST) | 10 | Gates10 (PSt7-10) | 2019-10-19 08:03 | default | 126.1692 | µmol/L | 26.4638 | °C | 1019 | hPa | Humid | 34 | 0
3243907 | 2019-10-19 10:56 | 24.6945 | SABD0000000003 (OXY-10 ST) | 10 | Gates10 (PSt7-10) | 2019-10-19 08:03 | default | 126.167 | µmol/L | 26.4642 | °C | 1019 | hPa | Humid | 34 | 0
3243917 | 2019-10-19 10:56 | 24.7445 | SABD0000000003 (OXY-10 ST) | 10 | Gates10 (PSt7-10) | 2019-10-19 08:03 | default | 126.198 | µmol/L | 26.4646 | °C | 1019 | hPa | Humid | 34 | 0
3243926 | 2019-10-19 10:56 | 24.7947 | SABD0000000003 (OXY-10 ST) | 10 | Gates10 (PSt7-10) | 2019-10-19 08:03 | default | 126.2491 | µmol/L | 26.4675 | °C | 1019 | hPa | Humid | 34 | 0
3243937 | 2019-10-19 10:56 | 24.8445 | SABD0000000003 (OXY-10 ST) | 10 | Gates10 (PSt7-10) | 2019-10-19 08:03 | default | 126.1408 | µmol/L | 26.4751 | °C | 1019 | hPa | Humid | 34 | 0
3243947 | 2019-10-19 10:56 | 24.8946 | SABD0000000003 (OXY-10 ST) | 10 | Gates10 (PSt7-10) | 2019-10-19 08:03 | default | 126.2586 | µmol/L | 26.4627 | °C | 1019 | hPa | Humid | 34 | 0
3243957 | 2019-10-19 10:56 | 24.9447 | SABD0000000003 (OXY-10 ST) | 10 | Gates10 (PSt7-10) | 2019-10-19 08:03 | default | 126.3096 | µmol/L | 26.4626 | °C | 1019 | hPa | Humid | 34 | 0
3243966 | 2019-10-19 10:56 | 24.9948 | SABD0000000003 (OXY-10 ST) | 10 | Gates10 (PSt7-10) | 2019-10-19 08:03 | default | 126.3404 | µmol/L | 26.4631 | °C | 1019 | hPa | Humid | 34 | 0
3243977 | 2019-10-19 10:56 | 25.0447 | SABD0000000003 (OXY-10 ST) | 10 | Gates10 (PSt7-10) | 2019-10-19 08:03 | default | 126.2696 | µmol/L | 26.4668 | °C | 1019 | hPa | Humid | 34 | 0
3243986 | 2019-10-19 10:56 | 25.0947 | SABD0000000003 (OXY-10 ST) | 10 | Gates10 (PSt7-10) | 2019-10-19 08:03 | default | 126.3326 | µmol/L | 26.4676 | °C | 1019 | hPa | Humid | 34 | 0
3243996 | 2019-10-19 10:56 | 25.1445 | SABD0000000003 (OXY-10 ST) | 10 | Gates10 (PSt7-10) | 2019-10-19 08:03 | default | 126.3529 | µmol/L | 26.4761 | °C | 1019 | hPa | Humid | 34 | 0
3244007 | 2019-10-19 10:56 | 25.1944 | SABD0000000003 (OXY-10 ST) | 10 | Gates10 (PSt7-10) | 2019-10-19 08:03 | default | 126.3837 | µmol/L | 26.4674 | °C | 1019 | hPa | Humid | 34 | 0
3244016 | 2019-10-19 10:56 | 25.2445 | SABD0000000003 (OXY-10 ST) | 10 | Gates10 (PSt7-10) | 2019-10-19 08:03 | default | 126.4549 | µmol/L | 26.4636 | °C | 1019 | hPa | Humid | 34 | 0
3244026 | 2019-10-19 10:56 | 25.2944 | SABD0000000003 (OXY-10 ST) | 10 | Gates10 (PSt7-10) | 2019-10-19 08:03 | default | 126.4188 | µmol/L | 26.4702 | °C | 1019 | hPa | Humid | 34 | 0
3244036 | 2019-10-19 10:56 | 25.3444 | SABD0000000003 (OXY-10 ST) | 10 | Gates10 (PSt7-10) | 2019-10-19 08:03 | default | 126.5246 | µmol/L | 26.4601 | °C | 1019 | hPa | Humid | 34 | 0
3244046 | 2019-10-19 10:56 | 25.395 | SABD0000000003 (OXY-10 ST) | 10 | Gates10 (PSt7-10) | 2019-10-19 08:03 | default | 126.3907 | µmol/L | 26.4722 | °C | 1019 | hPa | Humid | 34 | 0
3244056 | 2019-10-19 10:56 | 25.4451 | SABD0000000003 (OXY-10 ST) | 10 | Gates10 (PSt7-10) | 2019-10-19 08:03 | default | 126.429 | µmol/L | 26.4775 | °C | 1019 | hPa | Humid | 34 | 0
3244066 | 2019-10-19 10:56 | 25.4951 | SABD0000000003 (OXY-10 ST) | 10 | Gates10 (PSt7-10) | 2019-10-19 08:03 | default | 126.4612 | µmol/L | 26.4716 | °C | 1019 | hPa | Humid | 34 | 0
3244076 | 2019-10-19 10:56 | 25.5451 | SABD0000000003 (OXY-10 ST) | 10 | Gates10 (PSt7-10) | 2019-10-19 08:03 | default | 126.4084 | µmol/L | 26.4629 | °C | 1019 | hPa | Humid | 34 | 0
3244087 | 2019-10-19 10:56 | 25.5949 | SABD0000000003 (OXY-10 ST) | 10 | Gates10 (PSt7-10) | 2019-10-19 08:03 | default | 126.5454 | µmol/L | 26.4685 | °C | 1019 | hPa | Humid | 34 | 0
3244097 | 2019-10-19 10:57 | 25.6449 | SABD0000000003 (OXY-10 ST) | 10 | Gates10 (PSt7-10) | 2019-10-19 08:03 | default | 126.5744 | µmol/L | 26.4571 | °C | 1019 | hPa | Humid | 34 | 0
3244106 | 2019-10-19 10:57 | 25.695 | SABD0000000003 (OXY-10 ST) | 10 | Gates10 (PSt7-10) | 2019-10-19 08:03 | default | 126.6325 | µmol/L | 26.4557 | °C | 1019 | hPa | Humid | 34 | 0
3244117 | 2019-10-19 10:57 | 25.7449 | SABD0000000003 (OXY-10 ST) | 10 | Gates10 (PSt7-10) | 2019-10-19 08:03 | default | 126.7246 | µmol/L | 26.4481 | °C | 1019 | hPa | Humid | 34 | 0
3244127 | 2019-10-19 10:57 | 25.7949 | SABD0000000003 (OXY-10 ST) | 10 | Gates10 (PSt7-10) | 2019-10-19 08:03 | default | 126.6303 | µmol/L | 26.4622 | °C | 1019 | hPa | Humid | 34 | 0
3244136 | 2019-10-19 10:57 | 25.845 | SABD0000000003 (OXY-10 ST) | 10 | Gates10 (PSt7-10) | 2019-10-19 08:03 | default | 126.6629 | µmol/L | 26.4685 | °C | 1019 | hPa | Humid | 34 | 0
3244147 | 2019-10-19 10:57 | 25.8949 | SABD0000000003 (OXY-10 ST) | 10 | Gates10 (PSt7-10) | 2019-10-19 08:03 | default | 126.6728 | µmol/L | 26.4636 | °C | 1019 | hPa | Humid | 34 | 0
3244156 | 2019-10-19 10:57 | 25.945 | SABD0000000003 (OXY-10 ST) | 10 | Gates10 (PSt7-10) | 2019-10-19 08:03 | default | 126.7182 | µmol/L | 26.4707 | °C | 1019 | hPa | Humid | 34 | 0
3244166 | 2019-10-19 10:57 | 25.9951 | SABD0000000003 (OXY-10 ST) | 10 | Gates10 (PSt7-10) | 2019-10-19 08:03 | default | 126.8594 | µmol/L | 26.4572 | °C | 1019 | hPa | Humid | 34 | 0
3244177 | 2019-10-19 10:57 | 26.0451 | SABD0000000003 (OXY-10 ST) | 10 | Gates10 (PSt7-10) | 2019-10-19 08:03 | default | 126.8857 | µmol/L | 26.4463 | °C | 1019 | hPa | Humid | 34 | 0
3244187 | 2019-10-19 10:57 | 26.0949 | SABD0000000003 (OXY-10 ST) | 10 | Gates10 (PSt7-10) | 2019-10-19 08:03 | default | 126.8936 | µmol/L | 26.4785 | °C | 1019 | hPa | Humid | 34 | 0
3244197 | 2019-10-19 10:57 | 26.1449 | SABD0000000003 (OXY-10 ST) | 10 | Gates10 (PSt7-10) | 2019-10-19 08:03 | default | 126.809 | µmol/L | 26.4755 | °C | 1019 | hPa | Humid | 34 | 0
3244207 | 2019-10-19 10:57 | 26.1948 | SABD0000000003 (OXY-10 ST) | 10 | Gates10 (PSt7-10) | 2019-10-19 08:03 | default | 126.9448 | µmol/L | 26.4569 | °C | 1019 | hPa | Humid | 34 | 0
3244216 | 2019-10-19 10:57 | 26.2449 | SABD0000000003 (OXY-10 ST) | 10 | Gates10 (PSt7-10) | 2019-10-19 08:03 | default | 126.974 | µmol/L | 26.4578 | °C | 1019 | hPa | Humid | 34 | 0
3244226 | 2019-10-19 10:57 | 26.2949 | SABD0000000003 (OXY-10 ST) | 10 | Gates10 (PSt7-10) | 2019-10-19 08:03 | default | 127.0766 | µmol/L | 26.4422 | °C | 1019 | hPa | Humid | 34 | 0
3244236 | 2019-10-19 10:57 | 26.3449 | SABD0000000003 (OXY-10 ST) | 10 | Gates10 (PSt7-10) | 2019-10-19 08:03 | default | 127.116 | µmol/L | 26.4473 | °C | 1019 | hPa | Humid | 34 | 0
3244246 | 2019-10-19 10:57 | 26.3951 | SABD0000000003 (OXY-10 ST) | 10 | Gates10 (PSt7-10) | 2019-10-19 08:03 | default | 127.1226 | µmol/L | 26.4522 | °C | 1019 | hPa | Humid | 34 | 0
3244256 | 2019-10-19 10:57 | 26.445 | SABD0000000003 (OXY-10 ST) | 10 | Gates10 (PSt7-10) | 2019-10-19 08:03 | default | 127.0954 | µmol/L | 26.4663 | °C | 1019 | hPa | Humid | 34 | 0
3244267 | 2019-10-19 10:57 | 26.4945 | SABD0000000003 (OXY-10 ST) | 10 | Gates10 (PSt7-10) | 2019-10-19 08:03 | default | 127.0637 | µmol/L | 26.4629 | °C | 1019 | hPa | Humid | 34 | 0
3244276 | 2019-10-19 10:57 | 26.5446 | SABD0000000003 (OXY-10 ST) | 10 | Gates10 (PSt7-10) | 2019-10-19 08:03 | default | 127.1469 | µmol/L | 26.46 | °C | 1019 | hPa | Humid | 34 | 0
3244286 | 2019-10-19 10:57 | 26.5945 | SABD0000000003 (OXY-10 ST) | 10 | Gates10 (PSt7-10) | 2019-10-19 08:03 | default | 127.1553 | µmol/L | 26.4524 | °C | 1019 | hPa | Humid | 34 | 0
3244297 | 2019-10-19 10:58 | 26.6445 | SABD0000000003 (OXY-10 ST) | 10 | Gates10 (PSt7-10) | 2019-10-19 08:03 | default | 127.1635 | µmol/L | 26.46 | °C | 1019 | hPa | Humid | 34 | 0
3244306 | 2019-10-19 10:58 | 26.695 | SABD0000000003 (OXY-10 ST) | 10 | Gates10 (PSt7-10) | 2019-10-19 08:03 | default | 127.2518 | µmol/L | 26.444 | °C | 1019 | hPa | Humid | 34 | 0
3244317 | 2019-10-19 10:58 | 26.7448 | SABD0000000003 (OXY-10 ST) | 10 | Gates10 (PSt7-10) | 2019-10-19 08:03 | default | 127.1337 | µmol/L | 26.4624 | °C | 1019 | hPa | Humid | 34 | 0
3244326 | 2019-10-19 10:58 | 26.795 | SABD0000000003 (OXY-10 ST) | 10 | Gates10 (PSt7-10) | 2019-10-19 08:03 | default | 127.193 | µmol/L | 26.4669 | °C | 1019 | hPa | Humid | 34 | 0
3244336 | 2019-10-19 10:58 | 26.8449 | SABD0000000003 (OXY-10 ST) | 10 | Gates10 (PSt7-10) | 2019-10-19 08:03 | default | 127.2158 | µmol/L | 26.4566 | °C | 1019 | hPa | Humid | 34 | 0
3244346 | 2019-10-19 10:58 | 26.8949 | SABD0000000003 (OXY-10 ST) | 10 | Gates10 (PSt7-10) | 2019-10-19 08:03 | default | 127.2678 | µmol/L | 26.4717 | °C | 1019 | hPa | Humid | 34 | 0
3244357 | 2019-10-19 10:58 | 26.9448 | SABD0000000003 (OXY-10 ST) | 10 | Gates10 (PSt7-10) | 2019-10-19 08:03 | default | 127.377 | µmol/L | 26.4611 | °C | 1019 | hPa | Humid | 34 | 0
3244366 | 2019-10-19 10:58 | 26.9953 | SABD0000000003 (OXY-10 ST) | 10 | Gates10 (PSt7-10) | 2019-10-19 08:03 | default | 127.4888 | µmol/L | 26.4439 | °C | 1019 | hPa | Humid | 34 | 0
3244376 | 2019-10-19 10:58 | 27.0451 | SABD0000000003 (OXY-10 ST) | 10 | Gates10 (PSt7-10) | 2019-10-19 08:03 | default | 127.3617 | µmol/L | 26.4699 | °C | 1019 | hPa | Humid | 34 | 0
3244386 | 2019-10-19 10:58 | 27.0949 | SABD0000000003 (OXY-10 ST) | 10 | Gates10 (PSt7-10) | 2019-10-19 08:03 | default | 127.5509 | µmol/L | 26.4479 | °C | 1019 | hPa | Humid | 34 | 0
3244396 | 2019-10-19 10:58 | 27.1451 | SABD0000000003 (OXY-10 ST) | 10 | Gates10 (PSt7-10) | 2019-10-19 08:03 | default | 127.4751 | µmol/L | 26.4616 | °C | 1019 | hPa | Humid | 34 | 0
3244406 | 2019-10-19 10:58 | 27.1951 | SABD0000000003 (OXY-10 ST) | 10 | Gates10 (PSt7-10) | 2019-10-19 08:03 | default | 127.4243 | µmol/L | 26.4586 | °C | 1019 | hPa | Humid | 34 | 0
3244416 | 2019-10-19 10:58 | 27.2449 | SABD0000000003 (OXY-10 ST) | 10 | Gates10 (PSt7-10) | 2019-10-19 08:03 | default | 127.61 | µmol/L | 26.4433 | °C | 1019 | hPa | Humid | 34 | 0
3244426 | 2019-10-19 10:58 | 27.295 | SABD0000000003 (OXY-10 ST) | 10 | Gates10 (PSt7-10) | 2019-10-19 08:03 | default | 127.6348 | µmol/L | 26.4541 | °C | 1019 | hPa | Humid | 34 | 0
3244437 | 2019-10-19 10:58 | 27.3449 | SABD0000000003 (OXY-10 ST) | 10 | Gates10 (PSt7-10) | 2019-10-19 08:03 | default | 127.5881 | µmol/L | 26.4503 | °C | 1019 | hPa | Humid | 34 | 0
3244446 | 2019-10-19 10:58 | 27.3951 | SABD0000000003 (OXY-10 ST) | 10 | Gates10 (PSt7-10) | 2019-10-19 08:03 | default | 127.625 | µmol/L | 26.4528 | °C | 1019 | hPa | Humid | 34 | 0
3244456 | 2019-10-19 10:58 | 27.4452 | SABD0000000003 (OXY-10 ST) | 10 | Gates10 (PSt7-10) | 2019-10-19 08:03 | default | 127.7473 | µmol/L | 26.4552 | °C | 1019 | hPa | Humid | 34 | 0
3244467 | 2019-10-19 10:58 | 27.4952 | SABD0000000003 (OXY-10 ST) | 10 | Gates10 (PSt7-10) | 2019-10-19 08:03 | default | 127.7539 | µmol/L | 26.4448 | °C | 1019 | hPa | Humid | 34 | 0
3244476 | 2019-10-19 10:58 | 27.5449 | SABD0000000003 (OXY-10 ST) | 10 | Gates10 (PSt7-10) | 2019-10-19 08:03 | default | 127.606 | µmol/L | 26.4654 | °C | 1019 | hPa | Humid | 34 | 0
3244486 | 2019-10-19 10:58 | 27.5948 | SABD0000000003 (OXY-10 ST) | 10 | Gates10 (PSt7-10) | 2019-10-19 08:03 | default | 127.7411 | µmol/L | 26.4471 | °C | 1019 | hPa | Humid | 34 | 0
3244496 | 2019-10-19 10:59 | 27.6446 | SABD0000000003 (OXY-10 ST) | 10 | Gates10 (PSt7-10) | 2019-10-19 08:03 | default | 127.8685 | µmol/L | 26.4302 | °C | 1019 | hPa | Humid | 34 | 0
3244507 | 2019-10-19 10:59 | 27.6947 | SABD0000000003 (OXY-10 ST) | 10 | Gates10 (PSt7-10) | 2019-10-19 08:03 | default | 127.7071 | µmol/L | 26.4624 | °C | 1019 | hPa | Humid | 34 | 0
3244517 | 2019-10-19 10:59 | 27.7445 | SABD0000000003 (OXY-10 ST) | 10 | Gates10 (PSt7-10) | 2019-10-19 08:03 | default | 127.8345 | µmol/L | 26.4578 | °C | 1019 | hPa | Humid | 34 | 0
3244527 | 2019-10-19 10:59 | 27.7945 | SABD0000000003 (OXY-10 ST) | 10 | Gates10 (PSt7-10) | 2019-10-19 08:03 | default | 127.849 | µmol/L | 26.4521 | °C | 1019 | hPa | Humid | 34 | 0
3244536 | 2019-10-19 10:59 | 27.8445 | SABD0000000003 (OXY-10 ST) | 10 | Gates10 (PSt7-10) | 2019-10-19 08:03 | default | 127.8575 | µmol/L | 26.4536 | °C | 1019 | hPa | Humid | 34 | 0
3244547 | 2019-10-19 10:59 | 27.8946 | SABD0000000003 (OXY-10 ST) | 10 | Gates10 (PSt7-10) | 2019-10-19 08:03 | default | 127.9134 | µmol/L | 26.4527 | °C | 1019 | hPa | Humid | 34 | 0
3244557 | 2019-10-19 10:59 | 27.9449 | SABD0000000003 (OXY-10 ST) | 10 | Gates10 (PSt7-10) | 2019-10-19 08:03 | default | 127.9744 | µmol/L | 26.4447 | °C | 1019 | hPa | Humid | 34 | 0
3244567 | 2019-10-19 10:59 | 27.9946 | SABD0000000003 (OXY-10 ST) | 10 | Gates10 (PSt7-10) | 2019-10-19 08:03 | default | 127.8632 | µmol/L | 26.4617 | °C | 1019 | hPa | Humid | 34 | 0
3244577 | 2019-10-19 10:59 | 28.0447 | SABD0000000003 (OXY-10 ST) | 10 | Gates10 (PSt7-10) | 2019-10-19 08:03 | default | 128.0497 | µmol/L | 26.4434 | °C | 1019 | hPa | Humid | 34 | 0
3244587 | 2019-10-19 10:59 | 28.0948 | SABD0000000003 (OXY-10 ST) | 10 | Gates10 (PSt7-10) | 2019-10-19 08:03 | default | 128.0391 | µmol/L | 26.4514 | °C | 1019 | hPa | Humid | 34 | 0
3244597 | 2019-10-19 10:59 | 28.145 | SABD0000000003 (OXY-10 ST) | 10 | Gates10 (PSt7-10) | 2019-10-19 08:03 | default | 127.9956 | µmol/L | 26.4501 | °C | 1019 | hPa | Humid | 34 | 0
3244607 | 2019-10-19 10:59 | 28.1949 | SABD0000000003 (OXY-10 ST) | 10 | Gates10 (PSt7-10) | 2019-10-19 08:03 | default | 128.059 | µmol/L | 26.4448 | °C | 1019 | hPa | Humid | 34 | 0
3244617 | 2019-10-19 10:59 | 28.2447 | SABD0000000003 (OXY-10 ST) | 10 | Gates10 (PSt7-10) | 2019-10-19 08:03 | default | 128.1145 | µmol/L | 26.4409 | °C | 1019 | hPa | Humid | 34 | 0
3244627 | 2019-10-19 10:59 | 28.2945 | SABD0000000003 (OXY-10 ST) | 10 | Gates10 (PSt7-10) | 2019-10-19 08:03 | default | 128.2193 | µmol/L | 26.4434 | °C | 1019 | hPa | Humid | 34 | 0
3244637 | 2019-10-19 10:59 | 28.3448 | SABD0000000003 (OXY-10 ST) | 10 | Gates10 (PSt7-10) | 2019-10-19 08:03 | default | 128.1477 | µmol/L | 26.4593 | °C | 1019 | hPa | Humid | 34 | 0
3244647 | 2019-10-19 10:59 | 28.3946 | SABD0000000003 (OXY-10 ST) | 10 | Gates10 (PSt7-10) | 2019-10-19 08:03 | default | 128.1648 | µmol/L | 26.4471 | °C | 1019 | hPa | Humid | 34 | 0
3244657 | 2019-10-19 10:59 | 28.4446 | SABD0000000003 (OXY-10 ST) | 10 | Gates10 (PSt7-10) | 2019-10-19 08:03 | default | 128.2948 | µmol/L | 26.4359 | °C | 1019 | hPa | Humid | 34 | 0
3244667 | 2019-10-19 10:59 | 28.4947 | SABD0000000003 (OXY-10 ST) | 10 | Gates10 (PSt7-10) | 2019-10-19 08:03 | default | 128.3712 | µmol/L | 26.4435 | °C | 1019 | hPa | Humid | 34 | 0
3244677 | 2019-10-19 10:59 | 28.5448 | SABD0000000003 (OXY-10 ST) | 10 | Gates10 (PSt7-10) | 2019-10-19 08:03 | default | 128.3202 | µmol/L | 26.4374 | °C | 1019 | hPa | Humid | 34 | 0
3244686 | 2019-10-19 10:59 | 28.5948 | SABD0000000003 (OXY-10 ST) | 10 | Gates10 (PSt7-10) | 2019-10-19 08:03 | default | 128.3441 | µmol/L | 26.4423 | °C | 1019 | hPa | Humid | 34 | 0
3244697 | 2019-10-19 11:00 | 28.645 | SABD0000000003 (OXY-10 ST) | 10 | Gates10 (PSt7-10) | 2019-10-19 08:03 | default | 128.2514 | µmol/L | 26.4651 | °C | 1019 | hPa | Humid | 34 | 0
3244707 | 2019-10-19 11:00 | 28.695 | SABD0000000003 (OXY-10 ST) | 10 | Gates10 (PSt7-10) | 2019-10-19 08:03 | default | 128.3615 | µmol/L | 26.4483 | °C | 1019 | hPa | Humid | 34 | 0
3244716 | 2019-10-19 11:00 | 28.7444 | SABD0000000003 (OXY-10 ST) | 10 | Gates10 (PSt7-10) | 2019-10-19 08:03 | default | 128.4929 | µmol/L | 26.4308 | °C | 1019 | hPa | Humid | 34 | 0
3244726 | 2019-10-19 11:00 | 28.7953 | SABD0000000003 (OXY-10 ST) | 10 | Gates10 (PSt7-10) | 2019-10-19 08:03 | default | 128.4407 | µmol/L | 26.4402 | °C | 1019 | hPa | Humid | 34 | 0
3244736 | 2019-10-19 11:00 | 28.8451 | SABD0000000003 (OXY-10 ST) | 10 | Gates10 (PSt7-10) | 2019-10-19 08:03 | default | 128.6141 | µmol/L | 26.4304 | °C | 1019 | hPa | Humid | 34 | 0
3244746 | 2019-10-19 11:00 | 28.8953 | SABD0000000003 (OXY-10 ST) | 10 | Gates10 (PSt7-10) | 2019-10-19 08:03 | default | 128.6333 | µmol/L | 26.4392 | °C | 1019 | hPa | Humid | 34 | 0
3244757 | 2019-10-19 11:00 | 28.9445 | SABD0000000003 (OXY-10 ST) | 10 | Gates10 (PSt7-10) | 2019-10-19 08:03 | default | 128.4084 | µmol/L | 26.4643 | °C | 1019 | hPa | Humid | 34 | 0
3244767 | 2019-10-19 11:00 | 28.9947 | SABD0000000003 (OXY-10 ST) | 10 | Gates10 (PSt7-10) | 2019-10-19 08:03 | default | 128.6018 | µmol/L | 26.4479 | °C | 1019 | hPa | Humid | 34 | 0
3244776 | 2019-10-19 11:00 | 29.0448 | SABD0000000003 (OXY-10 ST) | 10 | Gates10 (PSt7-10) | 2019-10-19 08:03 | default | 128.656 | µmol/L | 26.4351 | °C | 1019 | hPa | Humid | 34 | 0
3244786 | 2019-10-19 11:00 | 29.0947 | SABD0000000003 (OXY-10 ST) | 10 | Gates10 (PSt7-10) | 2019-10-19 08:03 | default | 128.7452 | µmol/L | 26.4313 | °C | 1019 | hPa | Humid | 34 | 0
3244796 | 2019-10-19 11:00 | 29.1446 | SABD0000000003 (OXY-10 ST) | 10 | Gates10 (PSt7-10) | 2019-10-19 08:03 | default | 128.7025 | µmol/L | 26.439 | °C | 1019 | hPa | Humid | 34 | 0
3244806 | 2019-10-19 11:00 | 29.195 | SABD0000000003 (OXY-10 ST) | 10 | Gates10 (PSt7-10) | 2019-10-19 08:03 | default | 128.7097 | µmol/L | 26.4408 | °C | 1019 | hPa | Humid | 34 | 0
3244817 | 2019-10-19 11:00 | 29.2444 | SABD0000000003 (OXY-10 ST) | 10 | Gates10 (PSt7-10) | 2019-10-19 08:03 | default | 128.8084 | µmol/L | 26.4261 | °C | 1019 | hPa | Humid | 34 | 0
3244827 | 2019-10-19 11:00 | 29.2947 | SABD0000000003 (OXY-10 ST) | 10 | Gates10 (PSt7-10) | 2019-10-19 08:03 | default | 128.7137 | µmol/L | 26.4492 | °C | 1019 | hPa | Humid | 34 | 0
3244836 | 2019-10-19 11:00 | 29.345 | SABD0000000003 (OXY-10 ST) | 10 | Gates10 (PSt7-10) | 2019-10-19 08:03 | default | 128.7541 | µmol/L | 26.442 | °C | 1019 | hPa | Humid | 34 | 0
3244846 | 2019-10-19 11:00 | 29.3951 | SABD0000000003 (OXY-10 ST) | 10 | Gates10 (PSt7-10) | 2019-10-19 08:03 | default | 128.7919 | µmol/L | 26.4474 | °C | 1019 | hPa | Humid | 34 | 0
3244856 | 2019-10-19 11:00 | 29.4444 | SABD0000000003 (OXY-10 ST) | 10 | Gates10 (PSt7-10) | 2019-10-19 08:03 | default | 128.8977 | µmol/L | 26.4346 | °C | 1019 | hPa | Humid | 34 | 0
3244867 | 2019-10-19 11:00 | 29.4949 | SABD0000000003 (OXY-10 ST) | 10 | Gates10 (PSt7-10) | 2019-10-19 08:03 | default | 128.9212 | µmol/L | 26.4395 | °C | 1019 | hPa | Humid | 34 | 0
3244877 | 2019-10-19 11:00 | 29.5451 | SABD0000000003 (OXY-10 ST) | 10 | Gates10 (PSt7-10) | 2019-10-19 08:03 | default | 129.001 | µmol/L | 26.4252 | °C | 1019 | hPa | Humid | 34 | 0
3244886 | 2019-10-19 11:00 | 29.5951 | SABD0000000003 (OXY-10 ST) | 10 | Gates10 (PSt7-10) | 2019-10-19 08:03 | default | 128.8683 | µmol/L | 26.4551 | °C | 1019 | hPa | Humid | 34 | 0
3244896 | 2019-10-19 11:01 | 29.6451 | SABD0000000003 (OXY-10 ST) | 10 | Gates10 (PSt7-10) | 2019-10-19 08:03 | default | 128.942 | µmol/L | 26.4419 | °C | 1019 | hPa | Humid | 34 | 0
3244907 | 2019-10-19 11:01 | 29.6944 | SABD0000000003 (OXY-10 ST) | 10 | Gates10 (PSt7-10) | 2019-10-19 08:03 | default | 129.0233 | µmol/L | 26.4334 | °C | 1019 | hPa | Humid | 34 | 0
3244916 | 2019-10-19 11:01 | 29.7444 | SABD0000000003 (OXY-10 ST) | 10 | Gates10 (PSt7-10) | 2019-10-19 08:03 | default | 129.023 | µmol/L | 26.4365 | °C | 1019 | hPa | Humid | 34 | 0
3244926 | 2019-10-19 11:01 | 29.7945 | SABD0000000003 (OXY-10 ST) | 10 | Gates10 (PSt7-10) | 2019-10-19 08:03 | default | 129.1384 | µmol/L | 26.4312 | °C | 1019 | hPa | Humid | 34 | 0
3244936 | 2019-10-19 11:01 | 29.8447 | SABD0000000003 (OXY-10 ST) | 10 | Gates10 (PSt7-10) | 2019-10-19 08:03 | default | 129.0906 | µmol/L | 26.4306 | °C | 1019 | hPa | Humid | 34 | 0
3244947 | 2019-10-19 11:01 | 29.8946 | SABD0000000003 (OXY-10 ST) | 10 | Gates10 (PSt7-10) | 2019-10-19 08:03 | default | 129.002 | µmol/L | 26.4464 | °C | 1019 | hPa | Humid | 34 | 0
3244957 | 2019-10-19 11:01 | 29.9446 | SABD0000000003 (OXY-10 ST) | 10 | Gates10 (PSt7-10) | 2019-10-19 08:03 | default | 129.2517 | µmol/L | 26.4262 | °C | 1019 | hPa | Humid | 34 | 0
3244967 | 2019-10-19 11:01 | 29.9944 | SABD0000000003 (OXY-10 ST) | 10 | Gates10 (PSt7-10) | 2019-10-19 08:03 | default | 129.1751 | µmol/L | 26.4399 | °C | 1019 | hPa | Humid | 34 | 0
3244976 | 2019-10-19 11:01 | 30.0451 | SABD0000000003 (OXY-10 ST) | 10 | Gates10 (PSt7-10) | 2019-10-19 08:03 | default | 129.2112 | µmol/L | 26.4426 | °C | 1019 | hPa | Humid | 34 | 0
3244986 | 2019-10-19 11:01 | 30.0953 | SABD0000000003 (OXY-10 ST) | 10 | Gates10 (PSt7-10) | 2019-10-19 08:03 | default | 129.2547 | µmol/L | 26.4256 | °C | 1019 | hPa | Humid | 34 | 0
3244997 | 2019-10-19 11:01 | 30.1451 | SABD0000000003 (OXY-10 ST) | 10 | Gates10 (PSt7-10) | 2019-10-19 08:03 | default | 129.3216 | µmol/L | 26.4259 | °C | 1019 | hPa | Humid | 34 | 0
3245007 | 2019-10-19 11:01 | 30.1949 | SABD0000000003 (OXY-10 ST) | 10 | Gates10 (PSt7-10) | 2019-10-19 08:03 | default | 129.2937 | µmol/L | 26.4309 | °C | 1019 | hPa | Humid | 34 | 0
3245016 | 2019-10-19 11:01 | 30.2449 | SABD0000000003 (OXY-10 ST) | 10 | Gates10 (PSt7-10) | 2019-10-19 08:03 | default | 129.3171 | µmol/L | 26.442 | °C | 1019 | hPa | Humid | 34 | 0
3245026 | 2019-10-19 11:01 | 30.295 | SABD0000000003 (OXY-10 ST) | 10 | Gates10 (PSt7-10) | 2019-10-19 08:03 | default | 129.281 | µmol/L | 26.4362 | °C | 1019 | hPa | Humid | 34 | 0
3245036 | 2019-10-19 11:01 | 30.3447 | SABD0000000003 (OXY-10 ST) | 10 | Gates10 (PSt7-10) | 2019-10-19 08:03 | default | 129.3365 | µmol/L | 26.4355 | °C | 1019 | hPa | Humid | 34 | 0
3245046 | 2019-10-19 11:01 | 30.3947 | SABD0000000003 (OXY-10 ST) | 10 | Gates10 (PSt7-10) | 2019-10-19 08:03 | default | 129.4192 | µmol/L | 26.4421 | °C | 1019 | hPa | Humid | 34 | 0
3245056 | 2019-10-19 11:01 | 30.4452 | SABD0000000003 (OXY-10 ST) | 10 | Gates10 (PSt7-10) | 2019-10-19 08:03 | default | 129.3231 | µmol/L | 26.4439 | °C | 1019 | hPa | Humid | 34 | 0
3245067 | 2019-10-19 11:01 | 30.4949 | SABD0000000003 (OXY-10 ST) | 10 | Gates10 (PSt7-10) | 2019-10-19 08:03 | default | 129.5811 | µmol/L | 26.4285 | °C | 1019 | hPa | Humid | 34 | 0
3245076 | 2019-10-19 11:01 | 30.5448 | SABD0000000003 (OXY-10 ST) | 10 | Gates10 (PSt7-10) | 2019-10-19 08:03 | default | 129.3808 | µmol/L | 26.4489 | °C | 1019 | hPa | Humid | 34 | 0
3245086 | 2019-10-19 11:01 | 30.5947 | SABD0000000003 (OXY-10 ST) | 10 | Gates10 (PSt7-10) | 2019-10-19 08:03 | default | 129.5226 | µmol/L | 26.4389 | °C | 1019 | hPa | Humid | 34 | 0
3245096 | 2019-10-19 11:02 | 30.6447 | SABD0000000003 (OXY-10 ST) | 10 | Gates10 (PSt7-10) | 2019-10-19 08:03 | default | 129.5938 | µmol/L | 26.4292 | °C | 1019 | hPa | Humid | 34 | 0
3245107 | 2019-10-19 11:02 | 30.6947 | SABD0000000003 (OXY-10 ST) | 10 | Gates10 (PSt7-10) | 2019-10-19 08:03 | default | 129.5765 | µmol/L | 26.4445 | °C | 1019 | hPa | Humid | 34 | 0
3245117 | 2019-10-19 11:02 | 30.7447 | SABD0000000003 (OXY-10 ST) | 10 | Gates10 (PSt7-10) | 2019-10-19 08:03 | default | 129.691 | µmol/L | 26.4241 | °C | 1019 | hPa | Humid | 34 | 0
3245127 | 2019-10-19 11:02 | 30.7945 | SABD0000000003 (OXY-10 ST) | 10 | Gates10 (PSt7-10) | 2019-10-19 08:03 | default | 129.5481 | µmol/L | 26.4404 | °C | 1019 | hPa | Humid | 34 | 0
3245136 | 2019-10-19 11:02 | 30.8449 | SABD0000000003 (OXY-10 ST) | 10 | Gates10 (PSt7-10) | 2019-10-19 08:03 | default | 129.6238 | µmol/L | 26.4422 | °C | 1019 | hPa | Humid | 34 | 0
3245146 | 2019-10-19 11:02 | 30.8948 | SABD0000000003 (OXY-10 ST) | 10 | Gates10 (PSt7-10) | 2019-10-19 08:03 | default | 129.5948 | µmol/L | 26.4291 | °C | 1019 | hPa | Humid | 34 | 0
3245157 | 2019-10-19 11:02 | 30.945 | SABD0000000003 (OXY-10 ST) | 10 | Gates10 (PSt7-10) | 2019-10-19 08:03 | default | 129.6615 | µmol/L | 26.4263 | °C | 1019 | hPa | Humid | 34 | 0
3245166 | 2019-10-19 11:02 | 30.9945 | SABD0000000003 (OXY-10 ST) | 10 | Gates10 (PSt7-10) | 2019-10-19 08:03 | default | 129.6488 | µmol/L | 26.4408 | °C | 1019 | hPa | Humid | 34 | 0
3245176 | 2019-10-19 11:02 | 31.0451 | SABD0000000003 (OXY-10 ST) | 10 | Gates10 (PSt7-10) | 2019-10-19 08:03 | default | 129.6763 | µmol/L | 26.4298 | °C | 1019 | hPa | Humid | 34 | 0
3245187 | 2019-10-19 11:02 | 31.095 | SABD0000000003 (OXY-10 ST) | 10 | Gates10 (PSt7-10) | 2019-10-19 08:03 | default | 129.7196 | µmol/L | 26.4221 | °C | 1019 | hPa | Humid | 34 | 0
3245197 | 2019-10-19 11:02 | 31.1451 | SABD0000000003 (OXY-10 ST) | 10 | Gates10 (PSt7-10) | 2019-10-19 08:03 | default | 129.6716 | µmol/L | 26.4276 | °C | 1019 | hPa | Humid | 34 | 0
3245206 | 2019-10-19 11:02 | 31.1952 | SABD0000000003 (OXY-10 ST) | 10 | Gates10 (PSt7-10) | 2019-10-19 08:03 | default | 129.6982 | µmol/L | 26.4412 | °C | 1019 | hPa | Humid | 34 | 0
3245216 | 2019-10-19 11:02 | 31.2451 | SABD0000000003 (OXY-10 ST) | 10 | Gates10 (PSt7-10) | 2019-10-19 08:03 | default | 129.8449 | µmol/L | 26.4303 | °C | 1019 | hPa | Humid | 34 | 0
3245227 | 2019-10-19 11:02 | 31.2944 | SABD0000000003 (OXY-10 ST) | 10 | Gates10 (PSt7-10) | 2019-10-19 08:03 | default | 129.7967 | µmol/L | 26.4389 | °C | 1019 | hPa | Humid | 34 | 0
3245237 | 2019-10-19 11:02 | 31.3447 | SABD0000000003 (OXY-10 ST) | 10 | Gates10 (PSt7-10) | 2019-10-19 08:03 | default | 129.7546 | µmol/L | 26.4342 | °C | 1019 | hPa | Humid | 34 | 0
3245247 | 2019-10-19 11:02 | 31.3946 | SABD0000000003 (OXY-10 ST) | 10 | Gates10 (PSt7-10) | 2019-10-19 08:03 | default | 129.9537 | µmol/L | 26.4293 | °C | 1019 | hPa | Humid | 34 | 0
3245257 | 2019-10-19 11:02 | 31.4446 | SABD0000000003 (OXY-10 ST) | 10 | Gates10 (PSt7-10) | 2019-10-19 08:03 | default | 130.0226 | µmol/L | 26.414 | °C | 1019 | hPa | Humid | 34 | 0
3245267 | 2019-10-19 11:02 | 31.4947 | SABD0000000003 (OXY-10 ST) | 10 | Gates10 (PSt7-10) | 2019-10-19 08:03 | default | 129.8891 | µmol/L | 26.4469 | °C | 1019 | hPa | Humid | 34 | 0
3245277 | 2019-10-19 11:02 | 31.5446 | SABD0000000003 (OXY-10 ST) | 10 | Gates10 (PSt7-10) | 2019-10-19 08:03 | default | 129.8863 | µmol/L | 26.4352 | °C | 1019 | hPa | Humid | 34 | 0
3245287 | 2019-10-19 11:02 | 31.5946 | SABD0000000003 (OXY-10 ST) | 10 | Gates10 (PSt7-10) | 2019-10-19 08:03 | default | 130.0196 | µmol/L | 26.4359 | °C | 1019 | hPa | Humid | 34 | 0
3245297 | 2019-10-19 11:03 | 31.6445 | SABD0000000003 (OXY-10 ST) | 10 | Gates10 (PSt7-10) | 2019-10-19 08:03 | default | 129.9929 | µmol/L | 26.4406 | °C | 1019 | hPa | Humid | 34 | 0
3245306 | 2019-10-19 11:03 | 31.6951 | SABD0000000003 (OXY-10 ST) | 10 | Gates10 (PSt7-10) | 2019-10-19 08:03 | default | 130.0084 | µmol/L | 26.4318 | °C | 1019 | hPa | Humid | 34 | 0
3245317 | 2019-10-19 11:03 | 31.7445 | SABD0000000003 (OXY-10 ST) | 10 | Gates10 (PSt7-10) | 2019-10-19 08:03 | default | 129.9771 | µmol/L | 26.4373 | °C | 1019 | hPa | Humid | 34 | 0
3245327 | 2019-10-19 11:03 | 31.7944 | SABD0000000003 (OXY-10 ST) | 10 | Gates10 (PSt7-10) | 2019-10-19 08:03 | default | 130.1488 | µmol/L | 26.419 | °C | 1019 | hPa | Humid | 34 | 0
3245336 | 2019-10-19 11:03 | 31.8444 | SABD0000000003 (OXY-10 ST) | 10 | Gates10 (PSt7-10) | 2019-10-19 08:03 | default | 130.1116 | µmol/L | 26.4317 | °C | 1019 | hPa | Humid | 34 | 0
3245347 | 2019-10-19 11:03 | 31.8944 | SABD0000000003 (OXY-10 ST) | 10 | Gates10 (PSt7-10) | 2019-10-19 08:03 | default | 130.1074 | µmol/L | 26.4355 | °C | 1019 | hPa | Humid | 34 | 0
3245357 | 2019-10-19 11:03 | 31.9445 | SABD0000000003 (OXY-10 ST) | 10 | Gates10 (PSt7-10) | 2019-10-19 08:03 | default | 130.2791 | µmol/L | 26.4173 | °C | 1019 | hPa | Humid | 34 | 0
3245366 | 2019-10-19 11:03 | 31.9946 | SABD0000000003 (OXY-10 ST) | 10 | Gates10 (PSt7-10) | 2019-10-19 08:03 | default | 130.1865 | µmol/L | 26.4398 | °C | 1019 | hPa | Humid | 34 | 0
3245377 | 2019-10-19 11:03 | 32.0445 | SABD0000000003 (OXY-10 ST) | 10 | Gates10 (PSt7-10) | 2019-10-19 08:03 | default | 130.1749 | µmol/L | 26.4358 | °C | 1019 | hPa | Humid | 34 | 0
3245386 | 2019-10-19 11:03 | 32.0945 | SABD0000000003 (OXY-10 ST) | 10 | Gates10 (PSt7-10) | 2019-10-19 08:03 | default | 130.3408 | µmol/L | 26.4186 | °C | 1019 | hPa | Humid | 34 | 0
3245397 | 2019-10-19 11:03 | 32.1444 | SABD0000000003 (OXY-10 ST) | 10 | Gates10 (PSt7-10) | 2019-10-19 08:03 | default | 130.2912 | µmol/L | 26.4304 | °C | 1019 | hPa | Humid | 34 | 0
3245407 | 2019-10-19 11:03 | 32.1945 | SABD0000000003 (OXY-10 ST) | 10 | Gates10 (PSt7-10) | 2019-10-19 08:03 | default | 130.3181 | µmol/L | 26.4287 | °C | 1019 | hPa | Humid | 34 | 0
3245417 | 2019-10-19 11:03 | 32.2444 | SABD0000000003 (OXY-10 ST) | 10 | Gates10 (PSt7-10) | 2019-10-19 08:03 | default | 130.3482 | µmol/L | 26.4386 | °C | 1019 | hPa | Humid | 34 | 0
3245427 | 2019-10-19 11:03 | 32.2945 | SABD0000000003 (OXY-10 ST) | 10 | Gates10 (PSt7-10) | 2019-10-19 08:03 | default | 130.3966 | µmol/L | 26.43 | °C | 1019 | hPa | Humid | 34 | 0
3245437 | 2019-10-19 11:03 | 32.3448 | SABD0000000003 (OXY-10 ST) | 10 | Gates10 (PSt7-10) | 2019-10-19 08:03 | default | 130.3808 | µmol/L | 26.4389 | °C | 1019 | hPa | Humid | 34 | 0
3245446 | 2019-10-19 11:03 | 32.395 | SABD0000000003 (OXY-10 ST) | 10 | Gates10 (PSt7-10) | 2019-10-19 08:03 | default | 130.4963 | µmol/L | 26.4185 | °C | 1019 | hPa | Humid | 34 | 0
3245456 | 2019-10-19 11:03 | 32.4445 | SABD0000000003 (OXY-10 ST) | 10 | Gates10 (PSt7-10) | 2019-10-19 08:03 | default | 130.4126 | µmol/L | 26.4424 | °C | 1019 | hPa | Humid | 34 | 0
3245467 | 2019-10-19 11:03 | 32.4945 | SABD0000000003 (OXY-10 ST) | 10 | Gates10 (PSt7-10) | 2019-10-19 08:03 | default | 130.4125 | µmol/L | 26.4424 | °C | 1019 | hPa | Humid | 34 | 0
3245476 | 2019-10-19 11:03 | 32.5449 | SABD0000000003 (OXY-10 ST) | 10 | Gates10 (PSt7-10) | 2019-10-19 08:03 | default | 130.4822 | µmol/L | 26.4271 | °C | 1019 | hPa | Humid | 34 | 0
3245487 | 2019-10-19 11:03 | 32.5948 | SABD0000000003 (OXY-10 ST) | 10 | Gates10 (PSt7-10) | 2019-10-19 08:03 | default | 130.468 | µmol/L | 26.4357 | °C | 1019 | hPa | Humid | 34 | 0
3245496 | 2019-10-19 11:04 | 32.6447 | SABD0000000003 (OXY-10 ST) | 10 | Gates10 (PSt7-10) | 2019-10-19 08:03 | default | 130.6498 | µmol/L | 26.4157 | °C | 1019 | hPa | Humid | 34 | 0
3245507 | 2019-10-19 11:04 | 32.6948 | SABD0000000003 (OXY-10 ST) | 10 | Gates10 (PSt7-10) | 2019-10-19 08:03 | default | 130.6204 | µmol/L | 26.4179 | °C | 1019 | hPa | Humid | 34 | 0
3245516 | 2019-10-19 11:04 | 32.7449 | SABD0000000003 (OXY-10 ST) | 10 | Gates10 (PSt7-10) | 2019-10-19 08:03 | default | 130.7246 | µmol/L | 26.4178 | °C | 1019 | hPa | Humid | 34 | 0
3245527 | 2019-10-19 11:04 | 32.7952 | SABD0000000003 (OXY-10 ST) | 10 | Gates10 (PSt7-10) | 2019-10-19 08:03 | default | 130.6397 | µmol/L | 26.4236 | °C | 1019 | hPa | Humid | 34 | 0
3245536 | 2019-10-19 11:04 | 32.8444 | SABD0000000003 (OXY-10 ST) | 10 | Gates10 (PSt7-10) | 2019-10-19 08:03 | default | 130.5808 | µmol/L | 26.4249 | °C | 1019 | hPa | Humid | 34 | 0
3245547 | 2019-10-19 11:04 | 32.8946 | SABD0000000003 (OXY-10 ST) | 10 | Gates10 (PSt7-10) | 2019-10-19 08:03 | default | 130.7906 | µmol/L | 26.4183 | °C | 1019 | hPa | Humid | 34 | 0
3245557 | 2019-10-19 11:04 | 32.9444 | SABD0000000003 (OXY-10 ST) | 10 | Gates10 (PSt7-10) | 2019-10-19 08:03 | default | 130.7339 | µmol/L | 26.4283 | °C | 1019 | hPa | Humid | 34 | 0
3245567 | 2019-10-19 11:04 | 32.9945 | SABD0000000003 (OXY-10 ST) | 10 | Gates10 (PSt7-10) | 2019-10-19 08:03 | default | 130.8727 | µmol/L | 26.4099 | °C | 1019 | hPa | Humid | 34 | 0
3245576 | 2019-10-19 11:04 | 33.0446 | SABD0000000003 (OXY-10 ST) | 10 | Gates10 (PSt7-10) | 2019-10-19 08:03 | default | 130.7843 | µmol/L | 26.4194 | °C | 1019 | hPa | Humid | 34 | 0
3245586 | 2019-10-19 11:04 | 33.0945 | SABD0000000003 (OXY-10 ST) | 10 | Gates10 (PSt7-10) | 2019-10-19 08:03 | default | 130.9737 | µmol/L | 26.4165 | °C | 1019 | hPa | Humid | 34 | 0
3245596 | 2019-10-19 11:04 | 33.1447 | SABD0000000003 (OXY-10 ST) | 10 | Gates10 (PSt7-10) | 2019-10-19 08:03 | default | 130.9966 | µmol/L | 26.4216 | °C | 1019 | hPa | Humid | 34 | 0
3245607 | 2019-10-19 11:04 | 33.1951 | SABD0000000003 (OXY-10 ST) | 10 | Gates10 (PSt7-10) | 2019-10-19 08:03 | default | 130.9699 | µmol/L | 26.4141 | °C | 1019 | hPa | Humid | 34 | 0
3245617 | 2019-10-19 11:04 | 33.2452 | SABD0000000003 (OXY-10 ST) | 10 | Gates10 (PSt7-10) | 2019-10-19 08:03 | default | 130.9215 | µmol/L | 26.4226 | °C | 1019 | hPa | Humid | 34 | 0
3245626 | 2019-10-19 11:04 | 33.295 | SABD0000000003 (OXY-10 ST) | 10 | Gates10 (PSt7-10) | 2019-10-19 08:03 | default | 130.9058 | µmol/L | 26.4193 | °C | 1019 | hPa | Humid | 34 | 0
3245636 | 2019-10-19 11:04 | 33.3447 | SABD0000000003 (OXY-10 ST) | 10 | Gates10 (PSt7-10) | 2019-10-19 08:03 | default | 130.983 | µmol/L | 26.4179 | °C | 1019 | hPa | Humid | 34 | 0
3245647 | 2019-10-19 11:04 | 33.3946 | SABD0000000003 (OXY-10 ST) | 10 | Gates10 (PSt7-10) | 2019-10-19 08:03 | default | 131.0262 | µmol/L | 26.4316 | °C | 1019 | hPa | Humid | 34 | 0
3245657 | 2019-10-19 11:04 | 33.4447 | SABD0000000003 (OXY-10 ST) | 10 | Gates10 (PSt7-10) | 2019-10-19 08:03 | default | 130.9793 | µmol/L | 26.4307 | °C | 1019 | hPa | Humid | 34 | 0
3245667 | 2019-10-19 11:04 | 33.495 | SABD0000000003 (OXY-10 ST) | 10 | Gates10 (PSt7-10) | 2019-10-19 08:03 | default | 131.103 | µmol/L | 26.4272 | °C | 1019 | hPa | Humid | 34 | 0
3245677 | 2019-10-19 11:04 | 33.5448 | SABD0000000003 (OXY-10 ST) | 10 | Gates10 (PSt7-10) | 2019-10-19 08:03 | default | 131.1309 | µmol/L | 26.4223 | °C | 1019 | hPa | Humid | 34 | 0
3245687 | 2019-10-19 11:04 | 33.5948 | SABD0000000003 (OXY-10 ST) | 10 | Gates10 (PSt7-10) | 2019-10-19 08:03 | default | 131.2517 | µmol/L | 26.4071 | °C | 1019 | hPa | Humid | 34 | 0
3245696 | 2019-10-19 11:05 | 33.6449 | SABD0000000003 (OXY-10 ST) | 10 | Gates10 (PSt7-10) | 2019-10-19 08:03 | default | 131.2821 | µmol/L | 26.4109 | °C | 1019 | hPa | Humid | 34 | 0
3245706 | 2019-10-19 11:05 | 33.6951 | SABD0000000003 (OXY-10 ST) | 10 | Gates10 (PSt7-10) | 2019-10-19 08:03 | default | 131.2824 | µmol/L | 26.4078 | °C | 1019 | hPa | Humid | 34 | 0
3245716 | 2019-10-19 11:05 | 33.7452 | SABD0000000003 (OXY-10 ST) | 10 | Gates10 (PSt7-10) | 2019-10-19 08:03 | default | 131.1782 | µmol/L | 26.4292 | °C | 1019 | hPa | Humid | 34 | 0
3245727 | 2019-10-19 11:05 | 33.7946 | SABD0000000003 (OXY-10 ST) | 10 | Gates10 (PSt7-10) | 2019-10-19 08:03 | default | 131.25 | µmol/L | 26.4226 | °C | 1019 | hPa | Humid | 34 | 0
3245736 | 2019-10-19 11:05 | 33.8447 | SABD0000000003 (OXY-10 ST) | 10 | Gates10 (PSt7-10) | 2019-10-19 08:03 | default | 131.3335 | µmol/L | 26.4141 | °C | 1019 | hPa | Humid | 34 | 0
3245746 | 2019-10-19 11:05 | 33.8948 | SABD0000000003 (OXY-10 ST) | 10 | Gates10 (PSt7-10) | 2019-10-19 08:03 | default | 131.3049 | µmol/L | 26.4221 | °C | 1019 | hPa | Humid | 34 | 0
3245756 | 2019-10-19 11:05 | 33.9451 | SABD0000000003 (OXY-10 ST) | 10 | Gates10 (PSt7-10) | 2019-10-19 08:03 | default | 131.3549 | µmol/L | 26.4103 | °C | 1019 | hPa | Humid | 34 | 0
3245767 | 2019-10-19 11:05 | 33.9949 | SABD0000000003 (OXY-10 ST) | 10 | Gates10 (PSt7-10) | 2019-10-19 08:03 | default | 131.4824 | µmol/L | 26.4031 | °C | 1019 | hPa | Humid | 34 | 0
3245777 | 2019-10-19 11:05 | 34.0449 | SABD0000000003 (OXY-10 ST) | 10 | Gates10 (PSt7-10) | 2019-10-19 08:03 | default | 131.3395 | µmol/L | 26.4252 | °C | 1019 | hPa | Humid | 34 | 0
3245787 | 2019-10-19 11:05 | 34.0948 | SABD0000000003 (OXY-10 ST) | 10 | Gates10 (PSt7-10) | 2019-10-19 08:03 | default | 131.4738 | µmol/L | 26.4168 | °C | 1019 | hPa | Humid | 34 | 0
3245797 | 2019-10-19 11:05 | 34.1447 | SABD0000000003 (OXY-10 ST) | 10 | Gates10 (PSt7-10) | 2019-10-19 08:03 | default | 131.4478 | µmol/L | 26.4244 | °C | 1019 | hPa | Humid | 34 | 0
3245807 | 2019-10-19 11:05 | 34.1954 | SABD0000000003 (OXY-10 ST) | 10 | Gates10 (PSt7-10) | 2019-10-19 08:03 | default | 131.5125 | µmol/L | 26.4192 | °C | 1019 | hPa | Humid | 34 | 0
3245816 | 2019-10-19 11:05 | 34.2452 | SABD0000000003 (OXY-10 ST) | 10 | Gates10 (PSt7-10) | 2019-10-19 08:03 | default | 131.4933 | µmol/L | 26.4195 | °C | 1019 | hPa | Humid | 34 | 0
3245826 | 2019-10-19 11:05 | 34.2946 | SABD0000000003 (OXY-10 ST) | 10 | Gates10 (PSt7-10) | 2019-10-19 08:03 | default | 131.5299 | µmol/L | 26.4192 | °C | 1019 | hPa | Humid | 34 | 0
3245837 | 2019-10-19 11:05 | 34.3446 | SABD0000000003 (OXY-10 ST) | 10 | Gates10 (PSt7-10) | 2019-10-19 08:03 | default | 131.4488 | µmol/L | 26.4304 | °C | 1019 | hPa | Humid | 34 | 0
3245847 | 2019-10-19 11:05 | 34.3947 | SABD0000000003 (OXY-10 ST) | 10 | Gates10 (PSt7-10) | 2019-10-19 08:03 | default | 131.6894 | µmol/L | 26.4125 | °C | 1019 | hPa | Humid | 34 | 0
3245857 | 2019-10-19 11:05 | 34.4445 | SABD0000000003 (OXY-10 ST) | 10 | Gates10 (PSt7-10) | 2019-10-19 08:03 | default | 131.6022 | µmol/L | 26.4126 | °C | 1019 | hPa | Humid | 34 | 0
3245866 | 2019-10-19 11:05 | 34.4947 | SABD0000000003 (OXY-10 ST) | 10 | Gates10 (PSt7-10) | 2019-10-19 08:03 | default | 131.561 | µmol/L | 26.4259 | °C | 1019 | hPa | Humid | 34 | 0
3245877 | 2019-10-19 11:05 | 34.5446 | SABD0000000003 (OXY-10 ST) | 10 | Gates10 (PSt7-10) | 2019-10-19 08:03 | default | 131.7776 | µmol/L | 26.397 | °C | 1019 | hPa | Humid | 34 | 0
3245886 | 2019-10-19 11:05 | 34.5946 | SABD0000000003 (OXY-10 ST) | 10 | Gates10 (PSt7-10) | 2019-10-19 08:03 | default | 131.7526 | µmol/L | 26.4136 | °C | 1019 | hPa | Humid | 34 | 0
3245897 | 2019-10-19 11:06 | 34.6446 | SABD0000000003 (OXY-10 ST) | 10 | Gates10 (PSt7-10) | 2019-10-19 08:03 | default | 131.7801 | µmol/L | 26.4057 | °C | 1019 | hPa | Humid | 34 | 0
3245906 | 2019-10-19 11:06 | 34.6946 | SABD0000000003 (OXY-10 ST) | 10 | Gates10 (PSt7-10) | 2019-10-19 08:03 | default | 131.7017 | µmol/L | 26.4286 | °C | 1019 | hPa | Humid | 34 | 0
3245916 | 2019-10-19 11:06 | 34.7447 | SABD0000000003 (OXY-10 ST) | 10 | Gates10 (PSt7-10) | 2019-10-19 08:03 | default | 131.9206 | µmol/L | 26.4024 | °C | 1019 | hPa | Humid | 34 | 0
3245926 | 2019-10-19 11:06 | 34.7946 | SABD0000000003 (OXY-10 ST) | 10 | Gates10 (PSt7-10) | 2019-10-19 08:03 | default | 131.9277 | µmol/L | 26.4012 | °C | 1019 | hPa | Humid | 34 | 0
3245937 | 2019-10-19 11:06 | 34.8447 | SABD0000000003 (OXY-10 ST) | 10 | Gates10 (PSt7-10) | 2019-10-19 08:03 | default | 131.8579 | µmol/L | 26.4073 | °C | 1019 | hPa | Humid | 34 | 0
3245947 | 2019-10-19 11:06 | 34.8947 | SABD0000000003 (OXY-10 ST) | 10 | Gates10 (PSt7-10) | 2019-10-19 08:03 | default | 131.7759 | µmol/L | 26.4126 | °C | 1019 | hPa | Humid | 34 | 0
3245957 | 2019-10-19 11:06 | 34.9447 | SABD0000000003 (OXY-10 ST) | 10 | Gates10 (PSt7-10) | 2019-10-19 08:03 | default | 131.8622 | µmol/L | 26.4188 | °C | 1019 | hPa | Humid | 34 | 0
3245967 | 2019-10-19 11:06 | 34.9948 | SABD0000000003 (OXY-10 ST) | 10 | Gates10 (PSt7-10) | 2019-10-19 08:03 | default | 131.7976 | µmol/L | 26.424 | °C | 1019 | hPa | Humid | 34 | 0
3245976 | 2019-10-19 11:06 | 35.0448 | SABD0000000003 (OXY-10 ST) | 10 | Gates10 (PSt7-10) | 2019-10-19 08:03 | default | 131.9874 | µmol/L | 26.4121 | °C | 1019 | hPa | Humid | 34 | 0
3245986 | 2019-10-19 11:06 | 35.0946 | SABD0000000003 (OXY-10 ST) | 10 | Gates10 (PSt7-10) | 2019-10-19 08:03 | default | 131.9896 | µmol/L | 26.4087 | °C | 1019 | hPa | Humid | 34 | 0
3245996 | 2019-10-19 11:06 | 35.1449 | SABD0000000003 (OXY-10 ST) | 10 | Gates10 (PSt7-10) | 2019-10-19 08:03 | default | 131.9831 | µmol/L | 26.4128 | °C | 1019 | hPa | Humid | 34 | 0
3246006 | 2019-10-19 11:06 | 35.1947 | SABD0000000003 (OXY-10 ST) | 10 | Gates10 (PSt7-10) | 2019-10-19 08:03 | default | 132.0237 | µmol/L | 26.3966 | °C | 1019 | hPa | Humid | 34 | 0
3246016 | 2019-10-19 11:06 | 35.2446 | SABD0000000003 (OXY-10 ST) | 10 | Gates10 (PSt7-10) | 2019-10-19 08:03 | default | 132.0734 | µmol/L | 26.4123 | °C | 1019 | hPa | Humid | 34 | 0
3246026 | 2019-10-19 11:06 | 35.2946 | SABD0000000003 (OXY-10 ST) | 10 | Gates10 (PSt7-10) | 2019-10-19 08:03 | default | 132.0039 | µmol/L | 26.4244 | °C | 1019 | hPa | Humid | 34 | 0
3246037 | 2019-10-19 11:06 | 35.3444 | SABD0000000003 (OXY-10 ST) | 10 | Gates10 (PSt7-10) | 2019-10-19 08:03 | default | 132.0613 | µmol/L | 26.4052 | °C | 1019 | hPa | Humid | 34 | 0
3246046 | 2019-10-19 11:06 | 35.3951 | SABD0000000003 (OXY-10 ST) | 10 | Gates10 (PSt7-10) | 2019-10-19 08:03 | default | 132.1252 | µmol/L | 26.4123 | °C | 1019 | hPa | Humid | 34 | 0
3246056 | 2019-10-19 11:06 | 35.4451 | SABD0000000003 (OXY-10 ST) | 10 | Gates10 (PSt7-10) | 2019-10-19 08:03 | default | 132.1507 | µmol/L | 26.3988 | °C | 1019 | hPa | Humid | 34 | 0
3246066 | 2019-10-19 11:06 | 35.495 | SABD0000000003 (OXY-10 ST) | 10 | Gates10 (PSt7-10) | 2019-10-19 08:03 | default | 132.2785 | µmol/L | 26.4069 | °C | 1019 | hPa | Humid | 34 | 0
3246076 | 2019-10-19 11:06 | 35.5454 | SABD0000000003 (OXY-10 ST) | 10 | Gates10 (PSt7-10) | 2019-10-19 08:03 | default | 132.2435 | µmol/L | 26.416 | °C | 1019 | hPa | Humid | 34 | 0
3246087 | 2019-10-19 11:06 | 35.5945 | SABD0000000003 (OXY-10 ST) | 10 | Gates10 (PSt7-10) | 2019-10-19 08:03 | default | 132.2893 | µmol/L | 26.405 | °C | 1019 | hPa | Humid | 34 | 0
3246097 | 2019-10-19 11:07 | 35.6449 | SABD0000000003 (OXY-10 ST) | 10 | Gates10 (PSt7-10) | 2019-10-19 08:03 | default | 132.3181 | µmol/L | 26.4121 | °C | 1019 | hPa | Humid | 34 | 0
3246107 | 2019-10-19 11:07 | 35.6948 | SABD0000000003 (OXY-10 ST) | 10 | Gates10 (PSt7-10) | 2019-10-19 08:03 | default | 132.3183 | µmol/L | 26.4121 | °C | 1019 | hPa | Humid | 34 | 0
3246117 | 2019-10-19 11:07 | 35.7444 | SABD0000000003 (OXY-10 ST) | 10 | Gates10 (PSt7-10) | 2019-10-19 08:03 | default | 132.5499 | µmol/L | 26.3961 | °C | 1019 | hPa | Humid | 34 | 0
3246126 | 2019-10-19 11:07 | 35.7951 | SABD0000000003 (OXY-10 ST) | 10 | Gates10 (PSt7-10) | 2019-10-19 08:03 | default | 132.343 | µmol/L | 26.4139 | °C | 1019 | hPa | Humid | 34 | 0
3246137 | 2019-10-19 11:07 | 35.8444 | SABD0000000003 (OXY-10 ST) | 10 | Gates10 (PSt7-10) | 2019-10-19 08:03 | default | 132.4764 | µmol/L | 26.3906 | °C | 1019 | hPa | Humid | 34 | 0
3246146 | 2019-10-19 11:07 | 35.8948 | SABD0000000003 (OXY-10 ST) | 10 | Gates10 (PSt7-10) | 2019-10-19 08:03 | default | 132.4772 | µmol/L | 26.4087 | °C | 1019 | hPa | Humid | 34 | 0
3246157 | 2019-10-19 11:07 | 35.9452 | SABD0000000003 (OXY-10 ST) | 10 | Gates10 (PSt7-10) | 2019-10-19 08:03 | default | 132.3851 | µmol/L | 26.4248 | °C | 1019 | hPa | Humid | 34 | 0
3246166 | 2019-10-19 11:07 | 35.9954 | SABD0000000003 (OXY-10 ST) | 10 | Gates10 (PSt7-10) | 2019-10-19 08:03 | default | 132.5713 | µmol/L | 26.4015 | °C | 1019 | hPa | Humid | 34 | 0
3246177 | 2019-10-19 11:07 | 36.045 | SABD0000000003 (OXY-10 ST) | 10 | Gates10 (PSt7-10) | 2019-10-19 08:03 | default | 132.5183 | µmol/L | 26.3985 | °C | 1019 | hPa | Humid | 34 | 0
3246187 | 2019-10-19 11:07 | 36.0952 | SABD0000000003 (OXY-10 ST) | 10 | Gates10 (PSt7-10) | 2019-10-19 08:03 | default | 132.4826 | µmol/L | 26.4261 | °C | 1019 | hPa | Humid | 34 | 0
3246196 | 2019-10-19 11:07 | 36.1444 | SABD0000000003 (OXY-10 ST) | 10 | Gates10 (PSt7-10) | 2019-10-19 08:03 | default | 132.6526 | µmol/L | 26.3995 | °C | 1019 | hPa | Humid | 34 | 0
3246206 | 2019-10-19 11:07 | 36.1945 | SABD0000000003 (OXY-10 ST) | 10 | Gates10 (PSt7-10) | 2019-10-19 08:03 | default | 132.7825 | µmol/L | 26.3952 | °C | 1019 | hPa | Humid | 34 | 0
3246216 | 2019-10-19 11:07 | 36.2451 | SABD0000000003 (OXY-10 ST) | 10 | Gates10 (PSt7-10) | 2019-10-19 08:03 | default | 132.7978 | µmol/L | 26.3955 | °C | 1019 | hPa | Humid | 34 | 0
3246226 | 2019-10-19 11:07 | 36.2951 | SABD0000000003 (OXY-10 ST) | 10 | Gates10 (PSt7-10) | 2019-10-19 08:03 | default | 132.7185 | µmol/L | 26.4124 | °C | 1019 | hPa | Humid | 34 | 0
3246236 | 2019-10-19 11:07 | 36.345 | SABD0000000003 (OXY-10 ST) | 10 | Gates10 (PSt7-10) | 2019-10-19 08:03 | default | 132.7794 | µmol/L | 26.4079 | °C | 1019 | hPa | Humid | 34 | 0
3246246 | 2019-10-19 11:07 | 36.3949 | SABD0000000003 (OXY-10 ST) | 10 | Gates10 (PSt7-10) | 2019-10-19 08:03 | default | 132.6884 | µmol/L | 26.4146 | °C | 1019 | hPa | Humid | 34 | 0
3246257 | 2019-10-19 11:07 | 36.4449 | SABD0000000003 (OXY-10 ST) | 10 | Gates10 (PSt7-10) | 2019-10-19 08:03 | default | 132.7332 | µmol/L | 26.4129 | °C | 1019 | hPa | Humid | 34 | 0
3246266 | 2019-10-19 11:07 | 36.4955 | SABD0000000003 (OXY-10 ST) | 10 | Gates10 (PSt7-10) | 2019-10-19 08:03 | default | 132.8012 | µmol/L | 26.4162 | °C | 1019 | hPa | Humid | 34 | 0
3246276 | 2019-10-19 11:07 | 36.5452 | SABD0000000003 (OXY-10 ST) | 10 | Gates10 (PSt7-10) | 2019-10-19 08:03 | default | 132.8812 | µmol/L | 26.4024 | °C | 1019 | hPa | Humid | 34 | 0
3246286 | 2019-10-19 11:07 | 36.5952 | SABD0000000003 (OXY-10 ST) | 10 | Gates10 (PSt7-10) | 2019-10-19 08:03 | default | 132.8966 | µmol/L | 26.4179 | °C | 1019 | hPa | Humid | 34 | 0
3246297 | 2019-10-19 11:08 | 36.6443 | SABD0000000003 (OXY-10 ST) | 10 | Gates10 (PSt7-10) | 2019-10-19 08:03 | default | 132.894 | µmol/L | 26.4245 | °C | 1019 | hPa | Humid | 34 | 0
3246307 | 2019-10-19 11:08 | 36.6943 | SABD0000000003 (OXY-10 ST) | 10 | Gates10 (PSt7-10) | 2019-10-19 08:03 | default | 133.1443 | µmol/L | 26.3962 | °C | 1019 | hPa | Humid | 34 | 0
3246317 | 2019-10-19 11:08 | 36.7445 | SABD0000000003 (OXY-10 ST) | 10 | Gates10 (PSt7-10) | 2019-10-19 08:03 | default | 132.9497 | µmol/L | 26.4057 | °C | 1019 | hPa | Humid | 34 | 0
3246327 | 2019-10-19 11:08 | 36.7946 | SABD0000000003 (OXY-10 ST) | 10 | Gates10 (PSt7-10) | 2019-10-19 08:03 | default | 132.994 | µmol/L | 26.4132 | °C | 1019 | hPa | Humid | 34 | 0
3246337 | 2019-10-19 11:08 | 36.8446 | SABD0000000003 (OXY-10 ST) | 10 | Gates10 (PSt7-10) | 2019-10-19 08:03 | default | 133.079 | µmol/L | 26.4045 | °C | 1019 | hPa | Humid | 34 | 0
3246347 | 2019-10-19 11:08 | 36.8946 | SABD0000000003 (OXY-10 ST) | 10 | Gates10 (PSt7-10) | 2019-10-19 08:03 | default | 132.9526 | µmol/L | 26.4234 | °C | 1019 | hPa | Humid | 34 | 0
3246356 | 2019-10-19 11:08 | 36.9446 | SABD0000000003 (OXY-10 ST) | 10 | Gates10 (PSt7-10) | 2019-10-19 08:03 | default | 133.0423 | µmol/L | 26.4109 | °C | 1019 | hPa | Humid | 34 | 0
3246366 | 2019-10-19 11:08 | 36.9945 | SABD0000000003 (OXY-10 ST) | 10 | Gates10 (PSt7-10) | 2019-10-19 08:03 | default | 133.0626 | µmol/L | 26.4195 | °C | 1019 | hPa | Humid | 34 | 0
3246376 | 2019-10-19 11:08 | 37.0446 | SABD0000000003 (OXY-10 ST) | 10 | Gates10 (PSt7-10) | 2019-10-19 08:03 | default | 133.1133 | µmol/L | 26.4199 | °C | 1019 | hPa | Humid | 34 | 0
3246387 | 2019-10-19 11:08 | 37.0946 | SABD0000000003 (OXY-10 ST) | 10 | Gates10 (PSt7-10) | 2019-10-19 08:03 | default | 133.1851 | µmol/L | 26.4044 | °C | 1019 | hPa | Humid | 34 | 0
3246396 | 2019-10-19 11:08 | 37.1449 | SABD0000000003 (OXY-10 ST) | 10 | Gates10 (PSt7-10) | 2019-10-19 08:03 | default | 133.2547 | µmol/L | 26.3953 | °C | 1019 | hPa | Humid | 34 | 0
3246407 | 2019-10-19 11:08 | 37.195 | SABD0000000003 (OXY-10 ST) | 10 | Gates10 (PSt7-10) | 2019-10-19 08:03 | default | 133.3425 | µmol/L | 26.4014 | °C | 1019 | hPa | Humid | 34 | 0
3246417 | 2019-10-19 11:08 | 37.2451 | SABD0000000003 (OXY-10 ST) | 10 | Gates10 (PSt7-10) | 2019-10-19 08:03 | default | 133.1724 | µmol/L | 26.4179 | °C | 1018 | hPa | Humid | 34 | 0
3246426 | 2019-10-19 11:08 | 37.295 | SABD0000000003 (OXY-10 ST) | 10 | Gates10 (PSt7-10) | 2019-10-19 08:03 | default | 133.2743 | µmol/L | 26.4102 | °C | 1019 | hPa | Humid | 34 | 0
3246436 | 2019-10-19 11:08 | 37.3451 | SABD0000000003 (OXY-10 ST) | 10 | Gates10 (PSt7-10) | 2019-10-19 08:03 | default | 133.3741 | µmol/L | 26.3929 | °C | 1019 | hPa | Humid | 34 | 0
3246447 | 2019-10-19 11:08 | 37.3951 | SABD0000000003 (OXY-10 ST) | 10 | Gates10 (PSt7-10) | 2019-10-19 08:03 | default | 133.393 | µmol/L | 26.414 | °C | 1019 | hPa | Humid | 34 | 0
3246456 | 2019-10-19 11:08 | 37.445 | SABD0000000003 (OXY-10 ST) | 10 | Gates10 (PSt7-10) | 2019-10-19 08:03 | default | 133.4436 | µmol/L | 26.4022 | °C | 1019 | hPa | Humid | 34 | 0
3246466 | 2019-10-19 11:08 | 37.4945 | SABD0000000003 (OXY-10 ST) | 10 | Gates10 (PSt7-10) | 2019-10-19 08:03 | default | 133.5074 | µmol/L | 26.4003 | °C | 1019 | hPa | Humid | 34 | 0
3246476 | 2019-10-19 11:08 | 37.5448 | SABD0000000003 (OXY-10 ST) | 10 | Gates10 (PSt7-10) | 2019-10-19 08:03 | default | 133.4988 | µmol/L | 26.4162 | °C | 1018 | hPa | Humid | 34 | 0
3246486 | 2019-10-19 11:08 | 37.595 | SABD0000000003 (OXY-10 ST) | 10 | Gates10 (PSt7-10) | 2019-10-19 08:03 | default | 133.4591 | µmol/L | 26.4147 | °C | 1019 | hPa | Humid | 34 | 0
3246497 | 2019-10-19 11:09 | 37.645 | SABD0000000003 (OXY-10 ST) | 10 | Gates10 (PSt7-10) | 2019-10-19 08:03 | default | 133.6103 | µmol/L | 26.3999 | °C | 1018 | hPa | Humid | 34 | 0
3246506 | 2019-10-19 11:09 | 37.6952 | SABD0000000003 (OXY-10 ST) | 10 | Gates10 (PSt7-10) | 2019-10-19 08:03 | default | 133.6093 | µmol/L | 26.407 | °C | 1019 | hPa | Humid | 34 | 0
3246516 | 2019-10-19 11:09 | 37.7451 | SABD0000000003 (OXY-10 ST) | 10 | Gates10 (PSt7-10) | 2019-10-19 08:03 | default | 133.6516 | µmol/L | 26.3966 | °C | 1019 | hPa | Humid | 34 | 0
3246527 | 2019-10-19 11:09 | 37.7951 | SABD0000000003 (OXY-10 ST) | 10 | Gates10 (PSt7-10) | 2019-10-19 08:03 | default | 133.6384 | µmol/L | 26.3989 | °C | 1019 | hPa | Humid | 34 | 0
3246537 | 2019-10-19 11:09 | 37.8453 | SABD0000000003 (OXY-10 ST) | 10 | Gates10 (PSt7-10) | 2019-10-19 08:03 | default | 133.6311 | µmol/L | 26.4115 | °C | 1018 | hPa | Humid | 34 | 0
3246547 | 2019-10-19 11:09 | 37.8945 | SABD0000000003 (OXY-10 ST) | 10 | Gates10 (PSt7-10) | 2019-10-19 08:03 | default | 133.7709 | µmol/L | 26.4026 | °C | 1018 | hPa | Humid | 34 | 0
3246557 | 2019-10-19 11:09 | 37.9449 | SABD0000000003 (OXY-10 ST) | 10 | Gates10 (PSt7-10) | 2019-10-19 08:03 | default | 133.6511 | µmol/L | 26.4089 | °C | 1019 | hPa | Humid | 34 | 0
3246566 | 2019-10-19 11:09 | 37.9949 | SABD0000000003 (OXY-10 ST) | 10 | Gates10 (PSt7-10) | 2019-10-19 08:03 | default | 133.7239 | µmol/L | 26.4054 | °C | 1019 | hPa | Humid | 34 | 0
3246577 | 2019-10-19 11:09 | 38.0449 | SABD0000000003 (OXY-10 ST) | 10 | Gates10 (PSt7-10) | 2019-10-19 08:03 | default | 133.7577 | µmol/L | 26.4117 | °C | 1019 | hPa | Humid | 34 | 0
3246587 | 2019-10-19 11:09 | 38.095 | SABD0000000003 (OXY-10 ST) | 10 | Gates10 (PSt7-10) | 2019-10-19 08:03 | default | 133.8275 | µmol/L | 26.4019 | °C | 1018 | hPa | Humid | 34 | 0
3246596 | 2019-10-19 11:09 | 38.1444 | SABD0000000003 (OXY-10 ST) | 10 | Gates10 (PSt7-10) | 2019-10-19 08:03 | default | 133.8837 | µmol/L | 26.3961 | °C | 1019 | hPa | Humid | 34 | 0
3246606 | 2019-10-19 11:09 | 38.1948 | SABD0000000003 (OXY-10 ST) | 10 | Gates10 (PSt7-10) | 2019-10-19 08:03 | default | 133.8485 | µmol/L | 26.4135 | °C | 1018 | hPa | Humid | 34 | 0
3246617 | 2019-10-19 11:09 | 38.245 | SABD0000000003 (OXY-10 ST) | 10 | Gates10 (PSt7-10) | 2019-10-19 08:03 | default | 133.8949 | µmol/L | 26.4154 | °C | 1019 | hPa | Humid | 34 | 0
3246626 | 2019-10-19 11:09 | 38.295 | SABD0000000003 (OXY-10 ST) | 10 | Gates10 (PSt7-10) | 2019-10-19 08:03 | default | 134.0084 | µmol/L | 26.3951 | °C | 1018 | hPa | Humid | 34 | 0
3246637 | 2019-10-19 11:09 | 38.3447 | SABD0000000003 (OXY-10 ST) | 10 | Gates10 (PSt7-10) | 2019-10-19 08:03 | default | 133.9617 | µmol/L | 26.4092 | °C | 1018 | hPa | Humid | 34 | 0
3246647 | 2019-10-19 11:09 | 38.3947 | SABD0000000003 (OXY-10 ST) | 10 | Gates10 (PSt7-10) | 2019-10-19 08:03 | default | 134.0401 | µmol/L | 26.3957 | °C | 1018 | hPa | Humid | 34 | 0
3246657 | 2019-10-19 11:09 | 38.4446 | SABD0000000003 (OXY-10 ST) | 10 | Gates10 (PSt7-10) | 2019-10-19 08:03 | default | 134.1705 | µmol/L | 26.3854 | °C | 1018 | hPa | Humid | 34 | 0
3246667 | 2019-10-19 11:09 | 38.4944 | SABD0000000003 (OXY-10 ST) | 10 | Gates10 (PSt7-10) | 2019-10-19 08:03 | default | 134.1653 | µmol/L | 26.4053 | °C | 1019 | hPa | Humid | 34 | 0
3246677 | 2019-10-19 11:09 | 38.5443 | SABD0000000003 (OXY-10 ST) | 10 | Gates10 (PSt7-10) | 2019-10-19 08:03 | default | 134.1609 | µmol/L | 26.403 | °C | 1019 | hPa | Humid | 34 | 0
3246686 | 2019-10-19 11:09 | 38.5944 | SABD0000000003 (OXY-10 ST) | 10 | Gates10 (PSt7-10) | 2019-10-19 08:03 | default | 134.2446 | µmol/L | 26.4099 | °C | 1019 | hPa | Humid | 34 | 0
3246697 | 2019-10-19 11:10 | 38.6446 | SABD0000000003 (OXY-10 ST) | 10 | Gates10 (PSt7-10) | 2019-10-19 08:03 | default | 134.3248 | µmol/L | 26.4052 | °C | 1019 | hPa | Humid | 34 | 0
3246707 | 2019-10-19 11:10 | 38.695 | SABD0000000003 (OXY-10 ST) | 10 | Gates10 (PSt7-10) | 2019-10-19 08:03 | default | 134.2975 | µmol/L | 26.4008 | °C | 1019 | hPa | Humid | 34 | 0
3246716 | 2019-10-19 11:10 | 38.7445 | SABD0000000003 (OXY-10 ST) | 10 | Gates10 (PSt7-10) | 2019-10-19 08:03 | default | 134.377 | µmol/L | 26.3841 | °C | 1019 | hPa | Humid | 34 | 0
3246727 | 2019-10-19 11:10 | 38.7944 | SABD0000000003 (OXY-10 ST) | 10 | Gates10 (PSt7-10) | 2019-10-19 08:03 | default | 134.2742 | µmol/L | 26.4139 | °C | 1019 | hPa | Humid | 34 | 0
3246736 | 2019-10-19 11:10 | 38.8444 | SABD0000000003 (OXY-10 ST) | 10 | Gates10 (PSt7-10) | 2019-10-19 08:03 | default | 134.3794 | µmol/L | 26.3989 | °C | 1019 | hPa | Humid | 34 | 0
3246747 | 2019-10-19 11:10 | 38.8944 | SABD0000000003 (OXY-10 ST) | 10 | Gates10 (PSt7-10) | 2019-10-19 08:03 | default | 134.465 | µmol/L | 26.3994 | °C | 1019 | hPa | Humid | 34 | 0
3246757 | 2019-10-19 11:10 | 38.9444 | SABD0000000003 (OXY-10 ST) | 10 | Gates10 (PSt7-10) | 2019-10-19 08:03 | default | 134.48 | µmol/L | 26.4029 | °C | 1019 | hPa | Humid | 34 | 0
3246767 | 2019-10-19 11:10 | 38.9944 | SABD0000000003 (OXY-10 ST) | 10 | Gates10 (PSt7-10) | 2019-10-19 08:03 | default | 134.4578 | µmol/L | 26.3937 | °C | 1018 | hPa | Humid | 34 | 0
3246777 | 2019-10-19 11:10 | 39.0445 | SABD0000000003 (OXY-10 ST) | 10 | Gates10 (PSt7-10) | 2019-10-19 08:03 | default | 134.5771 | µmol/L | 26.3923 | °C | 1019 | hPa | Humid | 34 | 0
3246787 | 2019-10-19 11:10 | 39.0948 | SABD0000000003 (OXY-10 ST) | 10 | Gates10 (PSt7-10) | 2019-10-19 08:03 | default | 134.6363 | µmol/L | 26.3882 | °C | 1019 | hPa | Humid | 34 | 0
3246797 | 2019-10-19 11:10 | 39.1447 | SABD0000000003 (OXY-10 ST) | 10 | Gates10 (PSt7-10) | 2019-10-19 08:03 | default | 134.5155 | µmol/L | 26.4029 | °C | 1019 | hPa | Humid | 34 | 0
3246806 | 2019-10-19 11:10 | 39.1948 | SABD0000000003 (OXY-10 ST) | 10 | Gates10 (PSt7-10) | 2019-10-19 08:03 | default | 134.5977 | µmol/L | 26.3979 | °C | 1019 | hPa | Humid | 34 | 0
3246816 | 2019-10-19 11:10 | 39.2451 | SABD0000000003 (OXY-10 ST) | 10 | Gates10 (PSt7-10) | 2019-10-19 08:03 | default | 134.5421 | µmol/L | 26.4036 | °C | 1018 | hPa | Humid | 34 | 0
3246827 | 2019-10-19 11:10 | 39.2951 | SABD0000000003 (OXY-10 ST) | 10 | Gates10 (PSt7-10) | 2019-10-19 08:03 | default | 134.6778 | µmol/L | 26.4084 | °C | 1019 | hPa | Humid | 34 | 0
3246837 | 2019-10-19 11:10 | 39.345 | SABD0000000003 (OXY-10 ST) | 10 | Gates10 (PSt7-10) | 2019-10-19 08:03 | default | 134.717 | µmol/L | 26.4017 | °C | 1019 | hPa | Humid | 34 | 0
3246847 | 2019-10-19 11:10 | 39.3946 | SABD0000000003 (OXY-10 ST) | 10 | Gates10 (PSt7-10) | 2019-10-19 08:03 | default | 134.8367 | µmol/L | 26.3843 | °C | 1019 | hPa | Humid | 34 | 0
3246856 | 2019-10-19 11:10 | 39.4446 | SABD0000000003 (OXY-10 ST) | 10 | Gates10 (PSt7-10) | 2019-10-19 08:03 | default | 134.7003 | µmol/L | 26.4107 | °C | 1019 | hPa | Humid | 34 | 0
3246867 | 2019-10-19 11:10 | 39.4946 | SABD0000000003 (OXY-10 ST) | 10 | Gates10 (PSt7-10) | 2019-10-19 08:03 | default | 134.8307 | µmol/L | 26.3974 | °C | 1019 | hPa | Humid | 34 | 0
3246877 | 2019-10-19 11:10 | 39.5445 | SABD0000000003 (OXY-10 ST) | 10 | Gates10 (PSt7-10) | 2019-10-19 08:03 | default | 134.8488 | µmol/L | 26.3996 | °C | 1018 | hPa | Humid | 34 | 0
3246886 | 2019-10-19 11:10 | 39.5948 | SABD0000000003 (OXY-10 ST) | 10 | Gates10 (PSt7-10) | 2019-10-19 08:03 | default | 134.9238 | µmol/L | 26.3967 | °C | 1019 | hPa | Humid | 34 | 0
3246896 | 2019-10-19 11:11 | 39.6449 | SABD0000000003 (OXY-10 ST) | 10 | Gates10 (PSt7-10) | 2019-10-19 08:03 | default | 134.9063 | µmol/L | 26.4088 | °C | 1019 | hPa | Humid | 34 | 0
3246907 | 2019-10-19 11:11 | 39.6948 | SABD0000000003 (OXY-10 ST) | 10 | Gates10 (PSt7-10) | 2019-10-19 08:03 | default | 135.0316 | µmol/L | 26.3934 | °C | 1019 | hPa | Humid | 34 | 0
3246916 | 2019-10-19 11:11 | 39.7448 | SABD0000000003 (OXY-10 ST) | 10 | Gates10 (PSt7-10) | 2019-10-19 08:03 | default | 135.0519 | µmol/L | 26.4143 | °C | 1019 | hPa | Humid | 34 | 0
3246926 | 2019-10-19 11:11 | 39.7946 | SABD0000000003 (OXY-10 ST) | 10 | Gates10 (PSt7-10) | 2019-10-19 08:03 | default | 135.1061 | µmol/L | 26.3898 | °C | 1019 | hPa | Humid | 34 | 0
3246937 | 2019-10-19 11:11 | 39.8445 | SABD0000000003 (OXY-10 ST) | 10 | Gates10 (PSt7-10) | 2019-10-19 08:03 | default | 135.1789 | µmol/L | 26.3834 | °C | 1019 | hPa | Humid | 34 | 0
3246946 | 2019-10-19 11:11 | 39.8946 | SABD0000000003 (OXY-10 ST) | 10 | Gates10 (PSt7-10) | 2019-10-19 08:03 | default | 135.1282 | µmol/L | 26.3913 | °C | 1018 | hPa | Humid | 34 | 0
3246956 | 2019-10-19 11:11 | 39.9445 | SABD0000000003 (OXY-10 ST) | 10 | Gates10 (PSt7-10) | 2019-10-19 08:03 | default | 135.3088 | µmol/L | 26.3878 | °C | 1018 | hPa | Humid | 34 | 0
3246966 | 2019-10-19 11:11 | 39.9948 | SABD0000000003 (OXY-10 ST) | 10 | Gates10 (PSt7-10) | 2019-10-19 08:03 | default | 135.2121 | µmol/L | 26.4021 | °C | 1019 | hPa | Humid | 34 | 0
3246977 | 2019-10-19 11:11 | 40.0445 | SABD0000000003 (OXY-10 ST) | 10 | Gates10 (PSt7-10) | 2019-10-19 08:03 | default | 135.3597 | µmol/L | 26.3822 | °C | 1018 | hPa | Humid | 34 | 0
3246986 | 2019-10-19 11:11 | 40.0945 | SABD0000000003 (OXY-10 ST) | 10 | Gates10 (PSt7-10) | 2019-10-19 08:03 | default | 135.2413 | µmol/L | 26.4001 | °C | 1019 | hPa | Humid | 34 | 0
3246996 | 2019-10-19 11:11 | 40.1454 | SABD0000000003 (OXY-10 ST) | 10 | Gates10 (PSt7-10) | 2019-10-19 08:03 | default | 135.2556 | µmol/L | 26.4038 | °C | 1019 | hPa | Humid | 34 | 0
3247006 | 2019-10-19 11:11 | 40.195 | SABD0000000003 (OXY-10 ST) | 10 | Gates10 (PSt7-10) | 2019-10-19 08:03 | default | 135.335 | µmol/L | 26.3993 | °C | 1019 | hPa | Humid | 34 | 0
3247016 | 2019-10-19 11:11 | 40.245 | SABD0000000003 (OXY-10 ST) | 10 | Gates10 (PSt7-10) | 2019-10-19 08:03 | default | 135.3142 | µmol/L | 26.3998 | °C | 1019 | hPa | Humid | 34 | 0
3247026 | 2019-10-19 11:11 | 40.295 | SABD0000000003 (OXY-10 ST) | 10 | Gates10 (PSt7-10) | 2019-10-19 08:03 | default | 135.4485 | µmol/L | 26.3891 | °C | 1019 | hPa | Humid | 34 | 0
3247036 | 2019-10-19 11:11 | 40.345 | SABD0000000003 (OXY-10 ST) | 10 | Gates10 (PSt7-10) | 2019-10-19 08:03 | default | 135.4127 | µmol/L | 26.3891 | °C | 1019 | hPa | Humid | 34 | 0
3247047 | 2019-10-19 11:11 | 40.3948 | SABD0000000003 (OXY-10 ST) | 10 | Gates10 (PSt7-10) | 2019-10-19 08:03 | default | 135.3002 | µmol/L | 26.4083 | °C | 1019 | hPa | Humid | 34 | 0
3247057 | 2019-10-19 11:11 | 40.4451 | SABD0000000003 (OXY-10 ST) | 10 | Gates10 (PSt7-10) | 2019-10-19 08:03 | default | 135.4822 | µmol/L | 26.3985 | °C | 1019 | hPa | Humid | 34 | 0
3247067 | 2019-10-19 11:11 | 40.4944 | SABD0000000003 (OXY-10 ST) | 10 | Gates10 (PSt7-10) | 2019-10-19 08:03 | default | 135.4323 | µmol/L | 26.404 | °C | 1019 | hPa | Humid | 34 | 0
3247076 | 2019-10-19 11:11 | 40.5444 | SABD0000000003 (OXY-10 ST) | 10 | Gates10 (PSt7-10) | 2019-10-19 08:03 | default | 135.5478 | µmol/L | 26.3896 | °C | 1018 | hPa | Humid | 34 | 0
3247087 | 2019-10-19 11:11 | 40.5944 | SABD0000000003 (OXY-10 ST) | 10 | Gates10 (PSt7-10) | 2019-10-19 08:03 | default | 135.5112 | µmol/L | 26.3988 | °C | 1018 | hPa | Humid | 34 | 0
3247097 | 2019-10-19 11:12 | 40.6447 | SABD0000000003 (OXY-10 ST) | 10 | Gates10 (PSt7-10) | 2019-10-19 08:03 | default | 135.4213 | µmol/L | 26.402 | °C | 1018 | hPa | Humid | 34 | 0
3247106 | 2019-10-19 11:12 | 40.695 | SABD0000000003 (OXY-10 ST) | 10 | Gates10 (PSt7-10) | 2019-10-19 08:03 | default | 135.4719 | µmol/L | 26.4025 | °C | 1018 | hPa | Humid | 34 | 0
3247116 | 2019-10-19 11:12 | 40.745 | SABD0000000003 (OXY-10 ST) | 10 | Gates10 (PSt7-10) | 2019-10-19 08:03 | default | 135.5477 | µmol/L | 26.3987 | °C | 1018 | hPa | Humid | 34 | 0
3247126 | 2019-10-19 11:12 | 40.795 | SABD0000000003 (OXY-10 ST) | 10 | Gates10 (PSt7-10) | 2019-10-19 08:03 | default | 135.5587 | µmol/L | 26.4029 | °C | 1018 | hPa | Humid | 34 | 0
3247136 | 2019-10-19 11:12 | 40.8451 | SABD0000000003 (OXY-10 ST) | 10 | Gates10 (PSt7-10) | 2019-10-19 08:03 | default | 135.6435 | µmol/L | 26.4014 | °C | 1019 | hPa | Humid | 34 | 0
3247147 | 2019-10-19 11:12 | 40.895 | SABD0000000003 (OXY-10 ST) | 10 | Gates10 (PSt7-10) | 2019-10-19 08:03 | default | 135.612 | µmol/L | 26.4098 | °C | 1019 | hPa | Humid | 34 | 0
3247157 | 2019-10-19 11:12 | 40.945 | SABD0000000003 (OXY-10 ST) | 10 | Gates10 (PSt7-10) | 2019-10-19 08:03 | default | 135.6691 | µmol/L | 26.4031 | °C | 1019 | hPa | Humid | 34 | 0
3247167 | 2019-10-19 11:12 | 40.9951 | SABD0000000003 (OXY-10 ST) | 10 | Gates10 (PSt7-10) | 2019-10-19 08:03 | default | 135.8673 | µmol/L | 26.3838 | °C | 1018 | hPa | Humid | 34 | 0
3247176 | 2019-10-19 11:12 | 41.0449 | SABD0000000003 (OXY-10 ST) | 10 | Gates10 (PSt7-10) | 2019-10-19 08:03 | default | 135.7835 | µmol/L | 26.4079 | °C | 1019 | hPa | Humid | 34 | 0
3247186 | 2019-10-19 11:12 | 41.0951 | SABD0000000003 (OXY-10 ST) | 10 | Gates10 (PSt7-10) | 2019-10-19 08:03 | default | 135.7602 | µmol/L | 26.405 | °C | 1018 | hPa | Humid | 34 | 0
3247196 | 2019-10-19 11:12 | 41.1443 | SABD0000000003 (OXY-10 ST) | 10 | Gates10 (PSt7-10) | 2019-10-19 08:03 | default | 135.856 | µmol/L | 26.3986 | °C | 1019 | hPa | Humid | 34 | 0
3247207 | 2019-10-19 11:12 | 41.1944 | SABD0000000003 (OXY-10 ST) | 10 | Gates10 (PSt7-10) | 2019-10-19 08:03 | default | 135.8458 | µmol/L | 26.4057 | °C | 1018 | hPa | Humid | 34 | 0
3247217 | 2019-10-19 11:12 | 41.2445 | SABD0000000003 (OXY-10 ST) | 10 | Gates10 (PSt7-10) | 2019-10-19 08:03 | default | 135.9621 | µmol/L | 26.3897 | °C | 1019 | hPa | Humid | 34 | 0
3247227 | 2019-10-19 11:12 | 41.2946 | SABD0000000003 (OXY-10 ST) | 10 | Gates10 (PSt7-10) | 2019-10-19 08:03 | default | 136.0383 | µmol/L | 26.3881 | °C | 1018 | hPa | Humid | 34 | 0
3247236 | 2019-10-19 11:12 | 41.3446 | SABD0000000003 (OXY-10 ST) | 10 | Gates10 (PSt7-10) | 2019-10-19 08:03 | default | 135.9646 | µmol/L | 26.4037 | °C | 1018 | hPa | Humid | 34 | 0
3247247 | 2019-10-19 11:12 | 41.3946 | SABD0000000003 (OXY-10 ST) | 10 | Gates10 (PSt7-10) | 2019-10-19 08:03 | default | 136.0299 | µmol/L | 26.3964 | °C | 1019 | hPa | Humid | 34 | 0
3247257 | 2019-10-19 11:12 | 41.4445 | SABD0000000003 (OXY-10 ST) | 10 | Gates10 (PSt7-10) | 2019-10-19 08:03 | default | 136.0524 | µmol/L | 26.3888 | °C | 1018 | hPa | Humid | 34 | 0
3247267 | 2019-10-19 11:12 | 41.4944 | SABD0000000003 (OXY-10 ST) | 10 | Gates10 (PSt7-10) | 2019-10-19 08:03 | default | 136.0736 | µmol/L | 26.4003 | °C | 1018 | hPa | Humid | 34 | 0
3247276 | 2019-10-19 11:12 | 41.5453 | SABD0000000003 (OXY-10 ST) | 10 | Gates10 (PSt7-10) | 2019-10-19 08:03 | default | 136.1246 | µmol/L | 26.3947 | °C | 1018 | hPa | Humid | 34 | 0
3247286 | 2019-10-19 11:12 | 41.5944 | SABD0000000003 (OXY-10 ST) | 10 | Gates10 (PSt7-10) | 2019-10-19 08:03 | default | 136.1376 | µmol/L | 26.3895 | °C | 1018 | hPa | Humid | 34 | 0
3247296 | 2019-10-19 11:13 | 41.6449 | SABD0000000003 (OXY-10 ST) | 10 | Gates10 (PSt7-10) | 2019-10-19 08:03 | default | 136.3032 | µmol/L | 26.3766 | °C | 1018 | hPa | Humid | 34 | 0
3247307 | 2019-10-19 11:13 | 41.695 | SABD0000000003 (OXY-10 ST) | 10 | Gates10 (PSt7-10) | 2019-10-19 08:03 | default | 136.2368 | µmol/L | 26.3917 | °C | 1019 | hPa | Humid | 34 | 0
3247317 | 2019-10-19 11:13 | 41.745 | SABD0000000003 (OXY-10 ST) | 10 | Gates10 (PSt7-10) | 2019-10-19 08:03 | default | 136.2227 | µmol/L | 26.3933 | °C | 1018 | hPa | Humid | 34 | 0
3247326 | 2019-10-19 11:13 | 41.7951 | SABD0000000003 (OXY-10 ST) | 10 | Gates10 (PSt7-10) | 2019-10-19 08:03 | default | 136.351 | µmol/L | 26.3837 | °C | 1018 | hPa | Humid | 34 | 0
3247336 | 2019-10-19 11:13 | 41.8448 | SABD0000000003 (OXY-10 ST) | 10 | Gates10 (PSt7-10) | 2019-10-19 08:03 | default | 136.3744 | µmol/L | 26.3949 | °C | 1018 | hPa | Humid | 34 | 0
3247347 | 2019-10-19 11:13 | 41.8944 | SABD0000000003 (OXY-10 ST) | 10 | Gates10 (PSt7-10) | 2019-10-19 08:03 | default | 136.4096 | µmol/L | 26.3889 | °C | 1018 | hPa | Humid | 34 | 0
3247356 | 2019-10-19 11:13 | 41.9444 | SABD0000000003 (OXY-10 ST) | 10 | Gates10 (PSt7-10) | 2019-10-19 08:03 | default | 136.4926 | µmol/L | 26.3809 | °C | 1018 | hPa | Humid | 34 | 0
3247367 | 2019-10-19 11:13 | 41.9951 | SABD0000000003 (OXY-10 ST) | 10 | Gates10 (PSt7-10) | 2019-10-19 08:03 | default | 136.2036 | µmol/L | 26.4147 | °C | 1018 | hPa | Humid | 34 | 0
3247377 | 2019-10-19 11:13 | 42.0451 | SABD0000000003 (OXY-10 ST) | 10 | Gates10 (PSt7-10) | 2019-10-19 08:03 | default | 136.3578 | µmol/L | 26.4038 | °C | 1018 | hPa | Humid | 34 | 0
3247387 | 2019-10-19 11:13 | 42.0949 | SABD0000000003 (OXY-10 ST) | 10 | Gates10 (PSt7-10) | 2019-10-19 08:03 | default | 136.4348 | µmol/L | 26.4029 | °C | 1018 | hPa | Humid | 34 | 0
3247397 | 2019-10-19 11:13 | 42.145 | SABD0000000003 (OXY-10 ST) | 10 | Gates10 (PSt7-10) | 2019-10-19 08:03 | default | 136.3956 | µmol/L | 26.4034 | °C | 1018 | hPa | Humid | 34 | 0
3247406 | 2019-10-19 11:13 | 42.1944 | SABD0000000003 (OXY-10 ST) | 10 | Gates10 (PSt7-10) | 2019-10-19 08:03 | default | 136.6397 | µmol/L | 26.3773 | °C | 1018 | hPa | Humid | 34 | 0
3247416 | 2019-10-19 11:13 | 42.2451 | SABD0000000003 (OXY-10 ST) | 10 | Gates10 (PSt7-10) | 2019-10-19 08:03 | default | 136.5682 | µmol/L | 26.3833 | °C | 1018 | hPa | Humid | 34 | 0
3247427 | 2019-10-19 11:13 | 42.2945 | SABD0000000003 (OXY-10 ST) | 10 | Gates10 (PSt7-10) | 2019-10-19 08:03 | default | 136.5266 | µmol/L | 26.3942 | °C | 1019 | hPa | Humid | 34 | 0
3247436 | 2019-10-19 11:13 | 42.3445 | SABD0000000003 (OXY-10 ST) | 10 | Gates10 (PSt7-10) | 2019-10-19 08:03 | default | 136.5787 | µmol/L | 26.3846 | °C | 1018 | hPa | Humid | 34 | 0
3247447 | 2019-10-19 11:13 | 42.3945 | SABD0000000003 (OXY-10 ST) | 10 | Gates10 (PSt7-10) | 2019-10-19 08:03 | default | 136.5554 | µmol/L | 26.3855 | °C | 1018 | hPa | Humid | 34 | 0
3247456 | 2019-10-19 11:13 | 42.4444 | SABD0000000003 (OXY-10 ST) | 10 | Gates10 (PSt7-10) | 2019-10-19 08:03 | default | 136.5697 | µmol/L | 26.3922 | °C | 1018 | hPa | Humid | 34 | 0
3247466 | 2019-10-19 11:13 | 42.4946 | SABD0000000003 (OXY-10 ST) | 10 | Gates10 (PSt7-10) | 2019-10-19 08:03 | default | 136.7347 | µmol/L | 26.3825 | °C | 1018 | hPa | Humid | 34 | 0
3247477 | 2019-10-19 11:13 | 42.5451 | SABD0000000003 (OXY-10 ST) | 10 | Gates10 (PSt7-10) | 2019-10-19 08:03 | default | 136.72 | µmol/L | 26.3698 | °C | 1018 | hPa | Humid | 34 | 0
3247486 | 2019-10-19 11:13 | 42.595 | SABD0000000003 (OXY-10 ST) | 10 | Gates10 (PSt7-10) | 2019-10-19 08:03 | default | 136.6893 | µmol/L | 26.3849 | °C | 1019 | hPa | Humid | 34 | 0
3247496 | 2019-10-19 11:14 | 42.6452 | SABD0000000003 (OXY-10 ST) | 10 | Gates10 (PSt7-10) | 2019-10-19 08:03 | default | 136.5961 | µmol/L | 26.4059 | °C | 1018 | hPa | Humid | 34 | 0
3247506 | 2019-10-19 11:14 | 42.695 | SABD0000000003 (OXY-10 ST) | 10 | Gates10 (PSt7-10) | 2019-10-19 08:03 | default | 136.6733 | µmol/L | 26.3989 | °C | 1018 | hPa | Humid | 34 | 0
3247516 | 2019-10-19 11:14 | 42.745 | SABD0000000003 (OXY-10 ST) | 10 | Gates10 (PSt7-10) | 2019-10-19 08:03 | default | 136.6871 | µmol/L | 26.3944 | °C | 1019 | hPa | Humid | 34 | 0
3247527 | 2019-10-19 11:14 | 42.7944 | SABD0000000003 (OXY-10 ST) | 10 | Gates10 (PSt7-10) | 2019-10-19 08:03 | default | 136.8234 | µmol/L | 26.3865 | °C | 1019 | hPa | Humid | 34 | 0
3247536 | 2019-10-19 11:14 | 42.8448 | SABD0000000003 (OXY-10 ST) | 10 | Gates10 (PSt7-10) | 2019-10-19 08:03 | default | 136.8609 | µmol/L | 26.3855 | °C | 1018 | hPa | Humid | 34 | 0
3247546 | 2019-10-19 11:14 | 42.8951 | SABD0000000003 (OXY-10 ST) | 10 | Gates10 (PSt7-10) | 2019-10-19 08:03 | default | 136.858 | µmol/L | 26.3867 | °C | 1019 | hPa | Humid | 34 | 0
3247557 | 2019-10-19 11:14 | 42.9444 | SABD0000000003 (OXY-10 ST) | 10 | Gates10 (PSt7-10) | 2019-10-19 08:03 | default | 136.8892 | µmol/L | 26.3898 | °C | 1018 | hPa | Humid | 34 | 0
3247566 | 2019-10-19 11:14 | 42.9952 | SABD0000000003 (OXY-10 ST) | 10 | Gates10 (PSt7-10) | 2019-10-19 08:03 | default | 136.9589 | µmol/L | 26.3849 | °C | 1019 | hPa | Humid | 34 | 0
3247577 | 2019-10-19 11:14 | 43.0446 | SABD0000000003 (OXY-10 ST) | 10 | Gates10 (PSt7-10) | 2019-10-19 08:03 | default | 136.9051 | µmol/L | 26.4061 | °C | 1019 | hPa | Humid | 34 | 0
3247586 | 2019-10-19 11:14 | 43.0948 | SABD0000000003 (OXY-10 ST) | 10 | Gates10 (PSt7-10) | 2019-10-19 08:03 | default | 137.0046 | µmol/L | 26.3855 | °C | 1018 | hPa | Humid | 34 | 0
3247596 | 2019-10-19 11:14 | 43.1452 | SABD0000000003 (OXY-10 ST) | 10 | Gates10 (PSt7-10) | 2019-10-19 08:03 | default | 137.0181 | µmol/L | 26.3984 | °C | 1018 | hPa | Humid | 34 | 0
3247606 | 2019-10-19 11:14 | 43.1947 | SABD0000000003 (OXY-10 ST) | 10 | Gates10 (PSt7-10) | 2019-10-19 08:03 | default | 137.0448 | µmol/L | 26.3909 | °C | 1018 | hPa | Humid | 34 | 0
3247617 | 2019-10-19 11:14 | 43.2446 | SABD0000000003 (OXY-10 ST) | 10 | Gates10 (PSt7-10) | 2019-10-19 08:03 | default | 137.1606 | µmol/L | 26.3865 | °C | 1018 | hPa | Humid | 34 | 0
3247626 | 2019-10-19 11:14 | 43.2946 | SABD0000000003 (OXY-10 ST) | 10 | Gates10 (PSt7-10) | 2019-10-19 08:03 | default | 137.1382 | µmol/L | 26.3903 | °C | 1018 | hPa | Humid | 34 | 0
3247636 | 2019-10-19 11:14 | 43.3446 | SABD0000000003 (OXY-10 ST) | 10 | Gates10 (PSt7-10) | 2019-10-19 08:03 | default | 137.1509 | µmol/L | 26.3973 | °C | 1018 | hPa | Humid | 34 | 0
3247646 | 2019-10-19 11:14 | 43.3948 | SABD0000000003 (OXY-10 ST) | 10 | Gates10 (PSt7-10) | 2019-10-19 08:03 | default | 137.237 | µmol/L | 26.3888 | °C | 1018 | hPa | Humid | 34 | 0
3247656 | 2019-10-19 11:14 | 43.4447 | SABD0000000003 (OXY-10 ST) | 10 | Gates10 (PSt7-10) | 2019-10-19 08:03 | default | 137.2753 | µmol/L | 26.3793 | °C | 1018 | hPa | Humid | 34 | 0
3247667 | 2019-10-19 11:14 | 43.4947 | SABD0000000003 (OXY-10 ST) | 10 | Gates10 (PSt7-10) | 2019-10-19 08:03 | default | 137.2126 | µmol/L | 26.399 | °C | 1018 | hPa | Humid | 34 | 0
3247676 | 2019-10-19 11:14 | 43.5446 | SABD0000000003 (OXY-10 ST) | 10 | Gates10 (PSt7-10) | 2019-10-19 08:03 | default | 137.4092 | µmol/L | 26.3841 | °C | 1018 | hPa | Humid | 34 | 0
3247687 | 2019-10-19 11:14 | 43.5945 | SABD0000000003 (OXY-10 ST) | 10 | Gates10 (PSt7-10) | 2019-10-19 08:03 | default | 137.3326 | µmol/L | 26.4 | °C | 1018 | hPa | Humid | 34 | 0
3247697 | 2019-10-19 11:15 | 43.6447 | SABD0000000003 (OXY-10 ST) | 10 | Gates10 (PSt7-10) | 2019-10-19 08:03 | default | 137.5115 | µmol/L | 26.3821 | °C | 1018 | hPa | Humid | 34 | 0
3247707 | 2019-10-19 11:15 | 43.6946 | SABD0000000003 (OXY-10 ST) | 10 | Gates10 (PSt7-10) | 2019-10-19 08:03 | default | 137.6053 | µmol/L | 26.3785 | °C | 1018 | hPa | Humid | 34 | 0
3247717 | 2019-10-19 11:15 | 43.745 | SABD0000000003 (OXY-10 ST) | 10 | Gates10 (PSt7-10) | 2019-10-19 08:03 | default | 137.4518 | µmol/L | 26.3921 | °C | 1018 | hPa | Humid | 34 | 0
3247727 | 2019-10-19 11:15 | 43.7948 | SABD0000000003 (OXY-10 ST) | 10 | Gates10 (PSt7-10) | 2019-10-19 08:03 | default | 137.5576 | µmol/L | 26.3895 | °C | 1018 | hPa | Humid | 34 | 0
3247737 | 2019-10-19 11:15 | 43.8446 | SABD0000000003 (OXY-10 ST) | 10 | Gates10 (PSt7-10) | 2019-10-19 08:03 | default | 137.5564 | µmol/L | 26.3958 | °C | 1018 | hPa | Humid | 34 | 0
3247746 | 2019-10-19 11:15 | 43.8947 | SABD0000000003 (OXY-10 ST) | 10 | Gates10 (PSt7-10) | 2019-10-19 08:03 | default | 137.58 | µmol/L | 26.3979 | °C | 1018 | hPa | Humid | 34 | 0
3247757 | 2019-10-19 11:15 | 43.9451 | SABD0000000003 (OXY-10 ST) | 10 | Gates10 (PSt7-10) | 2019-10-19 08:03 | default | 137.6592 | µmol/L | 26.3876 | °C | 1018 | hPa | Humid | 34 | 0
3247767 | 2019-10-19 11:15 | 43.9945 | SABD0000000003 (OXY-10 ST) | 10 | Gates10 (PSt7-10) | 2019-10-19 08:03 | default | 137.731 | µmol/L | 26.3907 | °C | 1018 | hPa | Humid | 34 | 0
3247776 | 2019-10-19 11:15 | 44.0449 | SABD0000000003 (OXY-10 ST) | 10 | Gates10 (PSt7-10) | 2019-10-19 08:03 | default | 137.678 | µmol/L | 26.3905 | °C | 1018 | hPa | Humid | 34 | 0
3247787 | 2019-10-19 11:15 | 44.0949 | SABD0000000003 (OXY-10 ST) | 10 | Gates10 (PSt7-10) | 2019-10-19 08:03 | default | 137.7941 | µmol/L | 26.3923 | °C | 1018 | hPa | Humid | 34 | 0
3247797 | 2019-10-19 11:15 | 44.145 | SABD0000000003 (OXY-10 ST) | 10 | Gates10 (PSt7-10) | 2019-10-19 08:03 | default | 137.817 | µmol/L | 26.3915 | °C | 1018 | hPa | Humid | 34 | 0
3247807 | 2019-10-19 11:15 | 44.1944 | SABD0000000003 (OXY-10 ST) | 10 | Gates10 (PSt7-10) | 2019-10-19 08:03 | default | 137.8821 | µmol/L | 26.3806 | °C | 1018 | hPa | Humid | 34 | 0
3247817 | 2019-10-19 11:15 | 44.2446 | SABD0000000003 (OXY-10 ST) | 10 | Gates10 (PSt7-10) | 2019-10-19 08:03 | default | 137.7273 | µmol/L | 26.4035 | °C | 1018 | hPa | Humid | 34 | 0
3247826 | 2019-10-19 11:15 | 44.2949 | SABD0000000003 (OXY-10 ST) | 10 | Gates10 (PSt7-10) | 2019-10-19 08:03 | default | 137.8477 | µmol/L | 26.4015 | °C | 1018 | hPa | Humid | 34 | 0
3247837 | 2019-10-19 11:15 | 44.345 | SABD0000000003 (OXY-10 ST) | 10 | Gates10 (PSt7-10) | 2019-10-19 08:03 | default | 137.9512 | µmol/L | 26.3872 | °C | 1018 | hPa | Humid | 34 | 0
3247846 | 2019-10-19 11:15 | 44.3953 | SABD0000000003 (OXY-10 ST) | 10 | Gates10 (PSt7-10) | 2019-10-19 08:03 | default | 137.9485 | µmol/L | 26.3877 | °C | 1018 | hPa | Humid | 34 | 0
3247857 | 2019-10-19 11:15 | 44.445 | SABD0000000003 (OXY-10 ST) | 10 | Gates10 (PSt7-10) | 2019-10-19 08:03 | default | 138.0839 | µmol/L | 26.3771 | °C | 1018 | hPa | Humid | 34 | 0
3247866 | 2019-10-19 11:15 | 44.4951 | SABD0000000003 (OXY-10 ST) | 10 | Gates10 (PSt7-10) | 2019-10-19 08:03 | default | 138.0988 | µmol/L | 26.3837 | °C | 1018 | hPa | Humid | 34 | 0
3247876 | 2019-10-19 11:15 | 44.5446 | SABD0000000003 (OXY-10 ST) | 10 | Gates10 (PSt7-10) | 2019-10-19 08:03 | default | 137.9082 | µmol/L | 26.4035 | °C | 1018 | hPa | Humid | 34 | 0
3247887 | 2019-10-19 11:15 | 44.5944 | SABD0000000003 (OXY-10 ST) | 10 | Gates10 (PSt7-10) | 2019-10-19 08:03 | default | 138.1415 | µmol/L | 26.3948 | °C | 1018 | hPa | Humid | 34 | 0
3247896 | 2019-10-19 11:16 | 44.6448 | SABD0000000003 (OXY-10 ST) | 10 | Gates10 (PSt7-10) | 2019-10-19 08:03 | default | 138.068 | µmol/L | 26.3949 | °C | 1018 | hPa | Humid | 34 | 0
3247906 | 2019-10-19 11:16 | 44.6952 | SABD0000000003 (OXY-10 ST) | 10 | Gates10 (PSt7-10) | 2019-10-19 08:03 | default | 138.0913 | µmol/L | 26.4032 | °C | 1018 | hPa | Humid | 34 | 0
3247917 | 2019-10-19 11:16 | 44.7449 | SABD0000000003 (OXY-10 ST) | 10 | Gates10 (PSt7-10) | 2019-10-19 08:03 | default | 138.2886 | µmol/L | 26.3853 | °C | 1018 | hPa | Humid | 34 | 0
3247926 | 2019-10-19 11:16 | 44.7947 | SABD0000000003 (OXY-10 ST) | 10 | Gates10 (PSt7-10) | 2019-10-19 08:03 | default | 138.2595 | µmol/L | 26.3841 | °C | 1018 | hPa | Humid | 34 | 0
3247937 | 2019-10-19 11:16 | 44.8446 | SABD0000000003 (OXY-10 ST) | 10 | Gates10 (PSt7-10) | 2019-10-19 08:03 | default | 138.1 | µmol/L | 26.4048 | °C | 1018 | hPa | Humid | 34 | 0
3247946 | 2019-10-19 11:16 | 44.8946 | SABD0000000003 (OXY-10 ST) | 10 | Gates10 (PSt7-10) | 2019-10-19 08:03 | default | 138.3562 | µmol/L | 26.3922 | °C | 1018 | hPa | Humid | 34 | 0
3247957 | 2019-10-19 11:16 | 44.9443 | SABD0000000003 (OXY-10 ST) | 10 | Gates10 (PSt7-10) | 2019-10-19 08:03 | default | 138.3754 | µmol/L | 26.3951 | °C | 1018 | hPa | Humid | 34 | 0
3247967 | 2019-10-19 11:16 | 44.9948 | SABD0000000003 (OXY-10 ST) | 10 | Gates10 (PSt7-10) | 2019-10-19 08:03 | default | 138.5076 | µmol/L | 26.3912 | °C | 1018 | hPa | Humid | 34 | 0
3247976 | 2019-10-19 11:16 | 45.0448 | SABD0000000003 (OXY-10 ST) | 10 | Gates10 (PSt7-10) | 2019-10-19 08:03 | default | 138.4819 | µmol/L | 26.3773 | °C | 1018 | hPa | Humid | 34 | 0
3247987 | 2019-10-19 11:16 | 45.0951 | SABD0000000003 (OXY-10 ST) | 10 | Gates10 (PSt7-10) | 2019-10-19 08:03 | default | 138.6067 | µmol/L | 26.3686 | °C | 1018 | hPa | Humid | 34 | 0
3247997 | 2019-10-19 11:16 | 45.1446 | SABD0000000003 (OXY-10 ST) | 10 | Gates10 (PSt7-10) | 2019-10-19 08:03 | default | 138.6309 | µmol/L | 26.3767 | °C | 1018 | hPa | Humid | 34 | 0
3248006 | 2019-10-19 11:16 | 45.195 | SABD0000000003 (OXY-10 ST) | 10 | Gates10 (PSt7-10) | 2019-10-19 08:03 | default | 138.5055 | µmol/L | 26.3976 | °C | 1018 | hPa | Humid | 34 | 0
3248016 | 2019-10-19 11:16 | 45.2451 | SABD0000000003 (OXY-10 ST) | 10 | Gates10 (PSt7-10) | 2019-10-19 08:03 | default | 138.6109 | µmol/L | 26.3922 | °C | 1018 | hPa | Humid | 34 | 0
3248026 | 2019-10-19 11:16 | 45.2951 | SABD0000000003 (OXY-10 ST) | 10 | Gates10 (PSt7-10) | 2019-10-19 08:03 | default | 138.6538 | µmol/L | 26.4002 | °C | 1018 | hPa | Humid | 34 | 0
3248036 | 2019-10-19 11:16 | 45.3445 | SABD0000000003 (OXY-10 ST) | 10 | Gates10 (PSt7-10) | 2019-10-19 08:03 | default | 138.6907 | µmol/L | 26.3849 | °C | 1018 | hPa | Humid | 34 | 0
3248046 | 2019-10-19 11:16 | 45.3944 | SABD0000000003 (OXY-10 ST) | 10 | Gates10 (PSt7-10) | 2019-10-19 08:03 | default | 138.6407 | µmol/L | 26.3933 | °C | 1018 | hPa | Humid | 34 | 0
3248056 | 2019-10-19 11:16 | 45.4445 | SABD0000000003 (OXY-10 ST) | 10 | Gates10 (PSt7-10) | 2019-10-19 08:03 | default | 138.7904 | µmol/L | 26.3865 | °C | 1018 | hPa | Humid | 34 | 0
3248066 | 2019-10-19 11:16 | 45.4946 | SABD0000000003 (OXY-10 ST) | 10 | Gates10 (PSt7-10) | 2019-10-19 08:03 | default | 138.7531 | µmol/L | 26.3867 | °C | 1018 | hPa | Humid | 34 | 0
3248077 | 2019-10-19 11:16 | 45.5447 | SABD0000000003 (OXY-10 ST) | 10 | Gates10 (PSt7-10) | 2019-10-19 08:03 | default | 138.7401 | µmol/L | 26.3919 | °C | 1018 | hPa | Humid | 34 | 0
3248087 | 2019-10-19 11:16 | 45.5947 | SABD0000000003 (OXY-10 ST) | 10 | Gates10 (PSt7-10) | 2019-10-19 08:03 | default | 138.8897 | µmol/L | 26.3882 | °C | 1018 | hPa | Humid | 34 | 0
3248097 | 2019-10-19 11:17 | 45.6449 | SABD0000000003 (OXY-10 ST) | 10 | Gates10 (PSt7-10) | 2019-10-19 08:03 | default | 138.8394 | µmol/L | 26.3996 | °C | 1018 | hPa | Humid | 34 | 0
3248107 | 2019-10-19 11:17 | 45.6953 | SABD0000000003 (OXY-10 ST) | 10 | Gates10 (PSt7-10) | 2019-10-19 08:03 | default | 138.9765 | µmol/L | 26.3919 | °C | 1018 | hPa | Humid | 34 | 0
3248116 | 2019-10-19 11:17 | 45.7445 | SABD0000000003 (OXY-10 ST) | 10 | Gates10 (PSt7-10) | 2019-10-19 08:03 | default | 139.0076 | µmol/L | 26.3898 | °C | 1018 | hPa | Humid | 34 | 0
3248127 | 2019-10-19 11:17 | 45.795 | SABD0000000003 (OXY-10 ST) | 10 | Gates10 (PSt7-10) | 2019-10-19 08:03 | default | 138.9204 | µmol/L | 26.4104 | °C | 1018 | hPa | Humid | 34 | 0
3248136 | 2019-10-19 11:17 | 45.8445 | SABD0000000003 (OXY-10 ST) | 10 | Gates10 (PSt7-10) | 2019-10-19 08:03 | default | 139.134 | µmol/L | 26.3931 | °C | 1018 | hPa | Humid | 34 | 0
3248146 | 2019-10-19 11:17 | 45.8945 | SABD0000000003 (OXY-10 ST) | 10 | Gates10 (PSt7-10) | 2019-10-19 08:03 | default | 139.1364 | µmol/L | 26.4018 | °C | 1018 | hPa | Humid | 34 | 0
3248156 | 2019-10-19 11:17 | 45.9445 | SABD0000000003 (OXY-10 ST) | 10 | Gates10 (PSt7-10) | 2019-10-19 08:03 | default | 139.1129 | µmol/L | 26.3935 | °C | 1018 | hPa | Humid | 34 | 0
3248166 | 2019-10-19 11:17 | 45.9949 | SABD0000000003 (OXY-10 ST) | 10 | Gates10 (PSt7-10) | 2019-10-19 08:03 | default | 139.1933 | µmol/L | 26.3893 | °C | 1018 | hPa | Humid | 34 | 0
3248176 | 2019-10-19 11:17 | 46.0448 | SABD0000000003 (OXY-10 ST) | 10 | Gates10 (PSt7-10) | 2019-10-19 08:03 | default | 139.2146 | µmol/L | 26.3888 | °C | 1018 | hPa | Humid | 34 | 0
3248187 | 2019-10-19 11:17 | 46.0951 | SABD0000000003 (OXY-10 ST) | 10 | Gates10 (PSt7-10) | 2019-10-19 08:03 | default | 139.2231 | µmol/L | 26.3873 | °C | 1018 | hPa | Humid | 34 | 0
3248197 | 2019-10-19 11:17 | 46.1446 | SABD0000000003 (OXY-10 ST) | 10 | Gates10 (PSt7-10) | 2019-10-19 08:03 | default | 139.375 | µmol/L | 26.3894 | °C | 1018 | hPa | Humid | 34 | 0
3248207 | 2019-10-19 11:17 | 46.1946 | SABD0000000003 (OXY-10 ST) | 10 | Gates10 (PSt7-10) | 2019-10-19 08:03 | default | 139.3819 | µmol/L | 26.3822 | °C | 1018 | hPa | Humid | 34 | 0
3248217 | 2019-10-19 11:17 | 46.2449 | SABD0000000003 (OXY-10 ST) | 10 | Gates10 (PSt7-10) | 2019-10-19 08:03 | default | 139.3765 | µmol/L | 26.3892 | °C | 1018 | hPa | Humid | 34 | 0
3248226 | 2019-10-19 11:17 | 46.2948 | SABD0000000003 (OXY-10 ST) | 10 | Gates10 (PSt7-10) | 2019-10-19 08:03 | default | 139.3774 | µmol/L | 26.3951 | °C | 1018 | hPa | Humid | 34 | 0
3248236 | 2019-10-19 11:17 | 46.3445 | SABD0000000003 (OXY-10 ST) | 10 | Gates10 (PSt7-10) | 2019-10-19 08:03 | default | 139.4295 | µmol/L | 26.3955 | °C | 1018 | hPa | Humid | 34 | 0
3248246 | 2019-10-19 11:17 | 46.3946 | SABD0000000003 (OXY-10 ST) | 10 | Gates10 (PSt7-10) | 2019-10-19 08:03 | default | 139.4717 | µmol/L | 26.3825 | °C | 1018 | hPa | Humid | 34 | 0
3248257 | 2019-10-19 11:17 | 46.4448 | SABD0000000003 (OXY-10 ST) | 10 | Gates10 (PSt7-10) | 2019-10-19 08:03 | default | 139.2934 | µmol/L | 26.406 | °C | 1018 | hPa | Humid | 34 | 0
3248267 | 2019-10-19 11:17 | 46.4951 | SABD0000000003 (OXY-10 ST) | 10 | Gates10 (PSt7-10) | 2019-10-19 08:03 | default | 139.5331 | µmol/L | 26.3905 | °C | 1018 | hPa | Humid | 34 | 0
3248277 | 2019-10-19 11:17 | 46.5446 | SABD0000000003 (OXY-10 ST) | 10 | Gates10 (PSt7-10) | 2019-10-19 08:03 | default | 139.5753 | µmol/L | 26.3926 | °C | 1018 | hPa | Humid | 34 | 0
3248286 | 2019-10-19 11:17 | 46.5948 | SABD0000000003 (OXY-10 ST) | 10 | Gates10 (PSt7-10) | 2019-10-19 08:03 | default | 139.5342 | µmol/L | 26.3994 | °C | 1018 | hPa | Humid | 34 | 0
3248297 | 2019-10-19 11:18 | 46.6449 | SABD0000000003 (OXY-10 ST) | 10 | Gates10 (PSt7-10) | 2019-10-19 08:03 | default | 139.6621 | µmol/L | 26.3934 | °C | 1018 | hPa | Humid | 34 | 0
3248307 | 2019-10-19 11:18 | 46.6947 | SABD0000000003 (OXY-10 ST) | 10 | Gates10 (PSt7-10) | 2019-10-19 08:03 | default | 139.7829 | µmol/L | 26.3855 | °C | 1018 | hPa | Humid | 34 | 0
3248317 | 2019-10-19 11:18 | 46.7447 | SABD0000000003 (OXY-10 ST) | 10 | Gates10 (PSt7-10) | 2019-10-19 08:03 | default | 139.7069 | µmol/L | 26.3799 | °C | 1018 | hPa | Humid | 34 | 0
3248326 | 2019-10-19 11:18 | 46.7952 | SABD0000000003 (OXY-10 ST) | 10 | Gates10 (PSt7-10) | 2019-10-19 08:03 | default | 139.7608 | µmol/L | 26.3922 | °C | 1018 | hPa | Humid | 34 | 0
3248337 | 2019-10-19 11:18 | 46.8444 | SABD0000000003 (OXY-10 ST) | 10 | Gates10 (PSt7-10) | 2019-10-19 08:03 | default | 139.8074 | µmol/L | 26.3906 | °C | 1018 | hPa | Humid | 34 | 0
3248346 | 2019-10-19 11:18 | 46.8944 | SABD0000000003 (OXY-10 ST) | 10 | Gates10 (PSt7-10) | 2019-10-19 08:03 | default | 139.8606 | µmol/L | 26.3909 | °C | 1018 | hPa | Humid | 34 | 0
3248357 | 2019-10-19 11:18 | 46.9446 | SABD0000000003 (OXY-10 ST) | 10 | Gates10 (PSt7-10) | 2019-10-19 08:03 | default | 139.7277 | µmol/L | 26.4037 | °C | 1018 | hPa | Humid | 34 | 0
3248367 | 2019-10-19 11:18 | 46.9947 | SABD0000000003 (OXY-10 ST) | 10 | Gates10 (PSt7-10) | 2019-10-19 08:03 | default | 140.0135 | µmol/L | 26.3898 | °C | 1018 | hPa | Humid | 34 | 0
3248377 | 2019-10-19 11:18 | 47.0449 | SABD0000000003 (OXY-10 ST) | 10 | Gates10 (PSt7-10) | 2019-10-19 08:03 | default | 139.999 | µmol/L | 26.3801 | °C | 1018 | hPa | Humid | 34 | 0
3248387 | 2019-10-19 11:18 | 47.095 | SABD0000000003 (OXY-10 ST) | 10 | Gates10 (PSt7-10) | 2019-10-19 08:03 | default | 139.9332 | µmol/L | 26.394 | °C | 1018 | hPa | Humid | 34 | 0
3248397 | 2019-10-19 11:18 | 47.1452 | SABD0000000003 (OXY-10 ST) | 10 | Gates10 (PSt7-10) | 2019-10-19 08:03 | default | 139.8829 | µmol/L | 26.3993 | °C | 1018 | hPa | Humid | 34 | 0
3248407 | 2019-10-19 11:18 | 47.1952 | SABD0000000003 (OXY-10 ST) | 10 | Gates10 (PSt7-10) | 2019-10-19 08:03 | default | 139.9804 | µmol/L | 26.3983 | °C | 1018 | hPa | Humid | 34 | 0
3248417 | 2019-10-19 11:18 | 47.2444 | SABD0000000003 (OXY-10 ST) | 10 | Gates10 (PSt7-10) | 2019-10-19 08:03 | default | 140.0751 | µmol/L | 26.3979 | °C | 1018 | hPa | Humid | 34 | 0
3248427 | 2019-10-19 11:18 | 47.2945 | SABD0000000003 (OXY-10 ST) | 10 | Gates10 (PSt7-10) | 2019-10-19 08:03 | default | 140.1364 | µmol/L | 26.3786 | °C | 1018 | hPa | Humid | 34 | 0
3248437 | 2019-10-19 11:18 | 47.3445 | SABD0000000003 (OXY-10 ST) | 10 | Gates10 (PSt7-10) | 2019-10-19 08:03 | default | 140.1364 | µmol/L | 26.3726 | °C | 1018 | hPa | Humid | 34 | 0
3248447 | 2019-10-19 11:18 | 47.3948 | SABD0000000003 (OXY-10 ST) | 10 | Gates10 (PSt7-10) | 2019-10-19 08:03 | default | 140.13 | µmol/L | 26.3949 | °C | 1018 | hPa | Humid | 34 | 0
3248457 | 2019-10-19 11:18 | 47.4449 | SABD0000000003 (OXY-10 ST) | 10 | Gates10 (PSt7-10) | 2019-10-19 08:03 | default | 140.2162 | µmol/L | 26.4018 | °C | 1018 | hPa | Humid | 34 | 0
3248466 | 2019-10-19 11:18 | 47.4948 | SABD0000000003 (OXY-10 ST) | 10 | Gates10 (PSt7-10) | 2019-10-19 08:03 | default | 140.2126 | µmol/L | 26.3934 | °C | 1018 | hPa | Humid | 34 | 0
3248477 | 2019-10-19 11:18 | 47.5449 | SABD0000000003 (OXY-10 ST) | 10 | Gates10 (PSt7-10) | 2019-10-19 08:03 | default | 140.2561 | µmol/L | 26.3922 | °C | 1018 | hPa | Humid | 34 | 0
3248487 | 2019-10-19 11:18 | 47.5951 | SABD0000000003 (OXY-10 ST) | 10 | Gates10 (PSt7-10) | 2019-10-19 08:03 | default | 140.434 | µmol/L | 26.3781 | °C | 1018 | hPa | Humid | 34 | 0
3248496 | 2019-10-19 11:19 | 47.6449 | SABD0000000003 (OXY-10 ST) | 10 | Gates10 (PSt7-10) | 2019-10-19 08:03 | default | 140.31 | µmol/L | 26.3834 | °C | 1018 | hPa | Humid | 34 | 0
3248507 | 2019-10-19 11:19 | 47.6949 | SABD0000000003 (OXY-10 ST) | 10 | Gates10 (PSt7-10) | 2019-10-19 08:03 | default | 140.379 | µmol/L | 26.3841 | °C | 1018 | hPa | Humid | 34 | 0
3248516 | 2019-10-19 11:19 | 47.7451 | SABD0000000003 (OXY-10 ST) | 10 | Gates10 (PSt7-10) | 2019-10-19 08:03 | default | 140.3114 | µmol/L | 26.3983 | °C | 1018 | hPa | Humid | 34 | 0
3248526 | 2019-10-19 11:19 | 47.7944 | SABD0000000003 (OXY-10 ST) | 10 | Gates10 (PSt7-10) | 2019-10-19 08:03 | default | 140.415 | µmol/L | 26.3964 | °C | 1018 | hPa | Humid | 34 | 0
3248536 | 2019-10-19 11:19 | 47.8445 | SABD0000000003 (OXY-10 ST) | 10 | Gates10 (PSt7-10) | 2019-10-19 08:03 | default | 140.473 | µmol/L | 26.3838 | °C | 1018 | hPa | Humid | 34 | 0
3248547 | 2019-10-19 11:19 | 47.8946 | SABD0000000003 (OXY-10 ST) | 10 | Gates10 (PSt7-10) | 2019-10-19 08:03 | default | 140.5636 | µmol/L | 26.3901 | °C | 1018 | hPa | Humid | 34 | 0
3248557 | 2019-10-19 11:19 | 47.9446 | SABD0000000003 (OXY-10 ST) | 10 | Gates10 (PSt7-10) | 2019-10-19 08:03 | default | 140.6114 | µmol/L | 26.3913 | °C | 1018 | hPa | Humid | 34 | 0
3248566 | 2019-10-19 11:19 | 47.9948 | SABD0000000003 (OXY-10 ST) | 10 | Gates10 (PSt7-10) | 2019-10-19 08:03 | default | 140.7266 | µmol/L | 26.3754 | °C | 1018 | hPa | Humid | 34 | 0
3248576 | 2019-10-19 11:19 | 48.045 | SABD0000000003 (OXY-10 ST) | 10 | Gates10 (PSt7-10) | 2019-10-19 08:03 | default | 140.6935 | µmol/L | 26.399 | °C | 1018 | hPa | Humid | 34 | 0
3248587 | 2019-10-19 11:19 | 48.0944 | SABD0000000003 (OXY-10 ST) | 10 | Gates10 (PSt7-10) | 2019-10-19 08:03 | default | 140.7669 | µmol/L | 26.39 | °C | 1018 | hPa | Humid | 34 | 0
3248597 | 2019-10-19 11:19 | 48.1445 | SABD0000000003 (OXY-10 ST) | 10 | Gates10 (PSt7-10) | 2019-10-19 08:03 | default | 140.7895 | µmol/L | 26.3923 | °C | 1018 | hPa | Humid | 34 | 0
3248606 | 2019-10-19 11:19 | 48.1946 | SABD0000000003 (OXY-10 ST) | 10 | Gates10 (PSt7-10) | 2019-10-19 08:03 | default | 140.7767 | µmol/L | 26.4035 | °C | 1018 | hPa | Humid | 34 | 0
3248617 | 2019-10-19 11:19 | 48.2447 | SABD0000000003 (OXY-10 ST) | 10 | Gates10 (PSt7-10) | 2019-10-19 08:03 | default | 140.9994 | µmol/L | 26.3882 | °C | 1018 | hPa | Humid | 34 | 0
3248627 | 2019-10-19 11:19 | 48.2945 | SABD0000000003 (OXY-10 ST) | 10 | Gates10 (PSt7-10) | 2019-10-19 08:03 | default | 140.9577 | µmol/L | 26.3799 | °C | 1018 | hPa | Humid | 34 | 0
3248637 | 2019-10-19 11:19 | 48.3444 | SABD0000000003 (OXY-10 ST) | 10 | Gates10 (PSt7-10) | 2019-10-19 08:03 | default | 140.8269 | µmol/L | 26.4044 | °C | 1018 | hPa | Humid | 34 | 0
3248646 | 2019-10-19 11:19 | 48.3945 | SABD0000000003 (OXY-10 ST) | 10 | Gates10 (PSt7-10) | 2019-10-19 08:03 | default | 140.9081 | µmol/L | 26.4001 | °C | 1018 | hPa | Humid | 34 | 0
3248656 | 2019-10-19 11:19 | 48.4446 | SABD0000000003 (OXY-10 ST) | 10 | Gates10 (PSt7-10) | 2019-10-19 08:03 | default | 141.0266 | µmol/L | 26.3958 | °C | 1018 | hPa | Humid | 34 | 0
3248667 | 2019-10-19 11:19 | 48.4946 | SABD0000000003 (OXY-10 ST) | 10 | Gates10 (PSt7-10) | 2019-10-19 08:03 | default | 141.0467 | µmol/L | 26.3865 | °C | 1018 | hPa | Humid | 34 | 0
3248676 | 2019-10-19 11:19 | 48.5448 | SABD0000000003 (OXY-10 ST) | 10 | Gates10 (PSt7-10) | 2019-10-19 08:03 | default | 141.1051 | µmol/L | 26.3951 | °C | 1018 | hPa | Humid | 34 | 0
3248686 | 2019-10-19 11:19 | 48.595 | SABD0000000003 (OXY-10 ST) | 10 | Gates10 (PSt7-10) | 2019-10-19 08:03 | default | 141.1895 | µmol/L | 26.3813 | °C | 1018 | hPa | Humid | 34 | 0
3248696 | 2019-10-19 11:20 | 48.6448 | SABD0000000003 (OXY-10 ST) | 10 | Gates10 (PSt7-10) | 2019-10-19 08:03 | default | 141.2449 | µmol/L | 26.3994 | °C | 1018 | hPa | Humid | 34 | 0
3248706 | 2019-10-19 11:20 | 48.6946 | SABD0000000003 (OXY-10 ST) | 10 | Gates10 (PSt7-10) | 2019-10-19 08:03 | default | 141.2548 | µmol/L | 26.3978 | °C | 1018 | hPa | Humid | 34 | 0
3248716 | 2019-10-19 11:20 | 48.7447 | SABD0000000003 (OXY-10 ST) | 10 | Gates10 (PSt7-10) | 2019-10-19 08:03 | default | 141.2491 | µmol/L | 26.3957 | °C | 1018 | hPa | Humid | 34 | 0
3248727 | 2019-10-19 11:20 | 48.7952 | SABD0000000003 (OXY-10 ST) | 10 | Gates10 (PSt7-10) | 2019-10-19 08:03 | default | 141.4628 | µmol/L | 26.382 | °C | 1018 | hPa | Humid | 34 | 0
3248737 | 2019-10-19 11:20 | 48.8451 | SABD0000000003 (OXY-10 ST) | 10 | Gates10 (PSt7-10) | 2019-10-19 08:03 | default | 141.3906 | µmol/L | 26.3938 | °C | 1018 | hPa | Humid | 34 | 0
3248746 | 2019-10-19 11:20 | 48.895 | SABD0000000003 (OXY-10 ST) | 10 | Gates10 (PSt7-10) | 2019-10-19 08:03 | default | 141.4816 | µmol/L | 26.391 | °C | 1018 | hPa | Humid | 34 | 0
3248757 | 2019-10-19 11:20 | 48.9449 | SABD0000000003 (OXY-10 ST) | 10 | Gates10 (PSt7-10) | 2019-10-19 08:03 | default | 141.4954 | µmol/L | 26.3827 | °C | 1018 | hPa | Humid | 34 | 0
3248767 | 2019-10-19 11:20 | 48.995 | SABD0000000003 (OXY-10 ST) | 10 | Gates10 (PSt7-10) | 2019-10-19 08:03 | default | 141.4863 | µmol/L | 26.4054 | °C | 1018 | hPa | Humid | 34 | 0
3248776 | 2019-10-19 11:20 | 49.045 | SABD0000000003 (OXY-10 ST) | 10 | Gates10 (PSt7-10) | 2019-10-19 08:03 | default | 141.5495 | µmol/L | 26.392 | °C | 1018 | hPa | Humid | 34 | 0
3248787 | 2019-10-19 11:20 | 49.0944 | SABD0000000003 (OXY-10 ST) | 10 | Gates10 (PSt7-10) | 2019-10-19 08:03 | default | 141.5489 | µmol/L | 26.3952 | °C | 1018 | hPa | Humid | 34 | 0
3248796 | 2019-10-19 11:20 | 49.1445 | SABD0000000003 (OXY-10 ST) | 10 | Gates10 (PSt7-10) | 2019-10-19 08:03 | default | 141.7403 | µmol/L | 26.3881 | °C | 1018 | hPa | Humid | 34 | 0
3248806 | 2019-10-19 11:20 | 49.1944 | SABD0000000003 (OXY-10 ST) | 10 | Gates10 (PSt7-10) | 2019-10-19 08:03 | default | 141.6992 | µmol/L | 26.3888 | °C | 1018 | hPa | Humid | 34 | 0
3248817 | 2019-10-19 11:20 | 49.2445 | SABD0000000003 (OXY-10 ST) | 10 | Gates10 (PSt7-10) | 2019-10-19 08:03 | default | 141.708 | µmol/L | 26.3813 | °C | 1018 | hPa | Humid | 34 | 0
3248826 | 2019-10-19 11:20 | 49.2947 | SABD0000000003 (OXY-10 ST) | 10 | Gates10 (PSt7-10) | 2019-10-19 08:03 | default | 141.7244 | µmol/L | 26.3998 | °C | 1018 | hPa | Humid | 34 | 0
3248836 | 2019-10-19 11:20 | 49.3445 | SABD0000000003 (OXY-10 ST) | 10 | Gates10 (PSt7-10) | 2019-10-19 08:03 | default | 141.8033 | µmol/L | 26.393 | °C | 1018 | hPa | Humid | 34 | 0
3248847 | 2019-10-19 11:20 | 49.3944 | SABD0000000003 (OXY-10 ST) | 10 | Gates10 (PSt7-10) | 2019-10-19 08:03 | default | 141.8992 | µmol/L | 26.3864 | °C | 1018 | hPa | Humid | 34 | 0
3248857 | 2019-10-19 11:20 | 49.4447 | SABD0000000003 (OXY-10 ST) | 10 | Gates10 (PSt7-10) | 2019-10-19 08:03 | default | 141.8727 | µmol/L | 26.3847 | °C | 1018 | hPa | Humid | 34 | 0
3248866 | 2019-10-19 11:20 | 49.4956 | SABD0000000003 (OXY-10 ST) | 10 | Gates10 (PSt7-10) | 2019-10-19 08:03 | default | 141.9647 | µmol/L | 26.3788 | °C | 1018 | hPa | Humid | 34 | 0
3248876 | 2019-10-19 11:20 | 49.5446 | SABD0000000003 (OXY-10 ST) | 10 | Gates10 (PSt7-10) | 2019-10-19 08:03 | default | 141.9778 | µmol/L | 26.3858 | °C | 1018 | hPa | Humid | 34 | 0
3248887 | 2019-10-19 11:20 | 49.5946 | SABD0000000003 (OXY-10 ST) | 10 | Gates10 (PSt7-10) | 2019-10-19 08:03 | default | 142.2029 | µmol/L | 26.3703 | °C | 1018 | hPa | Humid | 34 | 0
3248896 | 2019-10-19 11:21 | 49.6448 | SABD0000000003 (OXY-10 ST) | 10 | Gates10 (PSt7-10) | 2019-10-19 08:03 | default | 142.1235 | µmol/L | 26.3923 | °C | 1018 | hPa | Humid | 34 | 0
3248906 | 2019-10-19 11:21 | 49.695 | SABD0000000003 (OXY-10 ST) | 10 | Gates10 (PSt7-10) | 2019-10-19 08:03 | default | 142.0303 | µmol/L | 26.3984 | °C | 1018 | hPa | Humid | 34 | 0
3248917 | 2019-10-19 11:21 | 49.745 | SABD0000000003 (OXY-10 ST) | 10 | Gates10 (PSt7-10) | 2019-10-19 08:03 | default | 142.1648 | µmol/L | 26.3916 | °C | 1018 | hPa | Humid | 34 | 0
3248926 | 2019-10-19 11:21 | 49.7949 | SABD0000000003 (OXY-10 ST) | 10 | Gates10 (PSt7-10) | 2019-10-19 08:03 | default | 142.1522 | µmol/L | 26.3967 | °C | 1018 | hPa | Humid | 34 | 0
3248936 | 2019-10-19 11:21 | 49.8451 | SABD0000000003 (OXY-10 ST) | 10 | Gates10 (PSt7-10) | 2019-10-19 08:03 | default | 142.2367 | µmol/L | 26.3951 | °C | 1018 | hPa | Humid | 34 | 0
3248946 | 2019-10-19 11:21 | 49.8951 | SABD0000000003 (OXY-10 ST) | 10 | Gates10 (PSt7-10) | 2019-10-19 08:03 | default | 142.3719 | µmol/L | 26.3883 | °C | 1018 | hPa | Humid | 34 | 0
3248956 | 2019-10-19 11:21 | 49.9451 | SABD0000000003 (OXY-10 ST) | 10 | Gates10 (PSt7-10) | 2019-10-19 08:03 | default | 142.2853 | µmol/L | 26.3963 | °C | 1018 | hPa | Humid | 34 | 0
3248967 | 2019-10-19 11:21 | 49.9951 | SABD0000000003 (OXY-10 ST) | 10 | Gates10 (PSt7-10) | 2019-10-19 08:03 | default | 142.3323 | µmol/L | 26.3977 | °C | 1018 | hPa | Humid | 34 | 0
3248976 | 2019-10-19 11:21 | 50.0451 | SABD0000000003 (OXY-10 ST) | 10 | Gates10 (PSt7-10) | 2019-10-19 08:03 | default | 142.5412 | µmol/L | 26.385 | °C | 1018 | hPa | Humid | 34 | 0
3248986 | 2019-10-19 11:21 | 50.0951 | SABD0000000003 (OXY-10 ST) | 10 | Gates10 (PSt7-10) | 2019-10-19 08:03 | default | 142.3515 | µmol/L | 26.4037 | °C | 1018 | hPa | Humid | 34 | 0
3248997 | 2019-10-19 11:21 | 50.1446 | SABD0000000003 (OXY-10 ST) | 10 | Gates10 (PSt7-10) | 2019-10-19 08:03 | default | 142.4128 | µmol/L | 26.3907 | °C | 1018 | hPa | Humid | 34 | 0
3249006 | 2019-10-19 11:21 | 50.1948 | SABD0000000003 (OXY-10 ST) | 10 | Gates10 (PSt7-10) | 2019-10-19 08:03 | default | 142.3959 | µmol/L | 26.3874 | °C | 1018 | hPa | Humid | 34 | 0
3249016 | 2019-10-19 11:21 | 50.2448 | SABD0000000003 (OXY-10 ST) | 10 | Gates10 (PSt7-10) | 2019-10-19 08:03 | default | 142.3624 | µmol/L | 26.3958 | °C | 1018 | hPa | Humid | 34 | 0
3249026 | 2019-10-19 11:21 | 50.2949 | SABD0000000003 (OXY-10 ST) | 10 | Gates10 (PSt7-10) | 2019-10-19 08:03 | default | 142.582 | µmol/L | 26.3935 | °C | 1018 | hPa | Humid | 34 | 0
3249036 | 2019-10-19 11:21 | 50.3448 | SABD0000000003 (OXY-10 ST) | 10 | Gates10 (PSt7-10) | 2019-10-19 08:03 | default | 142.6256 | µmol/L | 26.3925 | °C | 1018 | hPa | Humid | 34 | 0
3249046 | 2019-10-19 11:21 | 50.3948 | SABD0000000003 (OXY-10 ST) | 10 | Gates10 (PSt7-10) | 2019-10-19 08:03 | default | 142.6289 | µmol/L | 26.3889 | °C | 1018 | hPa | Humid | 34 | 0
3249056 | 2019-10-19 11:21 | 50.4447 | SABD0000000003 (OXY-10 ST) | 10 | Gates10 (PSt7-10) | 2019-10-19 08:03 | default | 142.6228 | µmol/L | 26.399 | °C | 1018 | hPa | Humid | 34 | 0
3249067 | 2019-10-19 11:21 | 50.4946 | SABD0000000003 (OXY-10 ST) | 10 | Gates10 (PSt7-10) | 2019-10-19 08:03 | default | 142.7528 | µmol/L | 26.39 | °C | 1018 | hPa | Humid | 34 | 0
3249077 | 2019-10-19 11:21 | 50.5446 | SABD0000000003 (OXY-10 ST) | 10 | Gates10 (PSt7-10) | 2019-10-19 08:03 | default | 142.8587 | µmol/L | 26.3819 | °C | 1018 | hPa | Humid | 34 | 0
3249086 | 2019-10-19 11:21 | 50.5947 | SABD0000000003 (OXY-10 ST) | 10 | Gates10 (PSt7-10) | 2019-10-19 08:03 | default | 142.8115 | µmol/L | 26.4017 | °C | 1018 | hPa | Humid | 34 | 0
3249097 | 2019-10-19 11:22 | 50.6448 | SABD0000000003 (OXY-10 ST) | 10 | Gates10 (PSt7-10) | 2019-10-19 08:03 | default | 142.8091 | µmol/L | 26.387 | °C | 1018 | hPa | Humid | 34 | 0
3249107 | 2019-10-19 11:22 | 50.6948 | SABD0000000003 (OXY-10 ST) | 10 | Gates10 (PSt7-10) | 2019-10-19 08:03 | default | 142.705 | µmol/L | 26.4038 | °C | 1018 | hPa | Humid | 34 | 0
3249117 | 2019-10-19 11:22 | 50.7446 | SABD0000000003 (OXY-10 ST) | 10 | Gates10 (PSt7-10) | 2019-10-19 08:03 | default | 142.8448 | µmol/L | 26.3903 | °C | 1018 | hPa | Humid | 34 | 0
3249126 | 2019-10-19 11:22 | 50.7948 | SABD0000000003 (OXY-10 ST) | 10 | Gates10 (PSt7-10) | 2019-10-19 08:03 | default | 142.9429 | µmol/L | 26.3865 | °C | 1018 | hPa | Humid | 34 | 0
3249136 | 2019-10-19 11:22 | 50.8444 | SABD0000000003 (OXY-10 ST) | 10 | Gates10 (PSt7-10) | 2019-10-19 08:03 | default | 142.8705 | µmol/L | 26.3891 | °C | 1018 | hPa | Humid | 34 | 0
3249147 | 2019-10-19 11:22 | 50.8944 | SABD0000000003 (OXY-10 ST) | 10 | Gates10 (PSt7-10) | 2019-10-19 08:03 | default | 142.9031 | µmol/L | 26.405 | °C | 1018 | hPa | Humid | 34 | 0
3249157 | 2019-10-19 11:22 | 50.9449 | SABD0000000003 (OXY-10 ST) | 10 | Gates10 (PSt7-10) | 2019-10-19 08:03 | default | 142.857 | µmol/L | 26.3913 | °C | 1018 | hPa | Humid | 34 | 0
3249166 | 2019-10-19 11:22 | 50.995 | SABD0000000003 (OXY-10 ST) | 10 | Gates10 (PSt7-10) | 2019-10-19 08:03 | default | 142.9568 | µmol/L | 26.3903 | °C | 1018 | hPa | Humid | 34 | 0
3249176 | 2019-10-19 11:22 | 51.0451 | SABD0000000003 (OXY-10 ST) | 10 | Gates10 (PSt7-10) | 2019-10-19 08:03 | default | 143.0594 | µmol/L | 26.3949 | °C | 1018 | hPa | Humid | 34 | 0
3249186 | 2019-10-19 11:22 | 51.0954 | SABD0000000003 (OXY-10 ST) | 10 | Gates10 (PSt7-10) | 2019-10-19 08:03 | default | 143.2029 | µmol/L | 26.3898 | °C | 1018 | hPa | Humid | 34 | 0
3249196 | 2019-10-19 11:22 | 51.1449 | SABD0000000003 (OXY-10 ST) | 10 | Gates10 (PSt7-10) | 2019-10-19 08:03 | default | 143.194 | µmol/L | 26.3943 | °C | 1018 | hPa | Humid | 34 | 0
3249206 | 2019-10-19 11:22 | 51.1951 | SABD0000000003 (OXY-10 ST) | 10 | Gates10 (PSt7-10) | 2019-10-19 08:03 | default | 143.2034 | µmol/L | 26.3958 | °C | 1018 | hPa | Humid | 34 | 0
3249216 | 2019-10-19 11:22 | 51.2451 | SABD0000000003 (OXY-10 ST) | 10 | Gates10 (PSt7-10) | 2019-10-19 08:03 | default | 143.2277 | µmol/L | 26.3949 | °C | 1018 | hPa | Humid | 34 | 0
3249227 | 2019-10-19 11:22 | 51.2947 | SABD0000000003 (OXY-10 ST) | 10 | Gates10 (PSt7-10) | 2019-10-19 08:03 | default | 143.2393 | µmol/L | 26.4021 | °C | 1018 | hPa | Humid | 34 | 0
3249237 | 2019-10-19 11:22 | 51.3447 | SABD0000000003 (OXY-10 ST) | 10 | Gates10 (PSt7-10) | 2019-10-19 08:03 | default | 143.4378 | µmol/L | 26.3852 | °C | 1018 | hPa | Humid | 34 | 0
3249247 | 2019-10-19 11:22 | 51.3945 | SABD0000000003 (OXY-10 ST) | 10 | Gates10 (PSt7-10) | 2019-10-19 08:03 | default | 143.3006 | µmol/L | 26.3983 | °C | 1018 | hPa | Humid | 34 | 0
3249257 | 2019-10-19 11:22 | 51.4446 | SABD0000000003 (OXY-10 ST) | 10 | Gates10 (PSt7-10) | 2019-10-19 08:03 | default | 143.4006 | µmol/L | 26.3882 | °C | 1018 | hPa | Humid | 34 | 0
3249267 | 2019-10-19 11:22 | 51.4947 | SABD0000000003 (OXY-10 ST) | 10 | Gates10 (PSt7-10) | 2019-10-19 08:03 | default | 143.443 | µmol/L | 26.3844 | °C | 1018 | hPa | Humid | 34 | 0
3249277 | 2019-10-19 11:22 | 51.5444 | SABD0000000003 (OXY-10 ST) | 10 | Gates10 (PSt7-10) | 2019-10-19 08:03 | default | 143.3792 | µmol/L | 26.4128 | °C | 1018 | hPa | Humid | 34 | 0
3249286 | 2019-10-19 11:22 | 51.5945 | SABD0000000003 (OXY-10 ST) | 10 | Gates10 (PSt7-10) | 2019-10-19 08:03 | default | 143.5565 | µmol/L | 26.3903 | °C | 1018 | hPa | Humid | 34 | 0
3249296 | 2019-10-19 11:23 | 51.6444 | SABD0000000003 (OXY-10 ST) | 10 | Gates10 (PSt7-10) | 2019-10-19 08:03 | default | 143.5139 | µmol/L | 26.4062 | °C | 1018 | hPa | Humid | 34 | 0
3249306 | 2019-10-19 11:23 | 51.6945 | SABD0000000003 (OXY-10 ST) | 10 | Gates10 (PSt7-10) | 2019-10-19 08:03 | default | 143.5446 | µmol/L | 26.4043 | °C | 1018 | hPa | Humid | 34 | 0
3249317 | 2019-10-19 11:23 | 51.7449 | SABD0000000003 (OXY-10 ST) | 10 | Gates10 (PSt7-10) | 2019-10-19 08:03 | default | 143.6696 | µmol/L | 26.3902 | °C | 1018 | hPa | Humid | 34 | 0
3249327 | 2019-10-19 11:23 | 51.7949 | SABD0000000003 (OXY-10 ST) | 10 | Gates10 (PSt7-10) | 2019-10-19 08:03 | default | 143.6877 | µmol/L | 26.3873 | °C | 1018 | hPa | Humid | 34 | 0
3249336 | 2019-10-19 11:23 | 51.8451 | SABD0000000003 (OXY-10 ST) | 10 | Gates10 (PSt7-10) | 2019-10-19 08:03 | default | 143.7072 | µmol/L | 26.4023 | °C | 1018 | hPa | Humid | 34 | 0
3249346 | 2019-10-19 11:23 | 51.8951 | SABD0000000003 (OXY-10 ST) | 10 | Gates10 (PSt7-10) | 2019-10-19 08:03 | default | 143.773 | µmol/L | 26.3978 | °C | 1018 | hPa | Humid | 34 | 0
3249357 | 2019-10-19 11:23 | 51.9444 | SABD0000000003 (OXY-10 ST) | 10 | Gates10 (PSt7-10) | 2019-10-19 08:03 | default | 143.82 | µmol/L | 26.3933 | °C | 1018 | hPa | Humid | 34 | 0
3249367 | 2019-10-19 11:23 | 51.9945 | SABD0000000003 (OXY-10 ST) | 10 | Gates10 (PSt7-10) | 2019-10-19 08:03 | default | 143.7388 | µmol/L | 26.4093 | °C | 1018 | hPa | Humid | 34 | 0
3249377 | 2019-10-19 11:23 | 52.0444 | SABD0000000003 (OXY-10 ST) | 10 | Gates10 (PSt7-10) | 2019-10-19 08:03 | default | 143.8935 | µmol/L | 26.3996 | °C | 1018 | hPa | Humid | 34 | 0
3249386 | 2019-10-19 11:23 | 52.095 | SABD0000000003 (OXY-10 ST) | 10 | Gates10 (PSt7-10) | 2019-10-19 08:03 | default | 144.0117 | µmol/L | 26.3806 | °C | 1018 | hPa | Humid | 34 | 0
3249396 | 2019-10-19 11:23 | 52.145 | SABD0000000003 (OXY-10 ST) | 10 | Gates10 (PSt7-10) | 2019-10-19 08:03 | default | 144.148 | µmol/L | 26.3708 | °C | 1018 | hPa | Humid | 34 | 0
3249407 | 2019-10-19 11:23 | 52.1944 | SABD0000000003 (OXY-10 ST) | 10 | Gates10 (PSt7-10) | 2019-10-19 08:03 | default | 143.9562 | µmol/L | 26.4016 | °C | 1018 | hPa | Humid | 34 | 0
3249417 | 2019-10-19 11:23 | 52.2445 | SABD0000000003 (OXY-10 ST) | 10 | Gates10 (PSt7-10) | 2019-10-19 08:03 | default | 144.0656 | µmol/L | 26.3931 | °C | 1018 | hPa | Humid | 34 | 0
3249426 | 2019-10-19 11:23 | 52.2951 | SABD0000000003 (OXY-10 ST) | 10 | Gates10 (PSt7-10) | 2019-10-19 08:03 | default | 144.0896 | µmol/L | 26.3983 | °C | 1018 | hPa | Humid | 34 | 0
3249436 | 2019-10-19 11:23 | 52.3449 | SABD0000000003 (OXY-10 ST) | 10 | Gates10 (PSt7-10) | 2019-10-19 08:03 | default | 144.0084 | µmol/L | 26.4023 | °C | 1018 | hPa | Humid | 34 | 0
3249446 | 2019-10-19 11:23 | 52.3948 | SABD0000000003 (OXY-10 ST) | 10 | Gates10 (PSt7-10) | 2019-10-19 08:03 | default | 144.1573 | µmol/L | 26.3844 | °C | 1018 | hPa | Humid | 34 | 0
3249456 | 2019-10-19 11:23 | 52.4447 | SABD0000000003 (OXY-10 ST) | 10 | Gates10 (PSt7-10) | 2019-10-19 08:03 | default | 144.2573 | µmol/L | 26.3805 | °C | 1018 | hPa | Humid | 34 | 0
3249467 | 2019-10-19 11:23 | 52.4948 | SABD0000000003 (OXY-10 ST) | 10 | Gates10 (PSt7-10) | 2019-10-19 08:03 | default | 143.9989 | µmol/L | 26.4159 | °C | 1018 | hPa | Humid | 34 | 0
3249476 | 2019-10-19 11:23 | 52.5447 | SABD0000000003 (OXY-10 ST) | 10 | Gates10 (PSt7-10) | 2019-10-19 08:03 | default | 144.1953 | µmol/L | 26.4056 | °C | 1018 | hPa | Humid | 34 | 0
3249486 | 2019-10-19 11:23 | 52.5945 | SABD0000000003 (OXY-10 ST) | 10 | Gates10 (PSt7-10) | 2019-10-19 08:03 | default | 144.3361 | µmol/L | 26.383 | °C | 1018 | hPa | Humid | 34 | 0
3249497 | 2019-10-19 11:24 | 52.645 | SABD0000000003 (OXY-10 ST) | 10 | Gates10 (PSt7-10) | 2019-10-19 08:03 | default | 144.3294 | µmol/L | 26.3962 | °C | 1018 | hPa | Humid | 34 | 0
3249507 | 2019-10-19 11:24 | 52.695 | SABD0000000003 (OXY-10 ST) | 10 | Gates10 (PSt7-10) | 2019-10-19 08:03 | default | 144.4694 | µmol/L | 26.3919 | °C | 1018 | hPa | Humid | 34 | 0
3249517 | 2019-10-19 11:24 | 52.7445 | SABD0000000003 (OXY-10 ST) | 10 | Gates10 (PSt7-10) | 2019-10-19 08:03 | default | 144.49 | µmol/L | 26.3886 | °C | 1018 | hPa | Humid | 34 | 0
3249526 | 2019-10-19 11:24 | 52.7945 | SABD0000000003 (OXY-10 ST) | 10 | Gates10 (PSt7-10) | 2019-10-19 08:03 | default | 144.3885 | µmol/L | 26.4018 | °C | 1018 | hPa | Humid | 34 | 0
3249536 | 2019-10-19 11:24 | 52.845 | SABD0000000003 (OXY-10 ST) | 10 | Gates10 (PSt7-10) | 2019-10-19 08:03 | default | 144.4578 | µmol/L | 26.4089 | °C | 1018 | hPa | Humid | 34 | 0
3249546 | 2019-10-19 11:24 | 52.895 | SABD0000000003 (OXY-10 ST) | 10 | Gates10 (PSt7-10) | 2019-10-19 08:03 | default | 144.282 | µmol/L | 26.4159 | °C | 1018 | hPa | Humid | 34 | 0
3249556 | 2019-10-19 11:24 | 52.9449 | SABD0000000003 (OXY-10 ST) | 10 | Gates10 (PSt7-10) | 2019-10-19 08:03 | default | 144.4653 | µmol/L | 26.3956 | °C | 1018 | hPa | Humid | 34 | 0
3249567 | 2019-10-19 11:24 | 52.9944 | SABD0000000003 (OXY-10 ST) | 10 | Gates10 (PSt7-10) | 2019-10-19 08:03 | default | 144.5175 | µmol/L | 26.4054 | °C | 1018 | hPa | Humid | 34 | 0
3249577 | 2019-10-19 11:24 | 53.0455 | SABD0000000003 (OXY-10 ST) | 10 | Gates10 (PSt7-10) | 2019-10-19 08:03 | default | 144.602 | µmol/L | 26.3979 | °C | 1018 | hPa | Humid | 34 | 0
3249587 | 2019-10-19 11:24 | 53.0951 | SABD0000000003 (OXY-10 ST) | 10 | Gates10 (PSt7-10) | 2019-10-19 08:03 | default | 144.9292 | µmol/L | 26.3698 | °C | 1018 | hPa | Humid | 34 | 0
3249597 | 2019-10-19 11:24 | 53.1443 | SABD0000000003 (OXY-10 ST) | 10 | Gates10 (PSt7-10) | 2019-10-19 08:03 | default | 144.7508 | µmol/L | 26.4043 | °C | 1018 | hPa | Humid | 34 | 0
3249607 | 2019-10-19 11:24 | 53.1945 | SABD0000000003 (OXY-10 ST) | 10 | Gates10 (PSt7-10) | 2019-10-19 08:03 | default | 144.818 | µmol/L | 26.4057 | °C | 1018 | hPa | Humid | 34 | 0
3249616 | 2019-10-19 11:24 | 53.2449 | SABD0000000003 (OXY-10 ST) | 10 | Gates10 (PSt7-10) | 2019-10-19 08:03 | default | 144.9084 | µmol/L | 26.3913 | °C | 1018 | hPa | Humid | 34 | 0
3249627 | 2019-10-19 11:24 | 53.295 | SABD0000000003 (OXY-10 ST) | 10 | Gates10 (PSt7-10) | 2019-10-19 08:03 | default | 144.9654 | µmol/L | 26.3943 | °C | 1018 | hPa | Humid | 34 | 0
3249636 | 2019-10-19 11:24 | 53.3443 | SABD0000000003 (OXY-10 ST) | 10 | Gates10 (PSt7-10) | 2019-10-19 08:03 | default | 145.0431 | µmol/L | 26.3909 | °C | 1018 | hPa | Humid | 34 | 0
3249647 | 2019-10-19 11:24 | 53.3945 | SABD0000000003 (OXY-10 ST) | 10 | Gates10 (PSt7-10) | 2019-10-19 08:03 | default | 145.0381 | µmol/L | 26.3857 | °C | 1018 | hPa | Humid | 34 | 0
3249657 | 2019-10-19 11:24 | 53.4445 | SABD0000000003 (OXY-10 ST) | 10 | Gates10 (PSt7-10) | 2019-10-19 08:03 | default | 144.9548 | µmol/L | 26.4111 | °C | 1018 | hPa | Humid | 34 | 0
3249667 | 2019-10-19 11:24 | 53.4946 | SABD0000000003 (OXY-10 ST) | 10 | Gates10 (PSt7-10) | 2019-10-19 08:03 | default | 145.0521 | µmol/L | 26.4046 | °C | 1018 | hPa | Humid | 34 | 0
3249677 | 2019-10-19 11:24 | 53.5448 | SABD0000000003 (OXY-10 ST) | 10 | Gates10 (PSt7-10) | 2019-10-19 08:03 | default | 145.1197 | µmol/L | 26.3938 | °C | 1018 | hPa | Humid | 34 | 0
3249686 | 2019-10-19 11:24 | 53.5947 | SABD0000000003 (OXY-10 ST) | 10 | Gates10 (PSt7-10) | 2019-10-19 08:03 | default | 145.1136 | µmol/L | 26.3948 | °C | 1018 | hPa | Humid | 34 | 0
3249697 | 2019-10-19 11:25 | 53.6446 | SABD0000000003 (OXY-10 ST) | 10 | Gates10 (PSt7-10) | 2019-10-19 08:03 | default | 145.1768 | µmol/L | 26.3938 | °C | 1018 | hPa | Humid | 34 | 0
3249707 | 2019-10-19 11:25 | 53.6948 | SABD0000000003 (OXY-10 ST) | 10 | Gates10 (PSt7-10) | 2019-10-19 08:03 | default | 145.3324 | µmol/L | 26.3841 | °C | 1018 | hPa | Humid | 34 | 0
3249717 | 2019-10-19 11:25 | 53.7456 | SABD0000000003 (OXY-10 ST) | 10 | Gates10 (PSt7-10) | 2019-10-19 08:03 | default | 145.1867 | µmol/L | 26.4073 | °C | 1018 | hPa | Humid | 34 | 0
3249726 | 2019-10-19 11:25 | 53.7951 | SABD0000000003 (OXY-10 ST) | 10 | Gates10 (PSt7-10) | 2019-10-19 08:03 | default | 145.3331 | µmol/L | 26.3961 | °C | 1018 | hPa | Humid | 34 | 0
3249737 | 2019-10-19 11:25 | 53.8444 | SABD0000000003 (OXY-10 ST) | 10 | Gates10 (PSt7-10) | 2019-10-19 08:03 | default | 145.3383 | µmol/L | 26.3983 | °C | 1018 | hPa | Humid | 34 | 0
3249746 | 2019-10-19 11:25 | 53.8948 | SABD0000000003 (OXY-10 ST) | 10 | Gates10 (PSt7-10) | 2019-10-19 08:03 | default | 145.3658 | µmol/L | 26.4 | °C | 1018 | hPa | Humid | 34 | 0
3249756 | 2019-10-19 11:25 | 53.9447 | SABD0000000003 (OXY-10 ST) | 10 | Gates10 (PSt7-10) | 2019-10-19 08:03 | default | 145.4778 | µmol/L | 26.3943 | °C | 1018 | hPa | Humid | 34 | 0
3249766 | 2019-10-19 11:25 | 53.9949 | SABD0000000003 (OXY-10 ST) | 10 | Gates10 (PSt7-10) | 2019-10-19 08:03 | default | 145.3881 | µmol/L | 26.4055 | °C | 1018 | hPa | Humid | 34 | 0
3249776 | 2019-10-19 11:25 | 54.0453 | SABD0000000003 (OXY-10 ST) | 10 | Gates10 (PSt7-10) | 2019-10-19 08:03 | default | 145.4911 | µmol/L | 26.3861 | °C | 1018 | hPa | Humid | 34 | 0
3249786 | 2019-10-19 11:25 | 54.0946 | SABD0000000003 (OXY-10 ST) | 10 | Gates10 (PSt7-10) | 2019-10-19 08:03 | default | 145.3704 | µmol/L | 26.4144 | °C | 1018 | hPa | Humid | 34 | 0
3249797 | 2019-10-19 11:25 | 54.1448 | SABD0000000003 (OXY-10 ST) | 10 | Gates10 (PSt7-10) | 2019-10-19 08:03 | default | 145.4739 | µmol/L | 26.4039 | °C | 1018 | hPa | Humid | 34 | 0
3249806 | 2019-10-19 11:25 | 54.1948 | SABD0000000003 (OXY-10 ST) | 10 | Gates10 (PSt7-10) | 2019-10-19 08:03 | default | 145.6932 | µmol/L | 26.3903 | °C | 1018 | hPa | Humid | 34 | 0
3249816 | 2019-10-19 11:25 | 54.2452 | SABD0000000003 (OXY-10 ST) | 10 | Gates10 (PSt7-10) | 2019-10-19 08:03 | default | 145.5044 | µmol/L | 26.4051 | °C | 1018 | hPa | Humid | 34 | 0
3249827 | 2019-10-19 11:25 | 54.2952 | SABD0000000003 (OXY-10 ST) | 10 | Gates10 (PSt7-10) | 2019-10-19 08:03 | default | 145.6876 | µmol/L | 26.3972 | °C | 1018 | hPa | Humid | 34 | 0
3249836 | 2019-10-19 11:25 | 54.3447 | SABD0000000003 (OXY-10 ST) | 10 | Gates10 (PSt7-10) | 2019-10-19 08:03 | default | 145.715 | µmol/L | 26.3928 | °C | 1018 | hPa | Humid | 34 | 0
3249846 | 2019-10-19 11:25 | 54.3948 | SABD0000000003 (OXY-10 ST) | 10 | Gates10 (PSt7-10) | 2019-10-19 08:03 | default | 145.6334 | µmol/L | 26.4149 | °C | 1018 | hPa | Humid | 34 | 0
3249856 | 2019-10-19 11:25 | 54.445 | SABD0000000003 (OXY-10 ST) | 10 | Gates10 (PSt7-10) | 2019-10-19 08:03 | default | 145.8438 | µmol/L | 26.3936 | °C | 1018 | hPa | Humid | 34 | 0
3249867 | 2019-10-19 11:25 | 54.4951 | SABD0000000003 (OXY-10 ST) | 10 | Gates10 (PSt7-10) | 2019-10-19 08:03 | default | 145.8317 | µmol/L | 26.4076 | °C | 1018 | hPa | Humid | 34 | 0
3249876 | 2019-10-19 11:25 | 54.545 | SABD0000000003 (OXY-10 ST) | 10 | Gates10 (PSt7-10) | 2019-10-19 08:03 | default | 145.8601 | µmol/L | 26.397 | °C | 1018 | hPa | Humid | 34 | 0
3249887 | 2019-10-19 11:25 | 54.5944 | SABD0000000003 (OXY-10 ST) | 10 | Gates10 (PSt7-10) | 2019-10-19 08:03 | default | 145.8034 | µmol/L | 26.403 | °C | 1018 | hPa | Humid | 34 | 0
3249897 | 2019-10-19 11:26 | 54.6446 | SABD0000000003 (OXY-10 ST) | 10 | Gates10 (PSt7-10) | 2019-10-19 08:03 | default | 145.9766 | µmol/L | 26.3967 | °C | 1018 | hPa | Humid | 34 | 0
3249906 | 2019-10-19 11:26 | 54.6949 | SABD0000000003 (OXY-10 ST) | 10 | Gates10 (PSt7-10) | 2019-10-19 08:03 | default | 145.9794 | µmol/L | 26.4083 | °C | 1018 | hPa | Humid | 34 | 0
3249916 | 2019-10-19 11:26 | 54.745 | SABD0000000003 (OXY-10 ST) | 10 | Gates10 (PSt7-10) | 2019-10-19 08:03 | default | 145.9706 | µmol/L | 26.4037 | °C | 1018 | hPa | Humid | 34 | 0
3249927 | 2019-10-19 11:26 | 54.7951 | SABD0000000003 (OXY-10 ST) | 10 | Gates10 (PSt7-10) | 2019-10-19 08:03 | default | 146.0373 | µmol/L | 26.4022 | °C | 1018 | hPa | Humid | 34 | 0
3249936 | 2019-10-19 11:26 | 54.8447 | SABD0000000003 (OXY-10 ST) | 10 | Gates10 (PSt7-10) | 2019-10-19 08:03 | default | 146.0333 | µmol/L | 26.4058 | °C | 1018 | hPa | Humid | 34 | 0
3249946 | 2019-10-19 11:26 | 54.8949 | SABD0000000003 (OXY-10 ST) | 10 | Gates10 (PSt7-10) | 2019-10-19 08:03 | default | 146.2083 | µmol/L | 26.3932 | °C | 1018 | hPa | Humid | 34 | 0
3249956 | 2019-10-19 11:26 | 54.9448 | SABD0000000003 (OXY-10 ST) | 10 | Gates10 (PSt7-10) | 2019-10-19 08:03 | default | 146.2496 | µmol/L | 26.4018 | °C | 1018 | hPa | Humid | 34 | 0
3249966 | 2019-10-19 11:26 | 54.9949 | SABD0000000003 (OXY-10 ST) | 10 | Gates10 (PSt7-10) | 2019-10-19 08:03 | default | 146.3005 | µmol/L | 26.3907 | °C | 1018 | hPa | Humid | 34 | 0
3249976 | 2019-10-19 11:26 | 55.0449 | SABD0000000003 (OXY-10 ST) | 10 | Gates10 (PSt7-10) | 2019-10-19 08:03 | default | 146.3366 | µmol/L | 26.4032 | °C | 1018 | hPa | Humid | 34 | 0
3249986 | 2019-10-19 11:26 | 55.0948 | SABD0000000003 (OXY-10 ST) | 10 | Gates10 (PSt7-10) | 2019-10-19 08:03 | default | 146.2456 | µmol/L | 26.4055 | °C | 1018 | hPa | Humid | 34 | 0
3249996 | 2019-10-19 11:26 | 55.1449 | SABD0000000003 (OXY-10 ST) | 10 | Gates10 (PSt7-10) | 2019-10-19 08:03 | default | 146.3137 | µmol/L | 26.3947 | °C | 1018 | hPa | Humid | 34 | 0
3250006 | 2019-10-19 11:26 | 55.1945 | SABD0000000003 (OXY-10 ST) | 10 | Gates10 (PSt7-10) | 2019-10-19 08:03 | default | 146.3222 | µmol/L | 26.4054 | °C | 1018 | hPa | Humid | 34 | 0
3250016 | 2019-10-19 11:26 | 55.2447 | SABD0000000003 (OXY-10 ST) | 10 | Gates10 (PSt7-10) | 2019-10-19 08:03 | default | 146.4141 | µmol/L | 26.4 | °C | 1018 | hPa | Humid | 34 | 0
3250027 | 2019-10-19 11:26 | 55.2944 | SABD0000000003 (OXY-10 ST) | 10 | Gates10 (PSt7-10) | 2019-10-19 08:03 | default | 146.4515 | µmol/L | 26.391 | °C | 1018 | hPa | Humid | 34 | 0
3250036 | 2019-10-19 11:26 | 55.3447 | SABD0000000003 (OXY-10 ST) | 10 | Gates10 (PSt7-10) | 2019-10-19 08:03 | default | 146.5218 | µmol/L | 26.4132 | °C | 1018 | hPa | Humid | 34 | 0
3250046 | 2019-10-19 11:26 | 55.3949 | SABD0000000003 (OXY-10 ST) | 10 | Gates10 (PSt7-10) | 2019-10-19 08:03 | default | 146.5519 | µmol/L | 26.4054 | °C | 1018 | hPa | Humid | 34 | 0
3250056 | 2019-10-19 11:26 | 55.4448 | SABD0000000003 (OXY-10 ST) | 10 | Gates10 (PSt7-10) | 2019-10-19 08:03 | default | 146.5807 | µmol/L | 26.4039 | °C | 1018 | hPa | Humid | 34 | 0
3250066 | 2019-10-19 11:26 | 55.495 | SABD0000000003 (OXY-10 ST) | 10 | Gates10 (PSt7-10) | 2019-10-19 08:03 | default | 146.6726 | µmol/L | 26.3985 | °C | 1018 | hPa | Humid | 34 | 0
3250076 | 2019-10-19 11:26 | 55.545 | SABD0000000003 (OXY-10 ST) | 10 | Gates10 (PSt7-10) | 2019-10-19 08:03 | default | 146.6563 | µmol/L | 26.4101 | °C | 1018 | hPa | Humid | 34 | 0
3250086 | 2019-10-19 11:26 | 55.5952 | SABD0000000003 (OXY-10 ST) | 10 | Gates10 (PSt7-10) | 2019-10-19 08:03 | default | 146.8486 | µmol/L | 26.3949 | °C | 1018 | hPa | Humid | 34 | 0
3250096 | 2019-10-19 11:27 | 55.6452 | SABD0000000003 (OXY-10 ST) | 10 | Gates10 (PSt7-10) | 2019-10-19 08:03 | default | 146.7571 | µmol/L | 26.4033 | °C | 1018 | hPa | Humid | 34 | 0
3250106 | 2019-10-19 11:27 | 55.6951 | SABD0000000003 (OXY-10 ST) | 10 | Gates10 (PSt7-10) | 2019-10-19 08:03 | default | 146.9265 | µmol/L | 26.4038 | °C | 1018 | hPa | Humid | 34 | 0
3250116 | 2019-10-19 11:27 | 55.7449 | SABD0000000003 (OXY-10 ST) | 10 | Gates10 (PSt7-10) | 2019-10-19 08:03 | default | 146.8641 | µmol/L | 26.4045 | °C | 1018 | hPa | Humid | 34 | 0
3250126 | 2019-10-19 11:27 | 55.7951 | SABD0000000003 (OXY-10 ST) | 10 | Gates10 (PSt7-10) | 2019-10-19 08:03 | default | 146.9916 | µmol/L | 26.4026 | °C | 1018 | hPa | Humid | 34 | 0
3250136 | 2019-10-19 11:27 | 55.8449 | SABD0000000003 (OXY-10 ST) | 10 | Gates10 (PSt7-10) | 2019-10-19 08:03 | default | 147.2231 | µmol/L | 26.3934 | °C | 1018 | hPa | Humid | 34 | 0
3250147 | 2019-10-19 11:27 | 55.895 | SABD0000000003 (OXY-10 ST) | 10 | Gates10 (PSt7-10) | 2019-10-19 08:03 | default | 147.2554 | µmol/L | 26.3943 | °C | 1018 | hPa | Humid | 34 | 0
3250157 | 2019-10-19 11:27 | 55.9445 | SABD0000000003 (OXY-10 ST) | 10 | Gates10 (PSt7-10) | 2019-10-19 08:03 | default | 147.1577 | µmol/L | 26.3885 | °C | 1018 | hPa | Humid | 34 | 0
3250167 | 2019-10-19 11:27 | 55.9948 | SABD0000000003 (OXY-10 ST) | 10 | Gates10 (PSt7-10) | 2019-10-19 08:03 | default | 147.1893 | µmol/L | 26.4108 | °C | 1018 | hPa | Humid | 34 | 0
3250176 | 2019-10-19 11:27 | 56.0451 | SABD0000000003 (OXY-10 ST) | 10 | Gates10 (PSt7-10) | 2019-10-19 08:03 | default | 147.2398 | µmol/L | 26.3968 | °C | 1018 | hPa | Humid | 34 | 0
3250187 | 2019-10-19 11:27 | 56.0944 | SABD0000000003 (OXY-10 ST) | 10 | Gates10 (PSt7-10) | 2019-10-19 08:03 | default | 147.2878 | µmol/L | 26.4013 | °C | 1018 | hPa | Humid | 34 | 0
3250196 | 2019-10-19 11:27 | 56.1451 | SABD0000000003 (OXY-10 ST) | 10 | Gates10 (PSt7-10) | 2019-10-19 08:03 | default | 147.4249 | µmol/L | 26.4039 | °C | 1018 | hPa | Humid | 34 | 0
3250207 | 2019-10-19 11:27 | 56.1946 | SABD0000000003 (OXY-10 ST) | 10 | Gates10 (PSt7-10) | 2019-10-19 08:03 | default | 147.3922 | µmol/L | 26.4 | °C | 1018 | hPa | Humid | 34 | 0
3250216 | 2019-10-19 11:27 | 56.2447 | SABD0000000003 (OXY-10 ST) | 10 | Gates10 (PSt7-10) | 2019-10-19 08:03 | default | 147.4069 | µmol/L | 26.4128 | °C | 1018 | hPa | Humid | 34 | 0
3250227 | 2019-10-19 11:27 | 56.2948 | SABD0000000003 (OXY-10 ST) | 10 | Gates10 (PSt7-10) | 2019-10-19 08:03 | default | 147.4234 | µmol/L | 26.4132 | °C | 1018 | hPa | Humid | 34 | 0
3250237 | 2019-10-19 11:27 | 56.3446 | SABD0000000003 (OXY-10 ST) | 10 | Gates10 (PSt7-10) | 2019-10-19 08:03 | default | 147.5457 | µmol/L | 26.4001 | °C | 1018 | hPa | Humid | 34 | 0
3250246 | 2019-10-19 11:27 | 56.3945 | SABD0000000003 (OXY-10 ST) | 10 | Gates10 (PSt7-10) | 2019-10-19 08:03 | default | 147.5276 | µmol/L | 26.409 | °C | 1018 | hPa | Humid | 34 | 0
3250257 | 2019-10-19 11:27 | 56.4444 | SABD0000000003 (OXY-10 ST) | 10 | Gates10 (PSt7-10) | 2019-10-19 08:03 | default | 147.7658 | µmol/L | 26.3988 | °C | 1018 | hPa | Humid | 34 | 0
3250267 | 2019-10-19 11:27 | 56.4947 | SABD0000000003 (OXY-10 ST) | 10 | Gates10 (PSt7-10) | 2019-10-19 08:03 | default | 147.6962 | µmol/L | 26.4007 | °C | 1018 | hPa | Humid | 34 | 0
3250277 | 2019-10-19 11:27 | 56.5447 | SABD0000000003 (OXY-10 ST) | 10 | Gates10 (PSt7-10) | 2019-10-19 08:03 | default | 147.9435 | µmol/L | 26.3892 | °C | 1018 | hPa | Humid | 34 | 0
3250286 | 2019-10-19 11:27 | 56.5943 | SABD0000000003 (OXY-10 ST) | 10 | Gates10 (PSt7-10) | 2019-10-19 08:03 | default | 147.6306 | µmol/L | 26.4079 | °C | 1018 | hPa | Humid | 34 | 0
3250296 | 2019-10-19 11:28 | 56.6452 | SABD0000000003 (OXY-10 ST) | 10 | Gates10 (PSt7-10) | 2019-10-19 08:03 | default | 147.8996 | µmol/L | 26.396 | °C | 1018 | hPa | Humid | 34 | 0
3250307 | 2019-10-19 11:28 | 56.6945 | SABD0000000003 (OXY-10 ST) | 10 | Gates10 (PSt7-10) | 2019-10-19 08:03 | default | 147.934 | µmol/L | 26.3937 | °C | 1018 | hPa | Humid | 34 | 0
3250316 | 2019-10-19 11:28 | 56.7447 | SABD0000000003 (OXY-10 ST) | 10 | Gates10 (PSt7-10) | 2019-10-19 08:03 | default | 147.906 | µmol/L | 26.4011 | °C | 1018 | hPa | Humid | 34 | 0
3250327 | 2019-10-19 11:28 | 56.7948 | SABD0000000003 (OXY-10 ST) | 10 | Gates10 (PSt7-10) | 2019-10-19 08:03 | default | 147.9172 | µmol/L | 26.4023 | °C | 1018 | hPa | Humid | 34 | 0
3250336 | 2019-10-19 11:28 | 56.8449 | SABD0000000003 (OXY-10 ST) | 10 | Gates10 (PSt7-10) | 2019-10-19 08:03 | default | 148.0745 | µmol/L | 26.3989 | °C | 1018 | hPa | Humid | 34 | 0
3250347 | 2019-10-19 11:28 | 56.8952 | SABD0000000003 (OXY-10 ST) | 10 | Gates10 (PSt7-10) | 2019-10-19 08:03 | default | 148.0368 | µmol/L | 26.4078 | °C | 1018 | hPa | Humid | 34 | 0
3250356 | 2019-10-19 11:28 | 56.9446 | SABD0000000003 (OXY-10 ST) | 10 | Gates10 (PSt7-10) | 2019-10-19 08:03 | default | 148.1087 | µmol/L | 26.3996 | °C | 1018 | hPa | Humid | 34 | 0
3250367 | 2019-10-19 11:28 | 56.9949 | SABD0000000003 (OXY-10 ST) | 10 | Gates10 (PSt7-10) | 2019-10-19 08:03 | default | 148.0913 | µmol/L | 26.3993 | °C | 1018 | hPa | Humid | 34 | 0
3250376 | 2019-10-19 11:28 | 57.0449 | SABD0000000003 (OXY-10 ST) | 10 | Gates10 (PSt7-10) | 2019-10-19 08:03 | default | 148.228 | µmol/L | 26.3991 | °C | 1018 | hPa | Humid | 34 | 0
3250386 | 2019-10-19 11:28 | 57.0949 | SABD0000000003 (OXY-10 ST) | 10 | Gates10 (PSt7-10) | 2019-10-19 08:03 | default | 148.1509 | µmol/L | 26.4171 | °C | 1018 | hPa | Humid | 34 | 0
3250396 | 2019-10-19 11:28 | 57.1452 | SABD0000000003 (OXY-10 ST) | 10 | Gates10 (PSt7-10) | 2019-10-19 08:03 | default | 148.3419 | µmol/L | 26.3964 | °C | 1018 | hPa | Humid | 34 | 0
3250406 | 2019-10-19 11:28 | 57.1944 | SABD0000000003 (OXY-10 ST) | 10 | Gates10 (PSt7-10) | 2019-10-19 08:03 | default | 148.3938 | µmol/L | 26.3973 | °C | 1018 | hPa | Humid | 34 | 0
3250416 | 2019-10-19 11:28 | 57.2447 | SABD0000000003 (OXY-10 ST) | 10 | Gates10 (PSt7-10) | 2019-10-19 08:03 | default | 148.2168 | µmol/L | 26.4069 | °C | 1018 | hPa | Humid | 34 | 0
3250426 | 2019-10-19 11:28 | 57.2949 | SABD0000000003 (OXY-10 ST) | 10 | Gates10 (PSt7-10) | 2019-10-19 08:03 | default | 148.3856 | µmol/L | 26.4077 | °C | 1018 | hPa | Humid | 34 | 0
3250437 | 2019-10-19 11:28 | 57.345 | SABD0000000003 (OXY-10 ST) | 10 | Gates10 (PSt7-10) | 2019-10-19 08:03 | default | 148.3645 | µmol/L | 26.4049 | °C | 1018 | hPa | Humid | 34 | 0
3250446 | 2019-10-19 11:28 | 57.3946 | SABD0000000003 (OXY-10 ST) | 10 | Gates10 (PSt7-10) | 2019-10-19 08:03 | default | 148.4441 | µmol/L | 26.4046 | °C | 1018 | hPa | Humid | 34 | 0
3250456 | 2019-10-19 11:28 | 57.4448 | SABD0000000003 (OXY-10 ST) | 10 | Gates10 (PSt7-10) | 2019-10-19 08:03 | default | 148.547 | µmol/L | 26.3916 | °C | 1018 | hPa | Humid | 34 | 0
3250466 | 2019-10-19 11:28 | 57.495 | SABD0000000003 (OXY-10 ST) | 10 | Gates10 (PSt7-10) | 2019-10-19 08:03 | default | 148.549 | µmol/L | 26.4064 | °C | 1018 | hPa | Humid | 34 | 0
3250476 | 2019-10-19 11:28 | 57.5453 | SABD0000000003 (OXY-10 ST) | 10 | Gates10 (PSt7-10) | 2019-10-19 08:03 | default | 148.8041 | µmol/L | 26.3787 | °C | 1018 | hPa | Humid | 34 | 0
3250487 | 2019-10-19 11:28 | 57.5945 | SABD0000000003 (OXY-10 ST) | 10 | Gates10 (PSt7-10) | 2019-10-19 08:03 | default | 148.6774 | µmol/L | 26.4075 | °C | 1018 | hPa | Humid | 34 | 0
3250497 | 2019-10-19 11:29 | 57.6446 | SABD0000000003 (OXY-10 ST) | 10 | Gates10 (PSt7-10) | 2019-10-19 08:03 | default | 148.6125 | µmol/L | 26.4086 | °C | 1018 | hPa | Humid | 34 | 0
3250506 | 2019-10-19 11:29 | 57.6946 | SABD0000000003 (OXY-10 ST) | 10 | Gates10 (PSt7-10) | 2019-10-19 08:03 | default | 148.7722 | µmol/L | 26.4048 | °C | 1018 | hPa | Humid | 34 | 0
3250516 | 2019-10-19 11:29 | 57.7446 | SABD0000000003 (OXY-10 ST) | 10 | Gates10 (PSt7-10) | 2019-10-19 08:03 | default | 148.7147 | µmol/L | 26.4078 | °C | 1018 | hPa | Humid | 34 | 0
3250526 | 2019-10-19 11:29 | 57.7948 | SABD0000000003 (OXY-10 ST) | 10 | Gates10 (PSt7-10) | 2019-10-19 08:03 | default | 148.8362 | µmol/L | 26.3889 | °C | 1018 | hPa | Humid | 34 | 0
3250536 | 2019-10-19 11:29 | 57.8451 | SABD0000000003 (OXY-10 ST) | 10 | Gates10 (PSt7-10) | 2019-10-19 08:03 | default | 148.8849 | µmol/L | 26.4054 | °C | 1018 | hPa | Humid | 34 | 0
3250547 | 2019-10-19 11:29 | 57.8945 | SABD0000000003 (OXY-10 ST) | 10 | Gates10 (PSt7-10) | 2019-10-19 08:03 | default | 148.8044 | µmol/L | 26.418 | °C | 1018 | hPa | Humid | 34 | 0
3250557 | 2019-10-19 11:29 | 57.9446 | SABD0000000003 (OXY-10 ST) | 10 | Gates10 (PSt7-10) | 2019-10-19 08:03 | default | 148.9134 | µmol/L | 26.4131 | °C | 1018 | hPa | Humid | 34 | 0
3250566 | 2019-10-19 11:29 | 57.9944 | SABD0000000003 (OXY-10 ST) | 10 | Gates10 (PSt7-10) | 2019-10-19 08:03 | default | 148.9895 | µmol/L | 26.3982 | °C | 1018 | hPa | Humid | 34 | 0
3250576 | 2019-10-19 11:29 | 58.0446 | SABD0000000003 (OXY-10 ST) | 10 | Gates10 (PSt7-10) | 2019-10-19 08:03 | default | 149.025 | µmol/L | 26.4048 | °C | 1018 | hPa | Humid | 34 | 0
3250587 | 2019-10-19 11:29 | 58.0946 | SABD0000000003 (OXY-10 ST) | 10 | Gates10 (PSt7-10) | 2019-10-19 08:03 | default | 149.0859 | µmol/L | 26.3923 | °C | 1018 | hPa | Humid | 34 | 0
3250596 | 2019-10-19 11:29 | 58.1448 | SABD0000000003 (OXY-10 ST) | 10 | Gates10 (PSt7-10) | 2019-10-19 08:03 | default | 149.0256 | µmol/L | 26.3957 | °C | 1018 | hPa | Humid | 34 | 0
3250606 | 2019-10-19 11:29 | 58.195 | SABD0000000003 (OXY-10 ST) | 10 | Gates10 (PSt7-10) | 2019-10-19 08:03 | default | 149.1958 | µmol/L | 26.3813 | °C | 1018 | hPa | Humid | 34 | 0
3250616 | 2019-10-19 11:29 | 58.2451 | SABD0000000003 (OXY-10 ST) | 10 | Gates10 (PSt7-10) | 2019-10-19 08:03 | default | 149.2521 | µmol/L | 26.4058 | °C | 1018 | hPa | Humid | 34 | 0
3250626 | 2019-10-19 11:29 | 58.2946 | SABD0000000003 (OXY-10 ST) | 10 | Gates10 (PSt7-10) | 2019-10-19 08:03 | default | 149.1022 | µmol/L | 26.42 | °C | 1018 | hPa | Humid | 34 | 0
3250637 | 2019-10-19 11:29 | 58.3452 | SABD0000000003 (OXY-10 ST) | 10 | Gates10 (PSt7-10) | 2019-10-19 08:03 | default | 149.3262 | µmol/L | 26.4034 | °C | 1018 | hPa | Humid | 34 | 0
3250646 | 2019-10-19 11:29 | 58.395 | SABD0000000003 (OXY-10 ST) | 10 | Gates10 (PSt7-10) | 2019-10-19 08:03 | default | 149.2158 | µmol/L | 26.4084 | °C | 1018 | hPa | Humid | 34 | 0
3250656 | 2019-10-19 11:29 | 58.4454 | SABD0000000003 (OXY-10 ST) | 10 | Gates10 (PSt7-10) | 2019-10-19 08:03 | default | 149.4473 | µmol/L | 26.3907 | °C | 1018 | hPa | Humid | 34 | 0
3250666 | 2019-10-19 11:29 | 58.4951 | SABD0000000003 (OXY-10 ST) | 10 | Gates10 (PSt7-10) | 2019-10-19 08:03 | default | 149.3272 | µmol/L | 26.4002 | °C | 1018 | hPa | Humid | 34 | 0
3250677 | 2019-10-19 11:29 | 58.5447 | SABD0000000003 (OXY-10 ST) | 10 | Gates10 (PSt7-10) | 2019-10-19 08:03 | default | 149.4471 | µmol/L | 26.3997 | °C | 1018 | hPa | Humid | 34 | 0
3250687 | 2019-10-19 11:29 | 58.5949 | SABD0000000003 (OXY-10 ST) | 10 | Gates10 (PSt7-10) | 2019-10-19 08:03 | default | 149.4877 | µmol/L | 26.4116 | °C | 1018 | hPa | Humid | 34 | 0
3250697 | 2019-10-19 11:30 | 58.6446 | SABD0000000003 (OXY-10 ST) | 10 | Gates10 (PSt7-10) | 2019-10-19 08:03 | default | 149.6239 | µmol/L | 26.4026 | °C | 1018 | hPa | Humid | 34 | 0
3250707 | 2019-10-19 11:30 | 58.6953 | SABD0000000003 (OXY-10 ST) | 10 | Gates10 (PSt7-10) | 2019-10-19 08:03 | default | 149.6266 | µmol/L | 26.4021 | °C | 1018 | hPa | Humid | 34 | 0
3250717 | 2019-10-19 11:30 | 58.7447 | SABD0000000003 (OXY-10 ST) | 10 | Gates10 (PSt7-10) | 2019-10-19 08:03 | default | 149.5827 | µmol/L | 26.412 | °C | 1018 | hPa | Humid | 34 | 0
3250727 | 2019-10-19 11:30 | 58.7947 | SABD0000000003 (OXY-10 ST) | 10 | Gates10 (PSt7-10) | 2019-10-19 08:03 | default | 149.9347 | µmol/L | 26.3938 | °C | 1018 | hPa | Humid | 34 | 0
3250737 | 2019-10-19 11:30 | 58.8446 | SABD0000000003 (OXY-10 ST) | 10 | Gates10 (PSt7-10) | 2019-10-19 08:03 | default | 149.7516 | µmol/L | 26.4281 | °C | 1018 | hPa | Humid | 34 | 0
3250747 | 2019-10-19 11:30 | 58.8948 | SABD0000000003 (OXY-10 ST) | 10 | Gates10 (PSt7-10) | 2019-10-19 08:03 | default | 149.7492 | µmol/L | 26.4073 | °C | 1018 | hPa | Humid | 34 | 0
3250756 | 2019-10-19 11:30 | 58.9451 | SABD0000000003 (OXY-10 ST) | 10 | Gates10 (PSt7-10) | 2019-10-19 08:03 | default | 149.9155 | µmol/L | 26.4058 | °C | 1018 | hPa | Humid | 34 | 0
3250766 | 2019-10-19 11:30 | 58.9952 | SABD0000000003 (OXY-10 ST) | 10 | Gates10 (PSt7-10) | 2019-10-19 08:03 | default | 150.0387 | µmol/L | 26.4019 | °C | 1018 | hPa | Humid | 34 | 0
3250776 | 2019-10-19 11:30 | 59.0452 | SABD0000000003 (OXY-10 ST) | 10 | Gates10 (PSt7-10) | 2019-10-19 08:03 | default | 150.0525 | µmol/L | 26.4028 | °C | 1018 | hPa | Humid | 34 | 0
3250787 | 2019-10-19 11:30 | 59.0944 | SABD0000000003 (OXY-10 ST) | 10 | Gates10 (PSt7-10) | 2019-10-19 08:03 | default | 150.0169 | µmol/L | 26.4143 | °C | 1018 | hPa | Humid | 34 | 0
3250797 | 2019-10-19 11:30 | 59.1447 | SABD0000000003 (OXY-10 ST) | 10 | Gates10 (PSt7-10) | 2019-10-19 08:03 | default | 150.1303 | µmol/L | 26.3998 | °C | 1018 | hPa | Humid | 34 | 0
3250807 | 2019-10-19 11:30 | 59.1949 | SABD0000000003 (OXY-10 ST) | 10 | Gates10 (PSt7-10) | 2019-10-19 08:03 | default | 150.1138 | µmol/L | 26.4054 | °C | 1018 | hPa | Humid | 34 | 0
3250816 | 2019-10-19 11:30 | 59.2451 | SABD0000000003 (OXY-10 ST) | 10 | Gates10 (PSt7-10) | 2019-10-19 08:03 | default | 150.284 | µmol/L | 26.4033 | °C | 1018 | hPa | Humid | 34 | 0
3250826 | 2019-10-19 11:30 | 59.2946 | SABD0000000003 (OXY-10 ST) | 10 | Gates10 (PSt7-10) | 2019-10-19 08:03 | default | 150.2158 | µmol/L | 26.4138 | °C | 1018 | hPa | Humid | 34 | 0
3250837 | 2019-10-19 11:30 | 59.3451 | SABD0000000003 (OXY-10 ST) | 10 | Gates10 (PSt7-10) | 2019-10-19 08:03 | default | 150.2021 | µmol/L | 26.419 | °C | 1018 | hPa | Humid | 34 | 0
3250847 | 2019-10-19 11:30 | 59.3945 | SABD0000000003 (OXY-10 ST) | 10 | Gates10 (PSt7-10) | 2019-10-19 08:03 | default | 150.3993 | µmol/L | 26.4006 | °C | 1018 | hPa | Humid | 34 | 0
3250857 | 2019-10-19 11:30 | 59.4445 | SABD0000000003 (OXY-10 ST) | 10 | Gates10 (PSt7-10) | 2019-10-19 08:03 | default | 150.3644 | µmol/L | 26.4 | °C | 1018 | hPa | Humid | 34 | 0
3250867 | 2019-10-19 11:30 | 59.4947 | SABD0000000003 (OXY-10 ST) | 10 | Gates10 (PSt7-10) | 2019-10-19 08:03 | default | 150.2681 | µmol/L | 26.4329 | °C | 1018 | hPa | Humid | 34 | 0
3250876 | 2019-10-19 11:30 | 59.5449 | SABD0000000003 (OXY-10 ST) | 10 | Gates10 (PSt7-10) | 2019-10-19 08:03 | default | 150.3779 | µmol/L | 26.413 | °C | 1018 | hPa | Humid | 34 | 0
3250887 | 2019-10-19 11:30 | 59.595 | SABD0000000003 (OXY-10 ST) | 10 | Gates10 (PSt7-10) | 2019-10-19 08:03 | default | 150.4562 | µmol/L | 26.41 | °C | 1018 | hPa | Humid | 34 | 0
3250897 | 2019-10-19 11:31 | 59.6443 | SABD0000000003 (OXY-10 ST) | 10 | Gates10 (PSt7-10) | 2019-10-19 08:03 | default | 150.536 | µmol/L | 26.4038 | °C | 1018 | hPa | Humid | 34 | 0
3250907 | 2019-10-19 11:31 | 59.6945 | SABD0000000003 (OXY-10 ST) | 10 | Gates10 (PSt7-10) | 2019-10-19 08:03 | default | 150.7505 | µmol/L | 26.398 | °C | 1018 | hPa | Humid | 34 | 0
3250916 | 2019-10-19 11:31 | 59.7446 | SABD0000000003 (OXY-10 ST) | 10 | Gates10 (PSt7-10) | 2019-10-19 08:03 | default | 150.6629 | µmol/L | 26.3994 | °C | 1018 | hPa | Humid | 34 | 0
3250926 | 2019-10-19 11:31 | 59.7946 | SABD0000000003 (OXY-10 ST) | 10 | Gates10 (PSt7-10) | 2019-10-19 08:03 | default | 150.5269 | µmol/L | 26.4354 | °C | 1018 | hPa | Humid | 34 | 0
3250937 | 2019-10-19 11:31 | 59.8445 | SABD0000000003 (OXY-10 ST) | 10 | Gates10 (PSt7-10) | 2019-10-19 08:03 | default | 150.5509 | µmol/L | 26.4226 | °C | 1018 | hPa | Humid | 34 | 0
3250947 | 2019-10-19 11:31 | 59.8947 | SABD0000000003 (OXY-10 ST) | 10 | Gates10 (PSt7-10) | 2019-10-19 08:03 | default | 150.5864 | µmol/L | 26.4262 | °C | 1018 | hPa | Humid | 34 | 0
3250957 | 2019-10-19 11:31 | 59.9445 | SABD0000000003 (OXY-10 ST) | 10 | Gates10 (PSt7-10) | 2019-10-19 08:03 | default | 150.8113 | µmol/L | 26.4098 | °C | 1018 | hPa | Humid | 34 | 0
3250967 | 2019-10-19 11:31 | 59.9948 | SABD0000000003 (OXY-10 ST) | 10 | Gates10 (PSt7-10) | 2019-10-19 08:03 | default | 150.845 | µmol/L | 26.4076 | °C | 1018 | hPa | Humid | 34 | 0
3250977 | 2019-10-19 11:31 | 60.0446 | SABD0000000003 (OXY-10 ST) | 10 | Gates10 (PSt7-10) | 2019-10-19 08:03 | default | 150.8216 | µmol/L | 26.4172 | °C | 1018 | hPa | Humid | 34 | 0
3250987 | 2019-10-19 11:31 | 60.0947 | SABD0000000003 (OXY-10 ST) | 10 | Gates10 (PSt7-10) | 2019-10-19 08:03 | default | 150.8441 | µmol/L | 26.4078 | °C | 1018 | hPa | Humid | 34 | 0
3250997 | 2019-10-19 11:31 | 60.1447 | SABD0000000003 (OXY-10 ST) | 10 | Gates10 (PSt7-10) | 2019-10-19 08:03 | default | 150.7351 | µmol/L | 26.4275 | °C | 1018 | hPa | Humid | 34 | 0
3251007 | 2019-10-19 11:31 | 60.1948 | SABD0000000003 (OXY-10 ST) | 10 | Gates10 (PSt7-10) | 2019-10-19 08:03 | default | 150.8289 | µmol/L | 26.4222 | °C | 1018 | hPa | Humid | 34 | 0
3251016 | 2019-10-19 11:31 | 60.245 | SABD0000000003 (OXY-10 ST) | 10 | Gates10 (PSt7-10) | 2019-10-19 08:03 | default | 150.9414 | µmol/L | 26.4079 | °C | 1018 | hPa | Humid | 34 | 0
3251026 | 2019-10-19 11:31 | 60.2952 | SABD0000000003 (OXY-10 ST) | 10 | Gates10 (PSt7-10) | 2019-10-19 08:03 | default | 151.1329 | µmol/L | 26.4057 | °C | 1018 | hPa | Humid | 34 | 0
3251036 | 2019-10-19 11:31 | 60.3451 | SABD0000000003 (OXY-10 ST) | 10 | Gates10 (PSt7-10) | 2019-10-19 08:03 | default | 151.1801 | µmol/L | 26.4015 | °C | 1018 | hPa | Humid | 34 | 0
3251047 | 2019-10-19 11:31 | 60.3951 | SABD0000000003 (OXY-10 ST) | 10 | Gates10 (PSt7-10) | 2019-10-19 08:03 | default | 151.2006 | µmol/L | 26.3984 | °C | 1018 | hPa | Humid | 34 | 0
3251057 | 2019-10-19 11:31 | 60.4447 | SABD0000000003 (OXY-10 ST) | 10 | Gates10 (PSt7-10) | 2019-10-19 08:03 | default | 151.2174 | µmol/L | 26.4139 | °C | 1018 | hPa | Humid | 34 | 0
3251067 | 2019-10-19 11:31 | 60.4949 | SABD0000000003 (OXY-10 ST) | 10 | Gates10 (PSt7-10) | 2019-10-19 08:03 | default | 151.1979 | µmol/L | 26.4199 | °C | 1018 | hPa | Humid | 34 | 0
3251077 | 2019-10-19 11:31 | 60.5449 | SABD0000000003 (OXY-10 ST) | 10 | Gates10 (PSt7-10) | 2019-10-19 08:03 | default | 151.3475 | µmol/L | 26.4121 | °C | 1018 | hPa | Humid | 34 | 0
3251086 | 2019-10-19 11:31 | 60.5951 | SABD0000000003 (OXY-10 ST) | 10 | Gates10 (PSt7-10) | 2019-10-19 08:03 | default | 151.2516 | µmol/L | 26.4208 | °C | 1018 | hPa | Humid | 34 | 0
3251096 | 2019-10-19 11:32 | 60.6452 | SABD0000000003 (OXY-10 ST) | 10 | Gates10 (PSt7-10) | 2019-10-19 08:03 | default | 151.3047 | µmol/L | 26.4126 | °C | 1018 | hPa | Humid | 34 | 0
3251107 | 2019-10-19 11:32 | 60.6952 | SABD0000000003 (OXY-10 ST) | 10 | Gates10 (PSt7-10) | 2019-10-19 08:03 | default | 151.4501 | µmol/L | 26.4024 | °C | 1018 | hPa | Humid | 34 | 0
3251117 | 2019-10-19 11:32 | 60.7447 | SABD0000000003 (OXY-10 ST) | 10 | Gates10 (PSt7-10) | 2019-10-19 08:03 | default | 151.4084 | µmol/L | 26.4149 | °C | 1018 | hPa | Humid | 34 | 0
3251127 | 2019-10-19 11:32 | 60.795 | SABD0000000003 (OXY-10 ST) | 10 | Gates10 (PSt7-10) | 2019-10-19 08:03 | default | 151.4117 | µmol/L | 26.4234 | °C | 1018 | hPa | Humid | 34 | 0
3251137 | 2019-10-19 11:32 | 60.845 | SABD0000000003 (OXY-10 ST) | 10 | Gates10 (PSt7-10) | 2019-10-19 08:03 | default | 151.4443 | µmol/L | 26.4245 | °C | 1018 | hPa | Humid | 34 | 0
3251146 | 2019-10-19 11:32 | 60.895 | SABD0000000003 (OXY-10 ST) | 10 | Gates10 (PSt7-10) | 2019-10-19 08:03 | default | 151.491 | µmol/L | 26.4264 | °C | 1018 | hPa | Humid | 34 | 0
3251156 | 2019-10-19 11:32 | 60.9449 | SABD0000000003 (OXY-10 ST) | 10 | Gates10 (PSt7-10) | 2019-10-19 08:03 | default | 151.4827 | µmol/L | 26.4126 | °C | 1018 | hPa | Humid | 34 | 0
3251166 | 2019-10-19 11:32 | 60.995 | SABD0000000003 (OXY-10 ST) | 10 | Gates10 (PSt7-10) | 2019-10-19 08:03 | default | 151.5185 | µmol/L | 26.4131 | °C | 1018 | hPa | Humid | 34 | 0
3251176 | 2019-10-19 11:32 | 61.0449 | SABD0000000003 (OXY-10 ST) | 10 | Gates10 (PSt7-10) | 2019-10-19 08:03 | default | 151.6792 | µmol/L | 26.4097 | °C | 1018 | hPa | Humid | 34 | 0
3251186 | 2019-10-19 11:32 | 61.0951 | SABD0000000003 (OXY-10 ST) | 10 | Gates10 (PSt7-10) | 2019-10-19 08:03 | default | 151.5879 | µmol/L | 26.4206 | °C | 1018 | hPa | Humid | 34 | 0
3251196 | 2019-10-19 11:32 | 61.1451 | SABD0000000003 (OXY-10 ST) | 10 | Gates10 (PSt7-10) | 2019-10-19 08:03 | default | 151.7039 | µmol/L | 26.421 | °C | 1018 | hPa | Humid | 34 | 0
3251206 | 2019-10-19 11:32 | 61.195 | SABD0000000003 (OXY-10 ST) | 10 | Gates10 (PSt7-10) | 2019-10-19 08:03 | default | 151.8033 | µmol/L | 26.4059 | °C | 1018 | hPa | Humid | 34 | 0
3251216 | 2019-10-19 11:32 | 61.2451 | SABD0000000003 (OXY-10 ST) | 10 | Gates10 (PSt7-10) | 2019-10-19 08:03 | default | 151.6949 | µmol/L | 26.4224 | °C | 1018 | hPa | Humid | 34 | 0
3251227 | 2019-10-19 11:32 | 61.2947 | SABD0000000003 (OXY-10 ST) | 10 | Gates10 (PSt7-10) | 2019-10-19 08:03 | default | 151.8796 | µmol/L | 26.4153 | °C | 1018 | hPa | Humid | 34 | 0
3251236 | 2019-10-19 11:32 | 61.3448 | SABD0000000003 (OXY-10 ST) | 10 | Gates10 (PSt7-10) | 2019-10-19 08:03 | default | 152.0259 | µmol/L | 26.4081 | °C | 1018 | hPa | Humid | 34 | 0
3251247 | 2019-10-19 11:32 | 61.395 | SABD0000000003 (OXY-10 ST) | 10 | Gates10 (PSt7-10) | 2019-10-19 08:03 | default | 151.7896 | µmol/L | 26.4321 | °C | 1018 | hPa | Humid | 34 | 0
3251256 | 2019-10-19 11:32 | 61.4451 | SABD0000000003 (OXY-10 ST) | 10 | Gates10 (PSt7-10) | 2019-10-19 08:03 | default | 151.9981 | µmol/L | 26.4214 | °C | 1018 | hPa | Humid | 34 | 0
3251267 | 2019-10-19 11:32 | 61.4945 | SABD0000000003 (OXY-10 ST) | 10 | Gates10 (PSt7-10) | 2019-10-19 08:03 | default | 152.0544 | µmol/L | 26.4129 | °C | 1018 | hPa | Humid | 34 | 0
3251277 | 2019-10-19 11:32 | 61.5447 | SABD0000000003 (OXY-10 ST) | 10 | Gates10 (PSt7-10) | 2019-10-19 08:03 | default | 152.0329 | µmol/L | 26.4161 | °C | 1018 | hPa | Humid | 34 | 0
3251287 | 2019-10-19 11:32 | 61.5945 | SABD0000000003 (OXY-10 ST) | 10 | Gates10 (PSt7-10) | 2019-10-19 08:03 | default | 152.0886 | µmol/L | 26.4167 | °C | 1018 | hPa | Humid | 34 | 0
3251297 | 2019-10-19 11:33 | 61.6446 | SABD0000000003 (OXY-10 ST) | 10 | Gates10 (PSt7-10) | 2019-10-19 08:03 | default | 152.1998 | µmol/L | 26.4149 | °C | 1018 | hPa | Humid | 34 | 0
3251307 | 2019-10-19 11:33 | 61.6946 | SABD0000000003 (OXY-10 ST) | 10 | Gates10 (PSt7-10) | 2019-10-19 08:03 | default | 152.2443 | µmol/L | 26.4232 | °C | 1018 | hPa | Humid | 34 | 0
3251316 | 2019-10-19 11:33 | 61.745 | SABD0000000003 (OXY-10 ST) | 10 | Gates10 (PSt7-10) | 2019-10-19 08:03 | default | 152.1911 | µmol/L | 26.4222 | °C | 1018 | hPa | Humid | 34 | 0
3251326 | 2019-10-19 11:33 | 61.7953 | SABD0000000003 (OXY-10 ST) | 10 | Gates10 (PSt7-10) | 2019-10-19 08:03 | default | 152.3277 | µmol/L | 26.4286 | °C | 1018 | hPa | Humid | 34 | 0
3251336 | 2019-10-19 11:33 | 61.8444 | SABD0000000003 (OXY-10 ST) | 10 | Gates10 (PSt7-10) | 2019-10-19 08:03 | default | 152.2968 | µmol/L | 26.4092 | °C | 1018 | hPa | Humid | 34 | 0
3251346 | 2019-10-19 11:33 | 61.8945 | SABD0000000003 (OXY-10 ST) | 10 | Gates10 (PSt7-10) | 2019-10-19 08:03 | default | 152.2777 | µmol/L | 26.4181 | °C | 1018 | hPa | Humid | 34 | 0
3251356 | 2019-10-19 11:33 | 61.9448 | SABD0000000003 (OXY-10 ST) | 10 | Gates10 (PSt7-10) | 2019-10-19 08:03 | default | 152.4717 | µmol/L | 26.4037 | °C | 1018 | hPa | Humid | 34 | 0
3251367 | 2019-10-19 11:33 | 61.9949 | SABD0000000003 (OXY-10 ST) | 10 | Gates10 (PSt7-10) | 2019-10-19 08:03 | default | 152.6421 | µmol/L | 26.405 | °C | 1018 | hPa | Humid | 34 | 0
3251376 | 2019-10-19 11:33 | 62.0451 | SABD0000000003 (OXY-10 ST) | 10 | Gates10 (PSt7-10) | 2019-10-19 08:03 | default | 152.4664 | µmol/L | 26.4256 | °C | 1018 | hPa | Humid | 34 | 0
3251387 | 2019-10-19 11:33 | 62.095 | SABD0000000003 (OXY-10 ST) | 10 | Gates10 (PSt7-10) | 2019-10-19 08:03 | default | 152.4631 | µmol/L | 26.4292 | °C | 1018 | hPa | Humid | 34 | 0
3251397 | 2019-10-19 11:33 | 62.1445 | SABD0000000003 (OXY-10 ST) | 10 | Gates10 (PSt7-10) | 2019-10-19 08:03 | default | 152.6645 | µmol/L | 26.4167 | °C | 1018 | hPa | Humid | 34 | 0
3251407 | 2019-10-19 11:33 | 62.1945 | SABD0000000003 (OXY-10 ST) | 10 | Gates10 (PSt7-10) | 2019-10-19 08:03 | default | 152.6472 | µmol/L | 26.4133 | °C | 1018 | hPa | Humid | 34 | 0
3251416 | 2019-10-19 11:33 | 62.2452 | SABD0000000003 (OXY-10 ST) | 10 | Gates10 (PSt7-10) | 2019-10-19 08:03 | default | 152.6554 | µmol/L | 26.4241 | °C | 1018 | hPa | Humid | 34 | 0
3251427 | 2019-10-19 11:33 | 62.2952 | SABD0000000003 (OXY-10 ST) | 10 | Gates10 (PSt7-10) | 2019-10-19 08:03 | default | 152.6419 | µmol/L | 26.4262 | °C | 1018 | hPa | Humid | 34 | 0
3251437 | 2019-10-19 11:33 | 62.3445 | SABD0000000003 (OXY-10 ST) | 10 | Gates10 (PSt7-10) | 2019-10-19 08:03 | default | 152.684 | µmol/L | 26.4288 | °C | 1018 | hPa | Humid | 34 | 0
3251447 | 2019-10-19 11:33 | 62.3946 | SABD0000000003 (OXY-10 ST) | 10 | Gates10 (PSt7-10) | 2019-10-19 08:03 | default | 152.8058 | µmol/L | 26.4194 | °C | 1018 | hPa | Humid | 34 | 0
3251456 | 2019-10-19 11:33 | 62.4447 | SABD0000000003 (OXY-10 ST) | 10 | Gates10 (PSt7-10) | 2019-10-19 08:03 | default | 152.9308 | µmol/L | 26.4095 | °C | 1018 | hPa | Humid | 34 | 0
3251466 | 2019-10-19 11:33 | 62.4949 | SABD0000000003 (OXY-10 ST) | 10 | Gates10 (PSt7-10) | 2019-10-19 08:03 | default | 152.987 | µmol/L | 26.4221 | °C | 1018 | hPa | Humid | 34 | 0
3251476 | 2019-10-19 11:33 | 62.5446 | SABD0000000003 (OXY-10 ST) | 10 | Gates10 (PSt7-10) | 2019-10-19 08:03 | default | 153.0784 | µmol/L | 26.4143 | °C | 1018 | hPa | Humid | 34 | 0
3251487 | 2019-10-19 11:33 | 62.5949 | SABD0000000003 (OXY-10 ST) | 10 | Gates10 (PSt7-10) | 2019-10-19 08:03 | default | 153.0165 | µmol/L | 26.4207 | °C | 1018 | hPa | Humid | 34 | 0
3251496 | 2019-10-19 11:34 | 62.6449 | SABD0000000003 (OXY-10 ST) | 10 | Gates10 (PSt7-10) | 2019-10-19 08:03 | default | 153.2152 | µmol/L | 26.4117 | °C | 1018 | hPa | Humid | 34 | 0
3251506 | 2019-10-19 11:34 | 62.695 | SABD0000000003 (OXY-10 ST) | 10 | Gates10 (PSt7-10) | 2019-10-19 08:03 | default | 153.2546 | µmol/L | 26.4179 | °C | 1018 | hPa | Humid | 34 | 0
3251516 | 2019-10-19 11:34 | 62.7451 | SABD0000000003 (OXY-10 ST) | 10 | Gates10 (PSt7-10) | 2019-10-19 08:03 | default | 153.2163 | µmol/L | 26.4297 | °C | 1018 | hPa | Humid | 34 | 0
3251527 | 2019-10-19 11:34 | 62.7944 | SABD0000000003 (OXY-10 ST) | 10 | Gates10 (PSt7-10) | 2019-10-19 08:03 | default | 153.231 | µmol/L | 26.4275 | °C | 1018 | hPa | Humid | 34 | 0
3251536 | 2019-10-19 11:34 | 62.8448 | SABD0000000003 (OXY-10 ST) | 10 | Gates10 (PSt7-10) | 2019-10-19 08:03 | default | 153.2444 | µmol/L | 26.4345 | °C | 1018 | hPa | Humid | 34 | 0
3251546 | 2019-10-19 11:34 | 62.8951 | SABD0000000003 (OXY-10 ST) | 10 | Gates10 (PSt7-10) | 2019-10-19 08:03 | default | 153.3015 | µmol/L | 26.4229 | °C | 1018 | hPa | Humid | 34 | 0
3251557 | 2019-10-19 11:34 | 62.9452 | SABD0000000003 (OXY-10 ST) | 10 | Gates10 (PSt7-10) | 2019-10-19 08:03 | default | 153.5459 | µmol/L | 26.4161 | °C | 1018 | hPa | Humid | 34 | 0
3251567 | 2019-10-19 11:34 | 62.9944 | SABD0000000003 (OXY-10 ST) | 10 | Gates10 (PSt7-10) | 2019-10-19 08:03 | default | 153.4428 | µmol/L | 26.4287 | °C | 1018 | hPa | Humid | 34 | 0
3251577 | 2019-10-19 11:34 | 63.0447 | SABD0000000003 (OXY-10 ST) | 10 | Gates10 (PSt7-10) | 2019-10-19 08:03 | default | 153.3797 | µmol/L | 26.4322 | °C | 1018 | hPa | Humid | 34 | 0
3251586 | 2019-10-19 11:34 | 63.0948 | SABD0000000003 (OXY-10 ST) | 10 | Gates10 (PSt7-10) | 2019-10-19 08:03 | default | 153.4846 | µmol/L | 26.4314 | °C | 1018 | hPa | Humid | 34 | 0
3251597 | 2019-10-19 11:34 | 63.1444 | SABD0000000003 (OXY-10 ST) | 10 | Gates10 (PSt7-10) | 2019-10-19 08:03 | default | 153.6076 | µmol/L | 26.4249 | °C | 1018 | hPa | Humid | 34 | 0
3251606 | 2019-10-19 11:34 | 63.1949 | SABD0000000003 (OXY-10 ST) | 10 | Gates10 (PSt7-10) | 2019-10-19 08:03 | default | 153.5341 | µmol/L | 26.4239 | °C | 1018 | hPa | Humid | 34 | 0
3251616 | 2019-10-19 11:34 | 63.2461 | SABD0000000003 (OXY-10 ST) | 10 | Gates10 (PSt7-10) | 2019-10-19 08:03 | default | 153.6301 | µmol/L | 26.4215 | °C | 1018 | hPa | Humid | 34 | 0
3251626 | 2019-10-19 11:34 | 63.2946 | SABD0000000003 (OXY-10 ST) | 10 | Gates10 (PSt7-10) | 2019-10-19 08:03 | default | 153.6903 | µmol/L | 26.4366 | °C | 1018 | hPa | Humid | 34 | 0
3251637 | 2019-10-19 11:34 | 63.3446 | SABD0000000003 (OXY-10 ST) | 10 | Gates10 (PSt7-10) | 2019-10-19 08:03 | default | 153.7622 | µmol/L | 26.4258 | °C | 1018 | hPa | Humid | 34 | 0
3251647 | 2019-10-19 11:34 | 63.3946 | SABD0000000003 (OXY-10 ST) | 10 | Gates10 (PSt7-10) | 2019-10-19 08:03 | default | 153.7866 | µmol/L | 26.4311 | °C | 1018 | hPa | Humid | 34 | 0
3251656 | 2019-10-19 11:34 | 63.4447 | SABD0000000003 (OXY-10 ST) | 10 | Gates10 (PSt7-10) | 2019-10-19 08:03 | default | 153.8255 | µmol/L | 26.4373 | °C | 1018 | hPa | Humid | 34 | 0
3251667 | 2019-10-19 11:34 | 63.4948 | SABD0000000003 (OXY-10 ST) | 10 | Gates10 (PSt7-10) | 2019-10-19 08:03 | default | 153.8669 | µmol/L | 26.419 | °C | 1018 | hPa | Humid | 34 | 0
3251676 | 2019-10-19 11:34 | 63.5448 | SABD0000000003 (OXY-10 ST) | 10 | Gates10 (PSt7-10) | 2019-10-19 08:03 | default | 154.0493 | µmol/L | 26.4157 | °C | 1018 | hPa | Humid | 34 | 0
3251687 | 2019-10-19 11:34 | 63.5948 | SABD0000000003 (OXY-10 ST) | 10 | Gates10 (PSt7-10) | 2019-10-19 08:03 | default | 154.1528 | µmol/L | 26.4153 | °C | 1018 | hPa | Humid | 34 | 0
3251697 | 2019-10-19 11:35 | 63.6449 | SABD0000000003 (OXY-10 ST) | 10 | Gates10 (PSt7-10) | 2019-10-19 08:03 | default | 154.033 | µmol/L | 26.4212 | °C | 1018 | hPa | Humid | 34 | 0
3251706 | 2019-10-19 11:35 | 63.6951 | SABD0000000003 (OXY-10 ST) | 10 | Gates10 (PSt7-10) | 2019-10-19 08:03 | default | 154.1282 | µmol/L | 26.428 | °C | 1018 | hPa | Humid | 34 | 0
3251717 | 2019-10-19 11:35 | 63.7451 | SABD0000000003 (OXY-10 ST) | 10 | Gates10 (PSt7-10) | 2019-10-19 08:03 | default | 154.1654 | µmol/L | 26.4345 | °C | 1018 | hPa | Humid | 34 | 0
3251726 | 2019-10-19 11:35 | 63.7954 | SABD0000000003 (OXY-10 ST) | 10 | Gates10 (PSt7-10) | 2019-10-19 08:03 | default | 154.1099 | µmol/L | 26.4277 | °C | 1018 | hPa | Humid | 34 | 0
3251737 | 2019-10-19 11:35 | 63.8447 | SABD0000000003 (OXY-10 ST) | 10 | Gates10 (PSt7-10) | 2019-10-19 08:03 | default | 154.2364 | µmol/L | 26.4329 | °C | 1018 | hPa | Humid | 34 | 0
3251746 | 2019-10-19 11:35 | 63.8951 | SABD0000000003 (OXY-10 ST) | 10 | Gates10 (PSt7-10) | 2019-10-19 08:03 | default | 154.3907 | µmol/L | 26.4097 | °C | 1018 | hPa | Humid | 34 | 0
3251756 | 2019-10-19 11:35 | 63.9451 | SABD0000000003 (OXY-10 ST) | 10 | Gates10 (PSt7-10) | 2019-10-19 08:03 | default | 154.3329 | µmol/L | 26.4335 | °C | 1018 | hPa | Humid | 34 | 0
3251766 | 2019-10-19 11:35 | 63.995 | SABD0000000003 (OXY-10 ST) | 10 | Gates10 (PSt7-10) | 2019-10-19 08:03 | default | 154.3144 | µmol/L | 26.4393 | °C | 1018 | hPa | Humid | 34 | 0
3251777 | 2019-10-19 11:35 | 64.0445 | SABD0000000003 (OXY-10 ST) | 10 | Gates10 (PSt7-10) | 2019-10-19 08:03 | default | 154.3535 | µmol/L | 26.4424 | °C | 1018 | hPa | Humid | 34 | 0
3251787 | 2019-10-19 11:35 | 64.0945 | SABD0000000003 (OXY-10 ST) | 10 | Gates10 (PSt7-10) | 2019-10-19 08:03 | default | 154.3589 | µmol/L | 26.4416 | °C | 1018 | hPa | Humid | 34 | 0
3251796 | 2019-10-19 11:35 | 64.1445 | SABD0000000003 (OXY-10 ST) | 10 | Gates10 (PSt7-10) | 2019-10-19 08:03 | default | 154.4908 | µmol/L | 26.4249 | °C | 1018 | hPa | Humid | 34 | 0
3251807 | 2019-10-19 11:35 | 64.1947 | SABD0000000003 (OXY-10 ST) | 10 | Gates10 (PSt7-10) | 2019-10-19 08:03 | default | 154.5991 | µmol/L | 26.4207 | °C | 1018 | hPa | Humid | 34 | 0
3251817 | 2019-10-19 11:35 | 64.2446 | SABD0000000003 (OXY-10 ST) | 10 | Gates10 (PSt7-10) | 2019-10-19 08:03 | default | 154.478 | µmol/L | 26.4388 | °C | 1018 | hPa | Humid | 34 | 0
3251827 | 2019-10-19 11:35 | 64.2948 | SABD0000000003 (OXY-10 ST) | 10 | Gates10 (PSt7-10) | 2019-10-19 08:03 | default | 154.5504 | µmol/L | 26.437 | °C | 1018 | hPa | Humid | 34 | 0
3251836 | 2019-10-19 11:35 | 64.3448 | SABD0000000003 (OXY-10 ST) | 10 | Gates10 (PSt7-10) | 2019-10-19 08:03 | default | 154.6283 | µmol/L | 26.4314 | °C | 1018 | hPa | Humid | 34 | 0
3251846 | 2019-10-19 11:35 | 64.3951 | SABD0000000003 (OXY-10 ST) | 10 | Gates10 (PSt7-10) | 2019-10-19 08:03 | default | 154.6283 | µmol/L | 26.4314 | °C | 1018 | hPa | Humid | 34 | 0
3251856 | 2019-10-19 11:35 | 64.4451 | SABD0000000003 (OXY-10 ST) | 10 | Gates10 (PSt7-10) | 2019-10-19 08:03 | default | 154.8952 | µmol/L | 26.4156 | °C | 1018 | hPa | Humid | 34 | 0
3251866 | 2019-10-19 11:35 | 64.4944 | SABD0000000003 (OXY-10 ST) | 10 | Gates10 (PSt7-10) | 2019-10-19 08:03 | default | 154.7229 | µmol/L | 26.4353 | °C | 1018 | hPa | Humid | 34 | 0
3251877 | 2019-10-19 11:35 | 64.5447 | SABD0000000003 (OXY-10 ST) | 10 | Gates10 (PSt7-10) | 2019-10-19 08:03 | default | 155.0174 | µmol/L | 26.4214 | °C | 1018 | hPa | Humid | 34 | 0
3251887 | 2019-10-19 11:35 | 64.5951 | SABD0000000003 (OXY-10 ST) | 10 | Gates10 (PSt7-10) | 2019-10-19 08:03 | default | 154.8691 | µmol/L | 26.4316 | °C | 1018 | hPa | Humid | 34 | 0
3251896 | 2019-10-19 11:36 | 64.6451 | SABD0000000003 (OXY-10 ST) | 10 | Gates10 (PSt7-10) | 2019-10-19 08:03 | default | 154.9649 | µmol/L | 26.4263 | °C | 1018 | hPa | Humid | 34 | 0
3251907 | 2019-10-19 11:36 | 64.6945 | SABD0000000003 (OXY-10 ST) | 10 | Gates10 (PSt7-10) | 2019-10-19 08:03 | default | 155.1121 | µmol/L | 26.4194 | °C | 1018 | hPa | Humid | 34 | 0
3251916 | 2019-10-19 11:36 | 64.745 | SABD0000000003 (OXY-10 ST) | 10 | Gates10 (PSt7-10) | 2019-10-19 08:03 | default | 155.0371 | µmol/L | 26.4245 | °C | 1018 | hPa | Humid | 34 | 0
3251926 | 2019-10-19 11:36 | 64.7946 | SABD0000000003 (OXY-10 ST) | 10 | Gates10 (PSt7-10) | 2019-10-19 08:03 | default | 155.1026 | µmol/L | 26.4208 | °C | 1018 | hPa | Humid | 34 | 0
3251936 | 2019-10-19 11:36 | 64.8447 | SABD0000000003 (OXY-10 ST) | 10 | Gates10 (PSt7-10) | 2019-10-19 08:03 | default | 155.1168 | µmol/L | 26.4217 | °C | 1018 | hPa | Humid | 34 | 0
3251946 | 2019-10-19 11:36 | 64.8952 | SABD0000000003 (OXY-10 ST) | 10 | Gates10 (PSt7-10) | 2019-10-19 08:03 | default | 155.036 | µmol/L | 26.4488 | °C | 1018 | hPa | Humid | 34 | 0
3251957 | 2019-10-19 11:36 | 64.9446 | SABD0000000003 (OXY-10 ST) | 10 | Gates10 (PSt7-10) | 2019-10-19 08:03 | default | 155.1465 | µmol/L | 26.4384 | °C | 1018 | hPa | Humid | 34 | 0
3251966 | 2019-10-19 11:36 | 64.9947 | SABD0000000003 (OXY-10 ST) | 10 | Gates10 (PSt7-10) | 2019-10-19 08:03 | default | 155.2343 | µmol/L | 26.4253 | °C | 1018 | hPa | Humid | 34 | 0
3251976 | 2019-10-19 11:36 | 65.0448 | SABD0000000003 (OXY-10 ST) | 10 | Gates10 (PSt7-10) | 2019-10-19 08:03 | default | 155.2349 | µmol/L | 26.4372 | °C | 1018 | hPa | Humid | 34 | 0
3251987 | 2019-10-19 11:36 | 65.0948 | SABD0000000003 (OXY-10 ST) | 10 | Gates10 (PSt7-10) | 2019-10-19 08:03 | default | 155.2537 | µmol/L | 26.4374 | °C | 1018 | hPa | Humid | 34 | 0
3251997 | 2019-10-19 11:36 | 65.1445 | SABD0000000003 (OXY-10 ST) | 10 | Gates10 (PSt7-10) | 2019-10-19 08:03 | default | 155.4522 | µmol/L | 26.4259 | °C | 1018 | hPa | Humid | 34 | 0
3252006 | 2019-10-19 11:36 | 65.1949 | SABD0000000003 (OXY-10 ST) | 10 | Gates10 (PSt7-10) | 2019-10-19 08:03 | default | 155.3421 | µmol/L | 26.4544 | °C | 1018 | hPa | Humid | 34 | 0
3252016 | 2019-10-19 11:36 | 65.245 | SABD0000000003 (OXY-10 ST) | 10 | Gates10 (PSt7-10) | 2019-10-19 08:03 | default | 155.4355 | µmol/L | 26.4345 | °C | 1018 | hPa | Humid | 34 | 0
3252026 | 2019-10-19 11:36 | 65.295 | SABD0000000003 (OXY-10 ST) | 10 | Gates10 (PSt7-10) | 2019-10-19 08:03 | default | 155.3879 | µmol/L | 26.4385 | °C | 1018 | hPa | Humid | 34 | 0
3252036 | 2019-10-19 11:36 | 65.345 | SABD0000000003 (OXY-10 ST) | 10 | Gates10 (PSt7-10) | 2019-10-19 08:03 | default | 155.5875 | µmol/L | 26.4329 | °C | 1018 | hPa | Humid | 34 | 0
3252047 | 2019-10-19 11:36 | 65.3947 | SABD0000000003 (OXY-10 ST) | 10 | Gates10 (PSt7-10) | 2019-10-19 08:03 | default | 155.7186 | µmol/L | 26.4164 | °C | 1018 | hPa | Humid | 34 | 0
3252057 | 2019-10-19 11:36 | 65.4447 | SABD0000000003 (OXY-10 ST) | 10 | Gates10 (PSt7-10) | 2019-10-19 08:03 | default | 155.7616 | µmol/L | 26.4281 | °C | 1018 | hPa | Humid | 34 | 0
3252066 | 2019-10-19 11:36 | 65.4947 | SABD0000000003 (OXY-10 ST) | 10 | Gates10 (PSt7-10) | 2019-10-19 08:03 | default | 155.7311 | µmol/L | 26.4327 | °C | 1018 | hPa | Humid | 34 | 0
3252077 | 2019-10-19 11:36 | 65.5446 | SABD0000000003 (OXY-10 ST) | 10 | Gates10 (PSt7-10) | 2019-10-19 08:03 | default | 155.7326 | µmol/L | 26.4355 | °C | 1018 | hPa | Humid | 34 | 0
3252086 | 2019-10-19 11:36 | 65.5946 | SABD0000000003 (OXY-10 ST) | 10 | Gates10 (PSt7-10) | 2019-10-19 08:03 | default | 155.8822 | µmol/L | 26.4373 | °C | 1018 | hPa | Humid | 34 | 0
3252096 | 2019-10-19 11:37 | 65.6449 | SABD0000000003 (OXY-10 ST) | 10 | Gates10 (PSt7-10) | 2019-10-19 08:03 | default | 155.9122 | µmol/L | 26.4238 | °C | 1018 | hPa | Humid | 34 | 0
3252106 | 2019-10-19 11:37 | 65.6948 | SABD0000000003 (OXY-10 ST) | 10 | Gates10 (PSt7-10) | 2019-10-19 08:03 | default | 155.8751 | µmol/L | 26.4444 | °C | 1018 | hPa | Humid | 34 | 0
3252116 | 2019-10-19 11:37 | 65.7448 | SABD0000000003 (OXY-10 ST) | 10 | Gates10 (PSt7-10) | 2019-10-19 08:03 | default | 155.9264 | µmol/L | 26.4308 | °C | 1018 | hPa | Humid | 34 | 0
3252127 | 2019-10-19 11:37 | 65.7946 | SABD0000000003 (OXY-10 ST) | 10 | Gates10 (PSt7-10) | 2019-10-19 08:03 | default | 156.0666 | µmol/L | 26.4099 | °C | 1018 | hPa | Humid | 34 | 0
3252136 | 2019-10-19 11:37 | 65.845 | SABD0000000003 (OXY-10 ST) | 10 | Gates10 (PSt7-10) | 2019-10-19 08:03 | default | 156.034 | µmol/L | 26.4359 | °C | 1018 | hPa | Humid | 34 | 0
3252146 | 2019-10-19 11:37 | 65.8944 | SABD0000000003 (OXY-10 ST) | 10 | Gates10 (PSt7-10) | 2019-10-19 08:03 | default | 156.1384 | µmol/L | 26.4295 | °C | 1018 | hPa | Humid | 34 | 0
3252156 | 2019-10-19 11:37 | 65.9452 | SABD0000000003 (OXY-10 ST) | 10 | Gates10 (PSt7-10) | 2019-10-19 08:03 | default | 156.1102 | µmol/L | 26.4427 | °C | 1018 | hPa | Humid | 34 | 0
3252166 | 2019-10-19 11:37 | 65.9944 | SABD0000000003 (OXY-10 ST) | 10 | Gates10 (PSt7-10) | 2019-10-19 08:03 | default | 156.2163 | µmol/L | 26.436 | °C | 1018 | hPa | Humid | 34 | 0
3252177 | 2019-10-19 11:37 | 66.0444 | SABD0000000003 (OXY-10 ST) | 10 | Gates10 (PSt7-10) | 2019-10-19 08:03 | default | 156.2101 | µmol/L | 26.449 | °C | 1018 | hPa | Humid | 34 | 0
3252186 | 2019-10-19 11:37 | 66.0951 | SABD0000000003 (OXY-10 ST) | 10 | Gates10 (PSt7-10) | 2019-10-19 08:03 | default | 156.3791 | µmol/L | 26.436 | °C | 1018 | hPa | Humid | 34 | 0
3252197 | 2019-10-19 11:37 | 66.1444 | SABD0000000003 (OXY-10 ST) | 10 | Gates10 (PSt7-10) | 2019-10-19 08:03 | default | 156.2685 | µmol/L | 26.4554 | °C | 1018 | hPa | Humid | 34 | 0
3252207 | 2019-10-19 11:37 | 66.1951 | SABD0000000003 (OXY-10 ST) | 10 | Gates10 (PSt7-10) | 2019-10-19 08:03 | default | 156.593 | µmol/L | 26.4435 | °C | 1018 | hPa | Humid | 34 | 0
3252217 | 2019-10-19 11:37 | 66.2445 | SABD0000000003 (OXY-10 ST) | 10 | Gates10 (PSt7-10) | 2019-10-19 08:03 | default | 156.3316 | µmol/L | 26.4581 | °C | 1018 | hPa | Humid | 34 | 0
3252226 | 2019-10-19 11:37 | 66.2947 | SABD0000000003 (OXY-10 ST) | 10 | Gates10 (PSt7-10) | 2019-10-19 08:03 | default | 156.7042 | µmol/L | 26.4391 | °C | 1018 | hPa | Humid | 34 | 0
3252236 | 2019-10-19 11:37 | 66.345 | SABD0000000003 (OXY-10 ST) | 10 | Gates10 (PSt7-10) | 2019-10-19 08:03 | default | 156.7059 | µmol/L | 26.4298 | °C | 1018 | hPa | Humid | 34 | 0
3252247 | 2019-10-19 11:37 | 66.3951 | SABD0000000003 (OXY-10 ST) | 10 | Gates10 (PSt7-10) | 2019-10-19 08:03 | default | 156.707 | µmol/L | 26.4327 | °C | 1018 | hPa | Humid | 34 | 0
3252256 | 2019-10-19 11:37 | 66.4454 | SABD0000000003 (OXY-10 ST) | 10 | Gates10 (PSt7-10) | 2019-10-19 08:03 | default | 156.8096 | µmol/L | 26.4266 | °C | 1018 | hPa | Humid | 34 | 0
3252267 | 2019-10-19 11:37 | 66.4944 | SABD0000000003 (OXY-10 ST) | 10 | Gates10 (PSt7-10) | 2019-10-19 08:03 | default | 156.7085 | µmol/L | 26.4476 | °C | 1018 | hPa | Humid | 34 | 0
3252276 | 2019-10-19 11:37 | 66.5444 | SABD0000000003 (OXY-10 ST) | 10 | Gates10 (PSt7-10) | 2019-10-19 08:03 | default | 156.8313 | µmol/L | 26.4445 | °C | 1018 | hPa | Humid | 34 | 0
3252287 | 2019-10-19 11:37 | 66.5944 | SABD0000000003 (OXY-10 ST) | 10 | Gates10 (PSt7-10) | 2019-10-19 08:03 | default | 156.9882 | µmol/L | 26.4364 | °C | 1018 | hPa | Humid | 34 | 0
3252297 | 2019-10-19 11:38 | 66.6444 | SABD0000000003 (OXY-10 ST) | 10 | Gates10 (PSt7-10) | 2019-10-19 08:03 | default | 157.0032 | µmol/L | 26.4432 | °C | 1018 | hPa | Humid | 34 | 0
3252307 | 2019-10-19 11:38 | 66.695 | SABD0000000003 (OXY-10 ST) | 10 | Gates10 (PSt7-10) | 2019-10-19 08:03 | default | 157.1454 | µmol/L | 26.4343 | °C | 1018 | hPa | Humid | 34 | 0
3252317 | 2019-10-19 11:38 | 66.7446 | SABD0000000003 (OXY-10 ST) | 10 | Gates10 (PSt7-10) | 2019-10-19 08:03 | default | 157.0737 | µmol/L | 26.4388 | °C | 1018 | hPa | Humid | 34 | 0
3252327 | 2019-10-19 11:38 | 66.7947 | SABD0000000003 (OXY-10 ST) | 10 | Gates10 (PSt7-10) | 2019-10-19 08:03 | default | 156.8759 | µmol/L | 26.453 | °C | 1018 | hPa | Humid | 34 | 0
3252337 | 2019-10-19 11:38 | 66.8452 | SABD0000000003 (OXY-10 ST) | 10 | Gates10 (PSt7-10) | 2019-10-19 08:03 | default | 157.2463 | µmol/L | 26.4436 | °C | 1018 | hPa | Humid | 34 | 0
3252347 | 2019-10-19 11:38 | 66.8946 | SABD0000000003 (OXY-10 ST) | 10 | Gates10 (PSt7-10) | 2019-10-19 08:03 | default | 157.3868 | µmol/L | 26.4259 | °C | 1018 | hPa | Humid | 34 | 0
3252357 | 2019-10-19 11:38 | 66.9447 | SABD0000000003 (OXY-10 ST) | 10 | Gates10 (PSt7-10) | 2019-10-19 08:03 | default | 157.1864 | µmol/L | 26.4433 | °C | 1018 | hPa | Humid | 34 | 0
3252366 | 2019-10-19 11:38 | 66.9951 | SABD0000000003 (OXY-10 ST) | 10 | Gates10 (PSt7-10) | 2019-10-19 08:03 | default | 157.2055 | µmol/L | 26.4466 | °C | 1018 | hPa | Humid | 34 | 0
3252377 | 2019-10-19 11:38 | 67.0443 | SABD0000000003 (OXY-10 ST) | 10 | Gates10 (PSt7-10) | 2019-10-19 08:03 | default | 157.4197 | µmol/L | 26.4361 | °C | 1018 | hPa | Humid | 34 | 0
3252386 | 2019-10-19 11:38 | 67.0946 | SABD0000000003 (OXY-10 ST) | 10 | Gates10 (PSt7-10) | 2019-10-19 08:03 | default | 157.331 | µmol/L | 26.4522 | °C | 1018 | hPa | Humid | 34 | 0
3252397 | 2019-10-19 11:38 | 67.1448 | SABD0000000003 (OXY-10 ST) | 10 | Gates10 (PSt7-10) | 2019-10-19 08:03 | default | 157.4628 | µmol/L | 26.4509 | °C | 1018 | hPa | Humid | 34 | 0
3252406 | 2019-10-19 11:38 | 67.1952 | SABD0000000003 (OXY-10 ST) | 10 | Gates10 (PSt7-10) | 2019-10-19 08:03 | default | 157.4872 | µmol/L | 26.4503 | °C | 1018 | hPa | Humid | 34 | 0
3252417 | 2019-10-19 11:38 | 67.2445 | SABD0000000003 (OXY-10 ST) | 10 | Gates10 (PSt7-10) | 2019-10-19 08:03 | default | 157.5496 | µmol/L | 26.4291 | °C | 1018 | hPa | Humid | 34 | 0
3252426 | 2019-10-19 11:38 | 67.2945 | SABD0000000003 (OXY-10 ST) | 10 | Gates10 (PSt7-10) | 2019-10-19 08:03 | default | 157.5658 | µmol/L | 26.4478 | °C | 1018 | hPa | Humid | 34 | 0
3252436 | 2019-10-19 11:38 | 67.3447 | SABD0000000003 (OXY-10 ST) | 10 | Gates10 (PSt7-10) | 2019-10-19 08:03 | default | 157.6863 | µmol/L | 26.4331 | °C | 1018 | hPa | Humid | 34 | 0
3252446 | 2019-10-19 11:38 | 67.3948 | SABD0000000003 (OXY-10 ST) | 10 | Gates10 (PSt7-10) | 2019-10-19 08:03 | default | 157.7489 | µmol/L | 26.4329 | °C | 1018 | hPa | Humid | 34 | 0
3252456 | 2019-10-19 11:38 | 67.4449 | SABD0000000003 (OXY-10 ST) | 10 | Gates10 (PSt7-10) | 2019-10-19 08:03 | default | 157.6563 | µmol/L | 26.4616 | °C | 1018 | hPa | Humid | 34 | 0
3252466 | 2019-10-19 11:38 | 67.4952 | SABD0000000003 (OXY-10 ST) | 10 | Gates10 (PSt7-10) | 2019-10-19 08:03 | default | 157.7883 | µmol/L | 26.4483 | °C | 1018 | hPa | Humid | 34 | 0
3252476 | 2019-10-19 11:38 | 67.5452 | SABD0000000003 (OXY-10 ST) | 10 | Gates10 (PSt7-10) | 2019-10-19 08:03 | default | 157.7428 | µmol/L | 26.4459 | °C | 1018 | hPa | Humid | 34 | 0
3252487 | 2019-10-19 11:38 | 67.5945 | SABD0000000003 (OXY-10 ST) | 10 | Gates10 (PSt7-10) | 2019-10-19 08:03 | default | 157.8461 | µmol/L | 26.4518 | °C | 1018 | hPa | Humid | 34 | 0
3252497 | 2019-10-19 11:39 | 67.6448 | SABD0000000003 (OXY-10 ST) | 10 | Gates10 (PSt7-10) | 2019-10-19 08:03 | default | 157.9186 | µmol/L | 26.4472 | °C | 1018 | hPa | Humid | 34 | 0
3252506 | 2019-10-19 11:39 | 67.6951 | SABD0000000003 (OXY-10 ST) | 10 | Gates10 (PSt7-10) | 2019-10-19 08:03 | default | 158.1856 | µmol/L | 26.4232 | °C | 1018 | hPa | Humid | 34 | 0
3252516 | 2019-10-19 11:39 | 67.7453 | SABD0000000003 (OXY-10 ST) | 10 | Gates10 (PSt7-10) | 2019-10-19 08:03 | default | 158.1293 | µmol/L | 26.4495 | °C | 1018 | hPa | Humid | 34 | 0
3252526 | 2019-10-19 11:39 | 67.7946 | SABD0000000003 (OXY-10 ST) | 10 | Gates10 (PSt7-10) | 2019-10-19 08:03 | default | 158.2528 | µmol/L | 26.4374 | °C | 1018 | hPa | Humid | 34 | 0
3252536 | 2019-10-19 11:39 | 67.8447 | SABD0000000003 (OXY-10 ST) | 10 | Gates10 (PSt7-10) | 2019-10-19 08:03 | default | 158.0325 | µmol/L | 26.4456 | °C | 1018 | hPa | Humid | 34 | 0
3252546 | 2019-10-19 11:39 | 67.8948 | SABD0000000003 (OXY-10 ST) | 10 | Gates10 (PSt7-10) | 2019-10-19 08:03 | default | 158.1899 | µmol/L | 26.4406 | °C | 1018 | hPa | Humid | 34 | 0
3252556 | 2019-10-19 11:39 | 67.9448 | SABD0000000003 (OXY-10 ST) | 10 | Gates10 (PSt7-10) | 2019-10-19 08:03 | default | 158.2127 | µmol/L | 26.4524 | °C | 1018 | hPa | Humid | 34 | 0
3252567 | 2019-10-19 11:39 | 67.9949 | SABD0000000003 (OXY-10 ST) | 10 | Gates10 (PSt7-10) | 2019-10-19 08:03 | default | 158.1339 | µmol/L | 26.4639 | °C | 1018 | hPa | Humid | 34 | 0
3252576 | 2019-10-19 11:39 | 68.0451 | SABD0000000003 (OXY-10 ST) | 10 | Gates10 (PSt7-10) | 2019-10-19 08:03 | default | 158.4589 | µmol/L | 26.4284 | °C | 1018 | hPa | Humid | 34 | 0
3252586 | 2019-10-19 11:39 | 68.0951 | SABD0000000003 (OXY-10 ST) | 10 | Gates10 (PSt7-10) | 2019-10-19 08:03 | default | 158.4919 | µmol/L | 26.4416 | °C | 1018 | hPa | Humid | 34 | 0
3252597 | 2019-10-19 11:39 | 68.1444 | SABD0000000003 (OXY-10 ST) | 10 | Gates10 (PSt7-10) | 2019-10-19 08:03 | default | 158.3561 | µmol/L | 26.4585 | °C | 1018 | hPa | Humid | 34 | 0
3252606 | 2019-10-19 11:39 | 68.1947 | SABD0000000003 (OXY-10 ST) | 10 | Gates10 (PSt7-10) | 2019-10-19 08:03 | default | 158.485 | µmol/L | 26.4366 | °C | 1018 | hPa | Humid | 34 | 0
3252616 | 2019-10-19 11:39 | 68.2514 | SABD0000000003 (OXY-10 ST) | 10 | Gates10 (PSt7-10) | 2019-10-19 08:03 | default | 158.632 | µmol/L | 26.4362 | °C | 1018 | hPa | Humid | 34 | 0
3252627 | 2019-10-19 11:39 | 68.2945 | SABD0000000003 (OXY-10 ST) | 10 | Gates10 (PSt7-10) | 2019-10-19 08:03 | default | 158.617 | µmol/L | 26.4475 | °C | 1018 | hPa | Humid | 34 | 0
3252636 | 2019-10-19 11:39 | 68.345 | SABD0000000003 (OXY-10 ST) | 10 | Gates10 (PSt7-10) | 2019-10-19 08:03 | default | 158.6582 | µmol/L | 26.4475 | °C | 1018 | hPa | Humid | 34 | 0
3252646 | 2019-10-19 11:39 | 68.3952 | SABD0000000003 (OXY-10 ST) | 10 | Gates10 (PSt7-10) | 2019-10-19 08:03 | default | 158.5893 | µmol/L | 26.4606 | °C | 1018 | hPa | Humid | 34 | 0
3252656 | 2019-10-19 11:39 | 68.445 | SABD0000000003 (OXY-10 ST) | 10 | Gates10 (PSt7-10) | 2019-10-19 08:03 | default | 158.6383 | µmol/L | 26.4564 | °C | 1018 | hPa | Humid | 34 | 0
3252667 | 2019-10-19 11:39 | 68.4945 | SABD0000000003 (OXY-10 ST) | 10 | Gates10 (PSt7-10) | 2019-10-19 08:03 | default | 158.6451 | µmol/L | 26.4494 | °C | 1018 | hPa | Humid | 34 | 0
3252676 | 2019-10-19 11:39 | 68.5446 | SABD0000000003 (OXY-10 ST) | 10 | Gates10 (PSt7-10) | 2019-10-19 08:03 | default | 158.7523 | µmol/L | 26.4518 | °C | 1018 | hPa | Humid | 34 | 0
3252687 | 2019-10-19 11:39 | 68.5946 | SABD0000000003 (OXY-10 ST) | 10 | Gates10 (PSt7-10) | 2019-10-19 08:03 | default | 158.9819 | µmol/L | 26.4455 | °C | 1018 | hPa | Humid | 34 | 0
3252696 | 2019-10-19 11:40 | 68.6449 | SABD0000000003 (OXY-10 ST) | 10 | Gates10 (PSt7-10) | 2019-10-19 08:03 | default | 158.989 | µmol/L | 26.4354 | °C | 1018 | hPa | Humid | 34 | 0
3252706 | 2019-10-19 11:40 | 68.695 | SABD0000000003 (OXY-10 ST) | 10 | Gates10 (PSt7-10) | 2019-10-19 08:03 | default | 158.8561 | µmol/L | 26.4548 | °C | 1018 | hPa | Humid | 34 | 0
3252717 | 2019-10-19 11:40 | 68.745 | SABD0000000003 (OXY-10 ST) | 10 | Gates10 (PSt7-10) | 2019-10-19 08:03 | default | 158.7936 | µmol/L | 26.4579 | °C | 1018 | hPa | Humid | 34 | 0
3252727 | 2019-10-19 11:40 | 68.7952 | SABD0000000003 (OXY-10 ST) | 10 | Gates10 (PSt7-10) | 2019-10-19 08:03 | default | 158.9886 | µmol/L | 26.4536 | °C | 1018 | hPa | Humid | 34 | 0
3252737 | 2019-10-19 11:40 | 68.8444 | SABD0000000003 (OXY-10 ST) | 10 | Gates10 (PSt7-10) | 2019-10-19 08:03 | default | 159.0552 | µmol/L | 26.4529 | °C | 1018 | hPa | Humid | 34 | 0
3252746 | 2019-10-19 11:40 | 68.8946 | SABD0000000003 (OXY-10 ST) | 10 | Gates10 (PSt7-10) | 2019-10-19 08:03 | default | 159.1212 | µmol/L | 26.4463 | °C | 1018 | hPa | Humid | 34 | 0
3252756 | 2019-10-19 11:40 | 68.9449 | SABD0000000003 (OXY-10 ST) | 10 | Gates10 (PSt7-10) | 2019-10-19 08:03 | default | 159.2487 | µmol/L | 26.4368 | °C | 1018 | hPa | Humid | 34 | 0
3252766 | 2019-10-19 11:40 | 68.995 | SABD0000000003 (OXY-10 ST) | 10 | Gates10 (PSt7-10) | 2019-10-19 08:03 | default | 159.2801 | µmol/L | 26.4473 | °C | 1018 | hPa | Humid | 34 | 0
3252776 | 2019-10-19 11:40 | 69.0451 | SABD0000000003 (OXY-10 ST) | 10 | Gates10 (PSt7-10) | 2019-10-19 08:03 | default | 159.2208 | µmol/L | 26.465 | °C | 1018 | hPa | Humid | 34 | 0
3252787 | 2019-10-19 11:40 | 69.0951 | SABD0000000003 (OXY-10 ST) | 10 | Gates10 (PSt7-10) | 2019-10-19 08:03 | default | 159.3468 | µmol/L | 26.4527 | °C | 1018 | hPa | Humid | 34 | 0
3252796 | 2019-10-19 11:40 | 69.1452 | SABD0000000003 (OXY-10 ST) | 10 | Gates10 (PSt7-10) | 2019-10-19 08:03 | default | 159.2994 | µmol/L | 26.4475 | °C | 1018 | hPa | Humid | 34 | 0
3252807 | 2019-10-19 11:40 | 69.1944 | SABD0000000003 (OXY-10 ST) | 10 | Gates10 (PSt7-10) | 2019-10-19 08:03 | default | 159.2966 | µmol/L | 26.4569 | °C | 1018 | hPa | Humid | 34 | 0
3252817 | 2019-10-19 11:40 | 69.2445 | SABD0000000003 (OXY-10 ST) | 10 | Gates10 (PSt7-10) | 2019-10-19 08:03 | default | 159.411 | µmol/L | 26.4494 | °C | 1018 | hPa | Humid | 34 | 0
3252826 | 2019-10-19 11:40 | 69.2947 | SABD0000000003 (OXY-10 ST) | 10 | Gates10 (PSt7-10) | 2019-10-19 08:03 | default | 159.6281 | µmol/L | 26.4329 | °C | 1018 | hPa | Humid | 34 | 0
3252837 | 2019-10-19 11:40 | 69.3448 | SABD0000000003 (OXY-10 ST) | 10 | Gates10 (PSt7-10) | 2019-10-19 08:03 | default | 159.4195 | µmol/L | 26.4632 | °C | 1018 | hPa | Humid | 34 | 0
3252846 | 2019-10-19 11:40 | 69.3949 | SABD0000000003 (OXY-10 ST) | 10 | Gates10 (PSt7-10) | 2019-10-19 08:03 | default | 159.629 | µmol/L | 26.4539 | °C | 1018 | hPa | Humid | 34 | 0
3252857 | 2019-10-19 11:40 | 69.4449 | SABD0000000003 (OXY-10 ST) | 10 | Gates10 (PSt7-10) | 2019-10-19 08:03 | default | 159.5041 | µmol/L | 26.472 | °C | 1018 | hPa | Humid | 34 | 0
3252867 | 2019-10-19 11:40 | 69.495 | SABD0000000003 (OXY-10 ST) | 10 | Gates10 (PSt7-10) | 2019-10-19 08:03 | default | 159.701 | µmol/L | 26.4464 | °C | 1018 | hPa | Humid | 34 | 0
3252877 | 2019-10-19 11:40 | 69.5444 | SABD0000000003 (OXY-10 ST) | 10 | Gates10 (PSt7-10) | 2019-10-19 08:03 | default | 159.6538 | µmol/L | 26.4563 | °C | 1018 | hPa | Humid | 34 | 0
3252887 | 2019-10-19 11:40 | 69.5946 | SABD0000000003 (OXY-10 ST) | 10 | Gates10 (PSt7-10) | 2019-10-19 08:03 | default | 159.7358 | µmol/L | 26.4474 | °C | 1018 | hPa | Humid | 34 | 0
3252896 | 2019-10-19 11:41 | 69.6447 | SABD0000000003 (OXY-10 ST) | 10 | Gates10 (PSt7-10) | 2019-10-19 08:03 | default | 159.7803 | µmol/L | 26.45 | °C | 1018 | hPa | Humid | 34 | 0
3252906 | 2019-10-19 11:41 | 69.6949 | SABD0000000003 (OXY-10 ST) | 10 | Gates10 (PSt7-10) | 2019-10-19 08:03 | default | 159.808 | µmol/L | 26.452 | °C | 1018 | hPa | Humid | 34 | 0
3252916 | 2019-10-19 11:41 | 69.7445 | SABD0000000003 (OXY-10 ST) | 10 | Gates10 (PSt7-10) | 2019-10-19 08:03 | default | 159.8194 | µmol/L | 26.4503 | °C | 1018 | hPa | Humid | 34 | 0
3252926 | 2019-10-19 11:41 | 69.7947 | SABD0000000003 (OXY-10 ST) | 10 | Gates10 (PSt7-10) | 2019-10-19 08:03 | default | 159.9983 | µmol/L | 26.4636 | °C | 1018 | hPa | Humid | 34 | 0
3252936 | 2019-10-19 11:41 | 69.8449 | SABD0000000003 (OXY-10 ST) | 10 | Gates10 (PSt7-10) | 2019-10-19 08:03 | default | 160.1152 | µmol/L | 26.4527 | °C | 1018 | hPa | Humid | 34 | 0
3252946 | 2019-10-19 11:41 | 69.8948 | SABD0000000003 (OXY-10 ST) | 10 | Gates10 (PSt7-10) | 2019-10-19 08:03 | default | 159.9521 | µmol/L | 26.4492 | °C | 1018 | hPa | Humid | 34 | 0
3252957 | 2019-10-19 11:41 | 69.9451 | SABD0000000003 (OXY-10 ST) | 10 | Gates10 (PSt7-10) | 2019-10-19 08:03 | default | 160.0581 | µmol/L | 26.458 | °C | 1018 | hPa | Humid | 34 | 0
3252966 | 2019-10-19 11:41 | 69.9945 | SABD0000000003 (OXY-10 ST) | 10 | Gates10 (PSt7-10) | 2019-10-19 08:03 | default | 160.0907 | µmol/L | 26.4563 | °C | 1018 | hPa | Humid | 34 | 0
3252976 | 2019-10-19 11:41 | 70.0446 | SABD0000000003 (OXY-10 ST) | 10 | Gates10 (PSt7-10) | 2019-10-19 08:03 | default | 160.028 | µmol/L | 26.4593 | °C | 1018 | hPa | Humid | 34 | 0
3252986 | 2019-10-19 11:41 | 70.095 | SABD0000000003 (OXY-10 ST) | 10 | Gates10 (PSt7-10) | 2019-10-19 08:03 | default | 160.2232 | µmol/L | 26.4552 | °C | 1018 | hPa | Humid | 34 | 0
3252996 | 2019-10-19 11:41 | 70.1452 | SABD0000000003 (OXY-10 ST) | 10 | Gates10 (PSt7-10) | 2019-10-19 08:03 | default | 160.1763 | µmol/L | 26.462 | °C | 1018 | hPa | Humid | 34 | 0
3253007 | 2019-10-19 11:41 | 70.195 | SABD0000000003 (OXY-10 ST) | 10 | Gates10 (PSt7-10) | 2019-10-19 08:03 | default | 160.2017 | µmol/L | 26.4613 | °C | 1018 | hPa | Humid | 34 | 0
3253016 | 2019-10-19 11:41 | 70.2446 | SABD0000000003 (OXY-10 ST) | 10 | Gates10 (PSt7-10) | 2019-10-19 08:03 | default | 160.3171 | µmol/L | 26.4536 | °C | 1018 | hPa | Humid | 34 | 0
3253027 | 2019-10-19 11:41 | 70.2946 | SABD0000000003 (OXY-10 ST) | 10 | Gates10 (PSt7-10) | 2019-10-19 08:03 | default | 160.227 | µmol/L | 26.4818 | °C | 1018 | hPa | Humid | 34 | 0
3253037 | 2019-10-19 11:41 | 70.3447 | SABD0000000003 (OXY-10 ST) | 10 | Gates10 (PSt7-10) | 2019-10-19 08:03 | default | 160.3881 | µmol/L | 26.4675 | °C | 1018 | hPa | Humid | 34 | 0
3253047 | 2019-10-19 11:41 | 70.3946 | SABD0000000003 (OXY-10 ST) | 10 | Gates10 (PSt7-10) | 2019-10-19 08:03 | default | 160.3628 | µmol/L | 26.4651 | °C | 1018 | hPa | Humid | 34 | 0
3253056 | 2019-10-19 11:41 | 70.4448 | SABD0000000003 (OXY-10 ST) | 10 | Gates10 (PSt7-10) | 2019-10-19 08:03 | default | 160.5721 | µmol/L | 26.459 | °C | 1018 | hPa | Humid | 34 | 0
3253066 | 2019-10-19 11:41 | 70.4951 | SABD0000000003 (OXY-10 ST) | 10 | Gates10 (PSt7-10) | 2019-10-19 08:03 | default | 160.326 | µmol/L | 26.4674 | °C | 1018 | hPa | Humid | 34 | 0
3253077 | 2019-10-19 11:41 | 70.5445 | SABD0000000003 (OXY-10 ST) | 10 | Gates10 (PSt7-10) | 2019-10-19 08:03 | default | 160.6358 | µmol/L | 26.4468 | °C | 1018 | hPa | Humid | 34 | 0
3253086 | 2019-10-19 11:41 | 70.595 | SABD0000000003 (OXY-10 ST) | 10 | Gates10 (PSt7-10) | 2019-10-19 08:03 | default | 160.554 | µmol/L | 26.4586 | °C | 1018 | hPa | Humid | 34 | 0
3253097 | 2019-10-19 11:42 | 70.6444 | SABD0000000003 (OXY-10 ST) | 10 | Gates10 (PSt7-10) | 2019-10-19 08:03 | default | 160.7298 | µmol/L | 26.4574 | °C | 1018 | hPa | Humid | 34 | 0
3253107 | 2019-10-19 11:42 | 70.6945 | SABD0000000003 (OXY-10 ST) | 10 | Gates10 (PSt7-10) | 2019-10-19 08:03 | default | 160.769 | µmol/L | 26.4608 | °C | 1018 | hPa | Humid | 34 | 0
3253117 | 2019-10-19 11:42 | 70.7445 | SABD0000000003 (OXY-10 ST) | 10 | Gates10 (PSt7-10) | 2019-10-19 08:03 | default | 160.8039 | µmol/L | 26.4527 | °C | 1018 | hPa | Humid | 34 | 0
3253127 | 2019-10-19 11:42 | 70.7946 | SABD0000000003 (OXY-10 ST) | 10 | Gates10 (PSt7-10) | 2019-10-19 08:03 | default | 160.7927 | µmol/L | 26.4604 | °C | 1018 | hPa | Humid | 34 | 0
3253137 | 2019-10-19 11:42 | 70.8448 | SABD0000000003 (OXY-10 ST) | 10 | Gates10 (PSt7-10) | 2019-10-19 08:03 | default | 160.9708 | µmol/L | 26.4437 | °C | 1018 | hPa | Humid | 34 | 0
3253146 | 2019-10-19 11:42 | 70.8947 | SABD0000000003 (OXY-10 ST) | 10 | Gates10 (PSt7-10) | 2019-10-19 08:03 | default | 160.946 | µmol/L | 26.4533 | °C | 1018 | hPa | Humid | 34 | 0
3253156 | 2019-10-19 11:42 | 70.945 | SABD0000000003 (OXY-10 ST) | 10 | Gates10 (PSt7-10) | 2019-10-19 08:03 | default | 160.9387 | µmol/L | 26.4725 | °C | 1018 | hPa | Humid | 34 | 0
3253166 | 2019-10-19 11:42 | 70.995 | SABD0000000003 (OXY-10 ST) | 10 | Gates10 (PSt7-10) | 2019-10-19 08:03 | default | 160.9798 | µmol/L | 26.4756 | °C | 1018 | hPa | Humid | 34 | 0
3253176 | 2019-10-19 11:42 | 71.0444 | SABD0000000003 (OXY-10 ST) | 10 | Gates10 (PSt7-10) | 2019-10-19 08:03 | default | 161.0294 | µmol/L | 26.4564 | °C | 1018 | hPa | Humid | 34 | 0
3253186 | 2019-10-19 11:42 | 71.0944 | SABD0000000003 (OXY-10 ST) | 10 | Gates10 (PSt7-10) | 2019-10-19 08:03 | default | 161.1101 | µmol/L | 26.4569 | °C | 1018 | hPa | Humid | 34 | 0
3253196 | 2019-10-19 11:42 | 71.1447 | SABD0000000003 (OXY-10 ST) | 10 | Gates10 (PSt7-10) | 2019-10-19 08:03 | default | 161.0789 | µmol/L | 26.4523 | °C | 1018 | hPa | Humid | 34 | 0
3253206 | 2019-10-19 11:42 | 71.195 | SABD0000000003 (OXY-10 ST) | 10 | Gates10 (PSt7-10) | 2019-10-19 08:03 | default | 161.2365 | µmol/L | 26.4568 | °C | 1018 | hPa | Humid | 34 | 0
3253216 | 2019-10-19 11:42 | 71.2455 | SABD0000000003 (OXY-10 ST) | 10 | Gates10 (PSt7-10) | 2019-10-19 08:03 | default | 161.0858 | µmol/L | 26.4694 | °C | 1018 | hPa | Humid | 34 | 0
3253226 | 2019-10-19 11:42 | 71.2945 | SABD0000000003 (OXY-10 ST) | 10 | Gates10 (PSt7-10) | 2019-10-19 08:03 | default | 161.2419 | µmol/L | 26.462 | °C | 1018 | hPa | Humid | 34 | 0
3253237 | 2019-10-19 11:42 | 71.3447 | SABD0000000003 (OXY-10 ST) | 10 | Gates10 (PSt7-10) | 2019-10-19 08:03 | default | 161.2387 | µmol/L | 26.4595 | °C | 1018 | hPa | Humid | 34 | 0
3253246 | 2019-10-19 11:42 | 71.3946 | SABD0000000003 (OXY-10 ST) | 10 | Gates10 (PSt7-10) | 2019-10-19 08:03 | default | 161.2686 | µmol/L | 26.4763 | °C | 1018 | hPa | Humid | 34 | 0
3253256 | 2019-10-19 11:42 | 71.4447 | SABD0000000003 (OXY-10 ST) | 10 | Gates10 (PSt7-10) | 2019-10-19 08:03 | default | 161.4483 | µmol/L | 26.4595 | °C | 1018 | hPa | Humid | 34 | 0
3253266 | 2019-10-19 11:42 | 71.4951 | SABD0000000003 (OXY-10 ST) | 10 | Gates10 (PSt7-10) | 2019-10-19 08:03 | default | 161.4753 | µmol/L | 26.4586 | °C | 1018 | hPa | Humid | 34 | 0
3253276 | 2019-10-19 11:42 | 71.5449 | SABD0000000003 (OXY-10 ST) | 10 | Gates10 (PSt7-10) | 2019-10-19 08:03 | default | 161.4034 | µmol/L | 26.472 | °C | 1018 | hPa | Humid | 34 | 0
3253287 | 2019-10-19 11:42 | 71.5944 | SABD0000000003 (OXY-10 ST) | 10 | Gates10 (PSt7-10) | 2019-10-19 08:03 | default | 161.5549 | µmol/L | 26.4743 | °C | 1018 | hPa | Humid | 34 | 0
3253296 | 2019-10-19 11:43 | 71.6449 | SABD0000000003 (OXY-10 ST) | 10 | Gates10 (PSt7-10) | 2019-10-19 08:03 | default | 161.4779 | µmol/L | 26.4703 | °C | 1018 | hPa | Humid | 34 | 0
3253307 | 2019-10-19 11:43 | 71.6945 | SABD0000000003 (OXY-10 ST) | 10 | Gates10 (PSt7-10) | 2019-10-19 08:03 | default | 161.7773 | µmol/L | 26.4575 | °C | 1018 | hPa | Humid | 34 | 0
3253317 | 2019-10-19 11:43 | 71.7449 | SABD0000000003 (OXY-10 ST) | 10 | Gates10 (PSt7-10) | 2019-10-19 08:03 | default | 161.7721 | µmol/L | 26.4643 | °C | 1018 | hPa | Humid | 34 | 0
3253327 | 2019-10-19 11:43 | 71.7945 | SABD0000000003 (OXY-10 ST) | 10 | Gates10 (PSt7-10) | 2019-10-19 08:03 | default | 161.7905 | µmol/L | 26.4617 | °C | 1018 | hPa | Humid | 34 | 0
3253336 | 2019-10-19 11:43 | 71.8449 | SABD0000000003 (OXY-10 ST) | 10 | Gates10 (PSt7-10) | 2019-10-19 08:03 | default | 161.967 | µmol/L | 26.4575 | °C | 1018 | hPa | Humid | 34 | 0
3253346 | 2019-10-19 11:43 | 71.8949 | SABD0000000003 (OXY-10 ST) | 10 | Gates10 (PSt7-10) | 2019-10-19 08:03 | default | 161.7744 | µmol/L | 26.476 | °C | 1018 | hPa | Humid | 34 | 0
3253357 | 2019-10-19 11:43 | 71.9445 | SABD0000000003 (OXY-10 ST) | 10 | Gates10 (PSt7-10) | 2019-10-19 08:03 | default | 161.8113 | µmol/L | 26.4707 | °C | 1018 | hPa | Humid | 34 | 0
3253366 | 2019-10-19 11:43 | 71.995 | SABD0000000003 (OXY-10 ST) | 10 | Gates10 (PSt7-10) | 2019-10-19 08:03 | default | 161.9597 | µmol/L | 26.4646 | °C | 1018 | hPa | Humid | 34 | 0
3253377 | 2019-10-19 11:43 | 72.0448 | SABD0000000003 (OXY-10 ST) | 10 | Gates10 (PSt7-10) | 2019-10-19 08:03 | default | 161.9324 | µmol/L | 26.4685 | °C | 1018 | hPa | Humid | 34 | 0
3253387 | 2019-10-19 11:43 | 72.095 | SABD0000000003 (OXY-10 ST) | 10 | Gates10 (PSt7-10) | 2019-10-19 08:03 | default | 162.0419 | µmol/L | 26.4739 | °C | 1018 | hPa | Humid | 34 | 0
3253397 | 2019-10-19 11:43 | 72.1443 | SABD0000000003 (OXY-10 ST) | 10 | Gates10 (PSt7-10) | 2019-10-19 08:03 | default | 162.0118 | µmol/L | 26.4662 | °C | 1018 | hPa | Humid | 34 | 0
3253407 | 2019-10-19 11:43 | 72.1953 | SABD0000000003 (OXY-10 ST) | 10 | Gates10 (PSt7-10) | 2019-10-19 08:03 | default | 161.9826 | µmol/L | 26.4884 | °C | 1018 | hPa | Humid | 34 | 0
3253416 | 2019-10-19 11:43 | 72.2445 | SABD0000000003 (OXY-10 ST) | 10 | Gates10 (PSt7-10) | 2019-10-19 08:03 | default | 162.0445 | µmol/L | 26.4796 | °C | 1018 | hPa | Humid | 34 | 0
3253427 | 2019-10-19 11:43 | 72.2948 | SABD0000000003 (OXY-10 ST) | 10 | Gates10 (PSt7-10) | 2019-10-19 08:03 | default | 162.1809 | µmol/L | 26.4751 | °C | 1018 | hPa | Humid | 34 | 0
3253437 | 2019-10-19 11:43 | 72.3451 | SABD0000000003 (OXY-10 ST) | 10 | Gates10 (PSt7-10) | 2019-10-19 08:03 | default | 162.2021 | µmol/L | 26.4721 | °C | 1018 | hPa | Humid | 34 | 0
3253447 | 2019-10-19 11:43 | 72.3946 | SABD0000000003 (OXY-10 ST) | 10 | Gates10 (PSt7-10) | 2019-10-19 08:03 | default | 162.2479 | µmol/L | 26.4656 | °C | 1018 | hPa | Humid | 34 | 0
3253456 | 2019-10-19 11:43 | 72.4446 | SABD0000000003 (OXY-10 ST) | 10 | Gates10 (PSt7-10) | 2019-10-19 08:03 | default | 162.308 | µmol/L | 26.472 | °C | 1018 | hPa | Humid | 34 | 0
3253466 | 2019-10-19 11:43 | 72.495 | SABD0000000003 (OXY-10 ST) | 10 | Gates10 (PSt7-10) | 2019-10-19 08:03 | default | 162.3018 | µmol/L | 26.4759 | °C | 1018 | hPa | Humid | 34 | 0
3253477 | 2019-10-19 11:43 | 72.5445 | SABD0000000003 (OXY-10 ST) | 10 | Gates10 (PSt7-10) | 2019-10-19 08:03 | default | 162.4312 | µmol/L | 26.4635 | °C | 1018 | hPa | Humid | 34 | 0
3253487 | 2019-10-19 11:43 | 72.5947 | SABD0000000003 (OXY-10 ST) | 10 | Gates10 (PSt7-10) | 2019-10-19 08:03 | default | 162.4446 | µmol/L | 26.4706 | °C | 1018 | hPa | Humid | 34 | 0
3253496 | 2019-10-19 11:44 | 72.6448 | SABD0000000003 (OXY-10 ST) | 10 | Gates10 (PSt7-10) | 2019-10-19 08:03 | default | 162.5512 | µmol/L | 26.4675 | °C | 1018 | hPa | Humid | 34 | 0
3253506 | 2019-10-19 11:44 | 72.6948 | SABD0000000003 (OXY-10 ST) | 10 | Gates10 (PSt7-10) | 2019-10-19 08:03 | default | 162.5611 | µmol/L | 26.4781 | °C | 1018 | hPa | Humid | 34 | 0
3253516 | 2019-10-19 11:44 | 72.7451 | SABD0000000003 (OXY-10 ST) | 10 | Gates10 (PSt7-10) | 2019-10-19 08:03 | default | 162.6908 | µmol/L | 26.4687 | °C | 1018 | hPa | Humid | 34 | 0
3253526 | 2019-10-19 11:44 | 72.7946 | SABD0000000003 (OXY-10 ST) | 10 | Gates10 (PSt7-10) | 2019-10-19 08:03 | default | 162.8148 | µmol/L | 26.457 | °C | 1018 | hPa | Humid | 34 | 0
3253536 | 2019-10-19 11:44 | 72.8451 | SABD0000000003 (OXY-10 ST) | 10 | Gates10 (PSt7-10) | 2019-10-19 08:03 | default | 162.6405 | µmol/L | 26.4819 | °C | 1018 | hPa | Humid | 34 | 0
3253546 | 2019-10-19 11:44 | 72.895 | SABD0000000003 (OXY-10 ST) | 10 | Gates10 (PSt7-10) | 2019-10-19 08:03 | default | 162.7645 | µmol/L | 26.4763 | °C | 1018 | hPa | Humid | 34 | 0
3253556 | 2019-10-19 11:44 | 72.9446 | SABD0000000003 (OXY-10 ST) | 10 | Gates10 (PSt7-10) | 2019-10-19 08:03 | default | 162.8972 | µmol/L | 26.4694 | °C | 1018 | hPa | Humid | 34 | 0
3253566 | 2019-10-19 11:44 | 72.9947 | SABD0000000003 (OXY-10 ST) | 10 | Gates10 (PSt7-10) | 2019-10-19 08:03 | default | 162.7271 | µmol/L | 26.4906 | °C | 1018 | hPa | Humid | 34 | 0
3253577 | 2019-10-19 11:44 | 73.0449 | SABD0000000003 (OXY-10 ST) | 10 | Gates10 (PSt7-10) | 2019-10-19 08:03 | default | 162.9059 | µmol/L | 26.4712 | °C | 1018 | hPa | Humid | 34 | 0
3253586 | 2019-10-19 11:44 | 73.095 | SABD0000000003 (OXY-10 ST) | 10 | Gates10 (PSt7-10) | 2019-10-19 08:03 | default | 163.0313 | µmol/L | 26.4745 | °C | 1018 | hPa | Humid | 34 | 0
3253596 | 2019-10-19 11:44 | 73.1451 | SABD0000000003 (OXY-10 ST) | 10 | Gates10 (PSt7-10) | 2019-10-19 08:03 | default | 163.0548 | µmol/L | 26.4862 | °C | 1018 | hPa | Humid | 34 | 0
3253606 | 2019-10-19 11:44 | 73.1952 | SABD0000000003 (OXY-10 ST) | 10 | Gates10 (PSt7-10) | 2019-10-19 08:03 | default | 163.0572 | µmol/L | 26.4828 | °C | 1018 | hPa | Humid | 34 | 0
3253617 | 2019-10-19 11:44 | 73.2444 | SABD0000000003 (OXY-10 ST) | 10 | Gates10 (PSt7-10) | 2019-10-19 08:03 | default | 163.078 | µmol/L | 26.4829 | °C | 1018 | hPa | Humid | 34 | 0
3253626 | 2019-10-19 11:44 | 73.2951 | SABD0000000003 (OXY-10 ST) | 10 | Gates10 (PSt7-10) | 2019-10-19 08:03 | default | 163.2864 | µmol/L | 26.4714 | °C | 1018 | hPa | Humid | 34 | 0
3253636 | 2019-10-19 11:44 | 73.3446 | SABD0000000003 (OXY-10 ST) | 10 | Gates10 (PSt7-10) | 2019-10-19 08:03 | default | 163.2173 | µmol/L | 26.4752 | °C | 1018 | hPa | Humid | 34 | 0
3253647 | 2019-10-19 11:44 | 73.3944 | SABD0000000003 (OXY-10 ST) | 10 | Gates10 (PSt7-10) | 2019-10-19 08:03 | default | 163.1401 | µmol/L | 26.4801 | °C | 1018 | hPa | Humid | 34 | 0
3253657 | 2019-10-19 11:44 | 73.4447 | SABD0000000003 (OXY-10 ST) | 10 | Gates10 (PSt7-10) | 2019-10-19 08:03 | default | 163.3973 | µmol/L | 26.4677 | °C | 1018 | hPa | Humid | 34 | 0
3253667 | 2019-10-19 11:44 | 73.4944 | SABD0000000003 (OXY-10 ST) | 10 | Gates10 (PSt7-10) | 2019-10-19 08:03 | default | 163.22 | µmol/L | 26.4838 | °C | 1018 | hPa | Humid | 34 | 0
3253677 | 2019-10-19 11:44 | 73.5445 | SABD0000000003 (OXY-10 ST) | 10 | Gates10 (PSt7-10) | 2019-10-19 08:03 | default | 163.4766 | µmol/L | 26.4745 | °C | 1018 | hPa | Humid | 34 | 0
3253687 | 2019-10-19 11:44 | 73.5945 | SABD0000000003 (OXY-10 ST) | 10 | Gates10 (PSt7-10) | 2019-10-19 08:03 | default | 163.5955 | µmol/L | 26.4637 | °C | 1018 | hPa | Humid | 34 | 0
3253697 | 2019-10-19 11:45 | 73.6444 | SABD0000000003 (OXY-10 ST) | 10 | Gates10 (PSt7-10) | 2019-10-19 08:03 | default | 163.4142 | µmol/L | 26.4864 | °C | 1018 | hPa | Humid | 34 | 0
3253707 | 2019-10-19 11:45 | 73.6945 | SABD0000000003 (OXY-10 ST) | 10 | Gates10 (PSt7-10) | 2019-10-19 08:03 | default | 163.628 | µmol/L | 26.4681 | °C | 1018 | hPa | Humid | 34 | 0
3253717 | 2019-10-19 11:45 | 73.7444 | SABD0000000003 (OXY-10 ST) | 10 | Gates10 (PSt7-10) | 2019-10-19 08:03 | default | 163.7857 | µmol/L | 26.4609 | °C | 1018 | hPa | Humid | 34 | 0
3253727 | 2019-10-19 11:45 | 73.7945 | SABD0000000003 (OXY-10 ST) | 10 | Gates10 (PSt7-10) | 2019-10-19 08:03 | default | 163.6182 | µmol/L | 26.4967 | °C | 1018 | hPa | Humid | 34 | 0
3253736 | 2019-10-19 11:45 | 73.8447 | SABD0000000003 (OXY-10 ST) | 10 | Gates10 (PSt7-10) | 2019-10-19 08:03 | default | 163.6417 | µmol/L | 26.4933 | °C | 1018 | hPa | Humid | 34 | 0
3253746 | 2019-10-19 11:45 | 73.8947 | SABD0000000003 (OXY-10 ST) | 10 | Gates10 (PSt7-10) | 2019-10-19 08:03 | default | 163.8585 | µmol/L | 26.4717 | °C | 1018 | hPa | Humid | 34 | 0
3253756 | 2019-10-19 11:45 | 73.9451 | SABD0000000003 (OXY-10 ST) | 10 | Gates10 (PSt7-10) | 2019-10-19 08:03 | default | 163.8696 | µmol/L | 26.4792 | °C | 1018 | hPa | Humid | 34 | 0
3253766 | 2019-10-19 11:45 | 73.9951 | SABD0000000003 (OXY-10 ST) | 10 | Gates10 (PSt7-10) | 2019-10-19 08:03 | default | 163.8346 | µmol/L | 26.4871 | °C | 1018 | hPa | Humid | 34 | 0
3253776 | 2019-10-19 11:45 | 74.0444 | SABD0000000003 (OXY-10 ST) | 10 | Gates10 (PSt7-10) | 2019-10-19 08:03 | default | 163.9256 | µmol/L | 26.4712 | °C | 1018 | hPa | Humid | 34 | 0
3253786 | 2019-10-19 11:45 | 74.0949 | SABD0000000003 (OXY-10 ST) | 10 | Gates10 (PSt7-10) | 2019-10-19 08:03 | default | 164.0367 | µmol/L | 26.4706 | °C | 1018 | hPa | Humid | 34 | 0
3253797 | 2019-10-19 11:45 | 74.1446 | SABD0000000003 (OXY-10 ST) | 10 | Gates10 (PSt7-10) | 2019-10-19 08:03 | default | 163.9702 | µmol/L | 26.4891 | °C | 1018 | hPa | Humid | 34 | 0
3253806 | 2019-10-19 11:45 | 74.1952 | SABD0000000003 (OXY-10 ST) | 10 | Gates10 (PSt7-10) | 2019-10-19 08:03 | default | 164.0501 | µmol/L | 26.4898 | °C | 1018 | hPa | Humid | 34 | 0
3253817 | 2019-10-19 11:45 | 74.2444 | SABD0000000003 (OXY-10 ST) | 10 | Gates10 (PSt7-10) | 2019-10-19 08:03 | default | 163.9526 | µmol/L | 26.4915 | °C | 1018 | hPa | Humid | 34 | 0
3253826 | 2019-10-19 11:45 | 74.2947 | SABD0000000003 (OXY-10 ST) | 10 | Gates10 (PSt7-10) | 2019-10-19 08:03 | default | 164.1489 | µmol/L | 26.4759 | °C | 1018 | hPa | Humid | 34 | 0
3253836 | 2019-10-19 11:45 | 74.3448 | SABD0000000003 (OXY-10 ST) | 10 | Gates10 (PSt7-10) | 2019-10-19 08:03 | default | 164.3235 | µmol/L | 26.4813 | °C | 1018 | hPa | Humid | 34 | 0
3253847 | 2019-10-19 11:45 | 74.3949 | SABD0000000003 (OXY-10 ST) | 10 | Gates10 (PSt7-10) | 2019-10-19 08:03 | default | 164.3332 | µmol/L | 26.4709 | °C | 1018 | hPa | Humid | 34 | 0
3253856 | 2019-10-19 11:45 | 74.4451 | SABD0000000003 (OXY-10 ST) | 10 | Gates10 (PSt7-10) | 2019-10-19 08:03 | default | 164.2194 | µmol/L | 26.484 | °C | 1018 | hPa | Humid | 34 | 0
3253866 | 2019-10-19 11:45 | 74.4951 | SABD0000000003 (OXY-10 ST) | 10 | Gates10 (PSt7-10) | 2019-10-19 08:03 | default | 164.333 | µmol/L | 26.483 | °C | 1018 | hPa | Humid | 34 | 0
3253876 | 2019-10-19 11:45 | 74.5446 | SABD0000000003 (OXY-10 ST) | 10 | Gates10 (PSt7-10) | 2019-10-19 08:03 | default | 164.5063 | µmol/L | 26.4827 | °C | 1018 | hPa | Humid | 34 | 0
3253887 | 2019-10-19 11:45 | 74.5949 | SABD0000000003 (OXY-10 ST) | 10 | Gates10 (PSt7-10) | 2019-10-19 08:03 | default | 164.2634 | µmol/L | 26.4898 | °C | 1018 | hPa | Humid | 34 | 0
3253896 | 2019-10-19 11:46 | 74.645 | SABD0000000003 (OXY-10 ST) | 10 | Gates10 (PSt7-10) | 2019-10-19 08:03 | default | 164.4747 | µmol/L | 26.4721 | °C | 1018 | hPa | Humid | 34 | 0
3253907 | 2019-10-19 11:46 | 74.695 | SABD0000000003 (OXY-10 ST) | 10 | Gates10 (PSt7-10) | 2019-10-19 08:03 | default | 164.613 | µmol/L | 26.4677 | °C | 1018 | hPa | Humid | 34 | 0
3253916 | 2019-10-19 11:46 | 74.7445 | SABD0000000003 (OXY-10 ST) | 10 | Gates10 (PSt7-10) | 2019-10-19 08:03 | default | 164.4702 | µmol/L | 26.4938 | °C | 1018 | hPa | Humid | 34 | 0
3253926 | 2019-10-19 11:46 | 74.7944 | SABD0000000003 (OXY-10 ST) | 10 | Gates10 (PSt7-10) | 2019-10-19 08:03 | default | 164.5944 | µmol/L | 26.4823 | °C | 1018 | hPa | Humid | 34 | 0
3253937 | 2019-10-19 11:46 | 74.8446 | SABD0000000003 (OXY-10 ST) | 10 | Gates10 (PSt7-10) | 2019-10-19 08:03 | default | 164.6927 | µmol/L | 26.4836 | °C | 1018 | hPa | Humid | 34 | 0
3253947 | 2019-10-19 11:46 | 74.8951 | SABD0000000003 (OXY-10 ST) | 10 | Gates10 (PSt7-10) | 2019-10-19 08:03 | default | 164.7133 | µmol/L | 26.4897 | °C | 1018 | hPa | Humid | 34 | 0
3253957 | 2019-10-19 11:46 | 74.9446 | SABD0000000003 (OXY-10 ST) | 10 | Gates10 (PSt7-10) | 2019-10-19 08:03 | default | 164.7991 | µmol/L | 26.4807 | °C | 1018 | hPa | Humid | 34 | 0
3253967 | 2019-10-19 11:46 | 74.9949 | SABD0000000003 (OXY-10 ST) | 10 | Gates10 (PSt7-10) | 2019-10-19 08:03 | default | 164.8416 | µmol/L | 26.4777 | °C | 1018 | hPa | Humid | 34 | 0
3253976 | 2019-10-19 11:46 | 75.0451 | SABD0000000003 (OXY-10 ST) | 10 | Gates10 (PSt7-10) | 2019-10-19 08:03 | default | 164.8611 | µmol/L | 26.49 | °C | 1018 | hPa | Humid | 34 | 0
3253987 | 2019-10-19 11:46 | 75.0947 | SABD0000000003 (OXY-10 ST) | 10 | Gates10 (PSt7-10) | 2019-10-19 08:03 | default | 165.0857 | µmol/L | 26.4795 | °C | 1018 | hPa | Humid | 34 | 0
3253996 | 2019-10-19 11:46 | 75.1447 | SABD0000000003 (OXY-10 ST) | 10 | Gates10 (PSt7-10) | 2019-10-19 08:03 | default | 165.0621 | µmol/L | 26.4798 | °C | 1018 | hPa | Humid | 34 | 0
3254006 | 2019-10-19 11:46 | 75.1949 | SABD0000000003 (OXY-10 ST) | 10 | Gates10 (PSt7-10) | 2019-10-19 08:03 | default | 165.1467 | µmol/L | 26.474 | °C | 1018 | hPa | Humid | 34 | 0
3254016 | 2019-10-19 11:46 | 75.245 | SABD0000000003 (OXY-10 ST) | 10 | Gates10 (PSt7-10) | 2019-10-19 08:03 | default | 165.1509 | µmol/L | 26.4764 | °C | 1018 | hPa | Humid | 34 | 0
3254026 | 2019-10-19 11:46 | 75.2951 | SABD0000000003 (OXY-10 ST) | 10 | Gates10 (PSt7-10) | 2019-10-19 08:03 | default | 165.082 | µmol/L | 26.4951 | °C | 1018 | hPa | Humid | 34 | 0
3254036 | 2019-10-19 11:46 | 75.345 | SABD0000000003 (OXY-10 ST) | 10 | Gates10 (PSt7-10) | 2019-10-19 08:03 | default | 165.1589 | µmol/L | 26.4843 | °C | 1018 | hPa | Humid | 34 | 0
3254047 | 2019-10-19 11:46 | 75.3946 | SABD0000000003 (OXY-10 ST) | 10 | Gates10 (PSt7-10) | 2019-10-19 08:03 | default | 165.208 | µmol/L | 26.5046 | °C | 1018 | hPa | Humid | 34 | 0
3254057 | 2019-10-19 11:46 | 75.4447 | SABD0000000003 (OXY-10 ST) | 10 | Gates10 (PSt7-10) | 2019-10-19 08:03 | default | 165.169 | µmol/L | 26.501 | °C | 1018 | hPa | Humid | 34 | 0
3254066 | 2019-10-19 11:46 | 75.4951 | SABD0000000003 (OXY-10 ST) | 10 | Gates10 (PSt7-10) | 2019-10-19 08:03 | default | 165.2667 | µmol/L | 26.4903 | °C | 1018 | hPa | Humid | 34 | 0
3254076 | 2019-10-19 11:46 | 75.545 | SABD0000000003 (OXY-10 ST) | 10 | Gates10 (PSt7-10) | 2019-10-19 08:03 | default | 165.3341 | µmol/L | 26.4929 | °C | 1018 | hPa | Humid | 34 | 0
3254086 | 2019-10-19 11:46 | 75.5953 | SABD0000000003 (OXY-10 ST) | 10 | Gates10 (PSt7-10) | 2019-10-19 08:03 | default | 165.3198 | µmol/L | 26.4889 | °C | 1018 | hPa | Humid | 34 | 0
3254096 | 2019-10-19 11:47 | 75.6444 | SABD0000000003 (OXY-10 ST) | 10 | Gates10 (PSt7-10) | 2019-10-19 08:03 | default | 165.3577 | µmol/L | 26.4866 | °C | 1018 | hPa | Humid | 34 | 0
3254107 | 2019-10-19 11:47 | 75.6945 | SABD0000000003 (OXY-10 ST) | 10 | Gates10 (PSt7-10) | 2019-10-19 08:03 | default | 165.5322 | µmol/L | 26.4832 | °C | 1018 | hPa | Humid | 34 | 0
3254116 | 2019-10-19 11:47 | 75.7448 | SABD0000000003 (OXY-10 ST) | 10 | Gates10 (PSt7-10) | 2019-10-19 08:03 | default | 165.5384 | µmol/L | 26.4914 | °C | 1018 | hPa | Humid | 34 | 0
3254126 | 2019-10-19 11:47 | 75.7948 | SABD0000000003 (OXY-10 ST) | 10 | Gates10 (PSt7-10) | 2019-10-19 08:03 | default | 165.6099 | µmol/L | 26.4935 | °C | 1018 | hPa | Humid | 34 | 0
3254136 | 2019-10-19 11:47 | 75.8449 | SABD0000000003 (OXY-10 ST) | 10 | Gates10 (PSt7-10) | 2019-10-19 08:03 | default | 165.6687 | µmol/L | 26.4943 | °C | 1018 | hPa | Humid | 34 | 0
3254146 | 2019-10-19 11:47 | 75.8949 | SABD0000000003 (OXY-10 ST) | 10 | Gates10 (PSt7-10) | 2019-10-19 08:03 | default | 165.6428 | µmol/L | 26.4919 | °C | 1018 | hPa | Humid | 34 | 0
3254156 | 2019-10-19 11:47 | 75.9445 | SABD0000000003 (OXY-10 ST) | 10 | Gates10 (PSt7-10) | 2019-10-19 08:03 | default | 165.8173 | µmol/L | 26.4795 | °C | 1018 | hPa | Humid | 34 | 0
3254166 | 2019-10-19 11:47 | 75.9949 | SABD0000000003 (OXY-10 ST) | 10 | Gates10 (PSt7-10) | 2019-10-19 08:03 | default | 165.7368 | µmol/L | 26.4938 | °C | 1018 | hPa | Humid | 34 | 0
3254177 | 2019-10-19 11:47 | 76.0445 | SABD0000000003 (OXY-10 ST) | 10 | Gates10 (PSt7-10) | 2019-10-19 08:03 | default | 165.8372 | µmol/L | 26.4828 | °C | 1018 | hPa | Humid | 34 | 0
3254187 | 2019-10-19 11:47 | 76.0947 | SABD0000000003 (OXY-10 ST) | 10 | Gates10 (PSt7-10) | 2019-10-19 08:03 | default | 165.7301 | µmol/L | 26.5008 | °C | 1018 | hPa | Humid | 34 | 0
3254196 | 2019-10-19 11:47 | 76.1452 | SABD0000000003 (OXY-10 ST) | 10 | Gates10 (PSt7-10) | 2019-10-19 08:03 | default | 165.8674 | µmol/L | 26.4936 | °C | 1018 | hPa | Humid | 34 | 0
3254207 | 2019-10-19 11:47 | 76.1944 | SABD0000000003 (OXY-10 ST) | 10 | Gates10 (PSt7-10) | 2019-10-19 08:03 | default | 165.9226 | µmol/L | 26.4768 | °C | 1018 | hPa | Humid | 34 | 0
3254216 | 2019-10-19 11:47 | 76.2445 | SABD0000000003 (OXY-10 ST) | 10 | Gates10 (PSt7-10) | 2019-10-19 08:03 | default | 165.8878 | µmol/L | 26.4968 | °C | 1018 | hPa | Humid | 34 | 0
3254226 | 2019-10-19 11:47 | 76.2946 | SABD0000000003 (OXY-10 ST) | 10 | Gates10 (PSt7-10) | 2019-10-19 08:03 | default | 166.049 | µmol/L | 26.4863 | °C | 1018 | hPa | Humid | 34 | 0
3254236 | 2019-10-19 11:47 | 76.3446 | SABD0000000003 (OXY-10 ST) | 10 | Gates10 (PSt7-10) | 2019-10-19 08:03 | default | 165.8751 | µmol/L | 26.5106 | °C | 1018 | hPa | Humid | 34 | 0
3254246 | 2019-10-19 11:47 | 76.3948 | SABD0000000003 (OXY-10 ST) | 10 | Gates10 (PSt7-10) | 2019-10-19 08:03 | default | 165.9304 | µmol/L | 26.5059 | °C | 1018 | hPa | Humid | 34 | 0
3254257 | 2019-10-19 11:47 | 76.4449 | SABD0000000003 (OXY-10 ST) | 10 | Gates10 (PSt7-10) | 2019-10-19 08:03 | default | 166.1869 | µmol/L | 26.4852 | °C | 1018 | hPa | Humid | 34 | 0
3254267 | 2019-10-19 11:47 | 76.4951 | SABD0000000003 (OXY-10 ST) | 10 | Gates10 (PSt7-10) | 2019-10-19 08:03 | default | 166.2474 | µmol/L | 26.4888 | °C | 1018 | hPa | Humid | 34 | 0
3254277 | 2019-10-19 11:47 | 76.5452 | SABD0000000003 (OXY-10 ST) | 10 | Gates10 (PSt7-10) | 2019-10-19 08:03 | default | 166.4391 | µmol/L | 26.4862 | °C | 1018 | hPa | Humid | 34 | 0
3254286 | 2019-10-19 11:47 | 76.5946 | SABD0000000003 (OXY-10 ST) | 10 | Gates10 (PSt7-10) | 2019-10-19 08:03 | default | 166.2825 | µmol/L | 26.508 | °C | 1018 | hPa | Humid | 34 | 0
3254297 | 2019-10-19 11:48 | 76.6448 | SABD0000000003 (OXY-10 ST) | 10 | Gates10 (PSt7-10) | 2019-10-19 08:03 | default | 166.4116 | µmol/L | 26.5021 | °C | 1018 | hPa | Humid | 34 | 0
3254307 | 2019-10-19 11:48 | 76.6948 | SABD0000000003 (OXY-10 ST) | 10 | Gates10 (PSt7-10) | 2019-10-19 08:03 | default | 166.4617 | µmol/L | 26.4951 | °C | 1018 | hPa | Humid | 34 | 0
3254317 | 2019-10-19 11:48 | 76.7443 | SABD0000000003 (OXY-10 ST) | 10 | Gates10 (PSt7-10) | 2019-10-19 08:03 | default | 166.6462 | µmol/L | 26.4784 | °C | 1018 | hPa | Humid | 34 | 0
3254327 | 2019-10-19 11:48 | 76.7945 | SABD0000000003 (OXY-10 ST) | 10 | Gates10 (PSt7-10) | 2019-10-19 08:03 | default | 166.7307 | µmol/L | 26.4908 | °C | 1018 | hPa | Humid | 34 | 0
3254337 | 2019-10-19 11:48 | 76.8444 | SABD0000000003 (OXY-10 ST) | 10 | Gates10 (PSt7-10) | 2019-10-19 08:03 | default | 166.7719 | µmol/L | 26.4971 | °C | 1018 | hPa | Humid | 34 | 0
3254347 | 2019-10-19 11:48 | 76.8944 | SABD0000000003 (OXY-10 ST) | 10 | Gates10 (PSt7-10) | 2019-10-19 08:03 | default | 166.6773 | µmol/L | 26.4982 | °C | 1018 | hPa | Humid | 34 | 0
3254356 | 2019-10-19 11:48 | 76.9445 | SABD0000000003 (OXY-10 ST) | 10 | Gates10 (PSt7-10) | 2019-10-19 08:03 | default | 166.6656 | µmol/L | 26.5089 | °C | 1018 | hPa | Humid | 34 | 0
3254367 | 2019-10-19 11:48 | 76.9946 | SABD0000000003 (OXY-10 ST) | 10 | Gates10 (PSt7-10) | 2019-10-19 08:03 | default | 166.7875 | µmol/L | 26.495 | °C | 1018 | hPa | Humid | 34 | 0
3254377 | 2019-10-19 11:48 | 77.0448 | SABD0000000003 (OXY-10 ST) | 10 | Gates10 (PSt7-10) | 2019-10-19 08:03 | default | 166.8598 | µmol/L | 26.497 | °C | 1018 | hPa | Humid | 34 | 0
3254386 | 2019-10-19 11:48 | 77.0947 | SABD0000000003 (OXY-10 ST) | 10 | Gates10 (PSt7-10) | 2019-10-19 08:03 | default | 166.8183 | µmol/L | 26.4907 | °C | 1018 | hPa | Humid | 34 | 0
3254397 | 2019-10-19 11:48 | 77.1444 | SABD0000000003 (OXY-10 ST) | 10 | Gates10 (PSt7-10) | 2019-10-19 08:03 | default | 166.8397 | µmol/L | 26.5058 | °C | 1018 | hPa | Humid | 34 | 0
3254407 | 2019-10-19 11:48 | 77.1946 | SABD0000000003 (OXY-10 ST) | 10 | Gates10 (PSt7-10) | 2019-10-19 08:03 | default | 166.9997 | µmol/L | 26.4956 | °C | 1018 | hPa | Humid | 34 | 0
3254417 | 2019-10-19 11:48 | 77.2445 | SABD0000000003 (OXY-10 ST) | 10 | Gates10 (PSt7-10) | 2019-10-19 08:03 | default | 167.2116 | µmol/L | 26.4752 | °C | 1018 | hPa | Humid | 34 | 0
3254427 | 2019-10-19 11:48 | 77.295 | SABD0000000003 (OXY-10 ST) | 10 | Gates10 (PSt7-10) | 2019-10-19 08:03 | default | 166.9304 | µmol/L | 26.5053 | °C | 1018 | hPa | Humid | 34 | 0
3254436 | 2019-10-19 11:48 | 77.3448 | SABD0000000003 (OXY-10 ST) | 10 | Gates10 (PSt7-10) | 2019-10-19 08:03 | default | 167.1771 | µmol/L | 26.5011 | °C | 1018 | hPa | Humid | 34 | 0
3254446 | 2019-10-19 11:48 | 77.3949 | SABD0000000003 (OXY-10 ST) | 10 | Gates10 (PSt7-10) | 2019-10-19 08:03 | default | 167.1755 | µmol/L | 26.4923 | °C | 1018 | hPa | Humid | 34 | 0
3254457 | 2019-10-19 11:48 | 77.4447 | SABD0000000003 (OXY-10 ST) | 10 | Gates10 (PSt7-10) | 2019-10-19 08:03 | default | 167.2417 | µmol/L | 26.4952 | °C | 1018 | hPa | Humid | 34 | 0
3254466 | 2019-10-19 11:48 | 77.4948 | SABD0000000003 (OXY-10 ST) | 10 | Gates10 (PSt7-10) | 2019-10-19 08:03 | default | 167.2875 | µmol/L | 26.4979 | °C | 1018 | hPa | Humid | 34 | 0
3254476 | 2019-10-19 11:48 | 77.5446 | SABD0000000003 (OXY-10 ST) | 10 | Gates10 (PSt7-10) | 2019-10-19 08:03 | default | 167.425 | µmol/L | 26.4999 | °C | 1018 | hPa | Humid | 34 | 0
3254486 | 2019-10-19 11:48 | 77.595 | SABD0000000003 (OXY-10 ST) | 10 | Gates10 (PSt7-10) | 2019-10-19 08:03 | default | 167.3971 | µmol/L | 26.5099 | °C | 1018 | hPa | Humid | 34 | 0
3254496 | 2019-10-19 11:49 | 77.6452 | SABD0000000003 (OXY-10 ST) | 10 | Gates10 (PSt7-10) | 2019-10-19 08:03 | default | 167.3289 | µmol/L | 26.5072 | °C | 1018 | hPa | Humid | 34 | 0
3254507 | 2019-10-19 11:49 | 77.6944 | SABD0000000003 (OXY-10 ST) | 10 | Gates10 (PSt7-10) | 2019-10-19 08:03 | default | 167.2699 | µmol/L | 26.5154 | °C | 1018 | hPa | Humid | 34 | 0
3254517 | 2019-10-19 11:49 | 77.7445 | SABD0000000003 (OXY-10 ST) | 10 | Gates10 (PSt7-10) | 2019-10-19 08:03 | default | 167.5313 | µmol/L | 26.5003 | °C | 1018 | hPa | Humid | 34 | 0
3254527 | 2019-10-19 11:49 | 77.7946 | SABD0000000003 (OXY-10 ST) | 10 | Gates10 (PSt7-10) | 2019-10-19 08:03 | default | 167.3091 | µmol/L | 26.513 | °C | 1018 | hPa | Humid | 34 | 0
3254537 | 2019-10-19 11:49 | 77.8446 | SABD0000000003 (OXY-10 ST) | 10 | Gates10 (PSt7-10) | 2019-10-19 08:03 | default | 167.4248 | µmol/L | 26.5 | °C | 1018 | hPa | Humid | 34 | 0
3254547 | 2019-10-19 11:49 | 77.8944 | SABD0000000003 (OXY-10 ST) | 10 | Gates10 (PSt7-10) | 2019-10-19 08:03 | default | 167.6374 | µmol/L | 26.5007 | °C | 1018 | hPa | Humid | 34 | 0
3254556 | 2019-10-19 11:49 | 77.9445 | SABD0000000003 (OXY-10 ST) | 10 | Gates10 (PSt7-10) | 2019-10-19 08:03 | default | 167.6203 | µmol/L | 26.5091 | °C | 1018 | hPa | Humid | 34 | 0
3254567 | 2019-10-19 11:49 | 77.9946 | SABD0000000003 (OXY-10 ST) | 10 | Gates10 (PSt7-10) | 2019-10-19 08:03 | default | 167.5787 | µmol/L | 26.5088 | °C | 1018 | hPa | Humid | 34 | 0
3254576 | 2019-10-19 11:49 | 78.0445 | SABD0000000003 (OXY-10 ST) | 10 | Gates10 (PSt7-10) | 2019-10-19 08:03 | default | 167.6596 | µmol/L | 26.5006 | °C | 1018 | hPa | Humid | 34 | 0
3254586 | 2019-10-19 11:49 | 78.0946 | SABD0000000003 (OXY-10 ST) | 10 | Gates10 (PSt7-10) | 2019-10-19 08:03 | default | 167.6724 | µmol/L | 26.5049 | °C | 1018 | hPa | Humid | 34 | 0
3254596 | 2019-10-19 11:49 | 78.1446 | SABD0000000003 (OXY-10 ST) | 10 | Gates10 (PSt7-10) | 2019-10-19 08:03 | default | 167.8643 | µmol/L | 26.5025 | °C | 1018 | hPa | Humid | 34 | 0
3254606 | 2019-10-19 11:49 | 78.1945 | SABD0000000003 (OXY-10 ST) | 10 | Gates10 (PSt7-10) | 2019-10-19 08:03 | default | 167.8726 | µmol/L | 26.5044 | °C | 1018 | hPa | Humid | 34 | 0
3254617 | 2019-10-19 11:49 | 78.2445 | SABD0000000003 (OXY-10 ST) | 10 | Gates10 (PSt7-10) | 2019-10-19 08:03 | default | 167.9078 | µmol/L | 26.5116 | °C | 1018 | hPa | Humid | 34 | 0
3254626 | 2019-10-19 11:49 | 78.295 | SABD0000000003 (OXY-10 ST) | 10 | Gates10 (PSt7-10) | 2019-10-19 08:03 | default | 167.9667 | µmol/L | 26.5095 | °C | 1018 | hPa | Humid | 34 | 0
3254637 | 2019-10-19 11:49 | 78.3451 | SABD0000000003 (OXY-10 ST) | 10 | Gates10 (PSt7-10) | 2019-10-19 08:03 | default | 168.1359 | µmol/L | 26.4891 | °C | 1018 | hPa | Humid | 34 | 0
3254646 | 2019-10-19 11:49 | 78.3952 | SABD0000000003 (OXY-10 ST) | 10 | Gates10 (PSt7-10) | 2019-10-19 08:03 | default | 168.0062 | µmol/L | 26.5131 | °C | 1018 | hPa | Humid | 34 | 0
3254657 | 2019-10-19 11:49 | 78.4447 | SABD0000000003 (OXY-10 ST) | 10 | Gates10 (PSt7-10) | 2019-10-19 08:03 | default | 168.1395 | µmol/L | 26.5097 | °C | 1018 | hPa | Humid | 34 | 0
3254667 | 2019-10-19 11:49 | 78.495 | SABD0000000003 (OXY-10 ST) | 10 | Gates10 (PSt7-10) | 2019-10-19 08:03 | default | 168.1778 | µmol/L | 26.5105 | °C | 1018 | hPa | Humid | 34 | 0
3254676 | 2019-10-19 11:49 | 78.5452 | SABD0000000003 (OXY-10 ST) | 10 | Gates10 (PSt7-10) | 2019-10-19 08:03 | default | 168.3608 | µmol/L | 26.5033 | °C | 1018 | hPa | Humid | 34 | 0
3254687 | 2019-10-19 11:49 | 78.5947 | SABD0000000003 (OXY-10 ST) | 10 | Gates10 (PSt7-10) | 2019-10-19 08:03 | default | 168.2282 | µmol/L | 26.5126 | °C | 1018 | hPa | Humid | 34 | 0
3254697 | 2019-10-19 11:50 | 78.645 | SABD0000000003 (OXY-10 ST) | 10 | Gates10 (PSt7-10) | 2019-10-19 08:03 | default | 168.2482 | µmol/L | 26.5219 | °C | 1018 | hPa | Humid | 34 | 0
3254707 | 2019-10-19 11:50 | 78.6945 | SABD0000000003 (OXY-10 ST) | 10 | Gates10 (PSt7-10) | 2019-10-19 08:03 | default | 168.3943 | µmol/L | 26.5138 | °C | 1018 | hPa | Humid | 34 | 0
3254717 | 2019-10-19 11:50 | 78.7445 | SABD0000000003 (OXY-10 ST) | 10 | Gates10 (PSt7-10) | 2019-10-19 08:03 | default | 168.4713 | µmol/L | 26.5123 | °C | 1018 | hPa | Humid | 34 | 0
3254727 | 2019-10-19 11:50 | 78.7949 | SABD0000000003 (OXY-10 ST) | 10 | Gates10 (PSt7-10) | 2019-10-19 08:03 | default | 168.4591 | µmol/L | 26.5019 | °C | 1018 | hPa | Humid | 34 | 0
3254736 | 2019-10-19 11:50 | 78.8444 | SABD0000000003 (OXY-10 ST) | 10 | Gates10 (PSt7-10) | 2019-10-19 08:03 | default | 168.4489 | µmol/L | 26.5093 | °C | 1018 | hPa | Humid | 34 | 0
3254746 | 2019-10-19 11:50 | 78.8946 | SABD0000000003 (OXY-10 ST) | 10 | Gates10 (PSt7-10) | 2019-10-19 08:03 | default | 168.5405 | µmol/L | 26.5178 | °C | 1018 | hPa | Humid | 34 | 0
3254756 | 2019-10-19 11:50 | 78.9447 | SABD0000000003 (OXY-10 ST) | 10 | Gates10 (PSt7-10) | 2019-10-19 08:03 | default | 168.5636 | µmol/L | 26.5086 | °C | 1018 | hPa | Humid | 34 | 0
3254766 | 2019-10-19 11:50 | 78.9949 | SABD0000000003 (OXY-10 ST) | 10 | Gates10 (PSt7-10) | 2019-10-19 08:03 | default | 168.6347 | µmol/L | 26.5109 | °C | 1018 | hPa | Humid | 34 | 0
3254776 | 2019-10-19 11:50 | 79.045 | SABD0000000003 (OXY-10 ST) | 10 | Gates10 (PSt7-10) | 2019-10-19 08:03 | default | 168.5614 | µmol/L | 26.518 | °C | 1018 | hPa | Humid | 34 | 0
3254786 | 2019-10-19 11:50 | 79.0947 | SABD0000000003 (OXY-10 ST) | 10 | Gates10 (PSt7-10) | 2019-10-19 08:03 | default | 168.7516 | µmol/L | 26.5099 | °C | 1018 | hPa | Humid | 34 | 0
3254796 | 2019-10-19 11:50 | 79.1455 | SABD0000000003 (OXY-10 ST) | 10 | Gates10 (PSt7-10) | 2019-10-19 08:03 | default | 168.6412 | µmol/L | 26.513 | °C | 1018 | hPa | Humid | 34 | 0
3254807 | 2019-10-19 11:50 | 79.1948 | SABD0000000003 (OXY-10 ST) | 10 | Gates10 (PSt7-10) | 2019-10-19 08:03 | default | 168.9203 | µmol/L | 26.5078 | °C | 1018 | hPa | Humid | 34 | 0
3254816 | 2019-10-19 11:50 | 79.2451 | SABD0000000003 (OXY-10 ST) | 10 | Gates10 (PSt7-10) | 2019-10-19 08:03 | default | 168.8714 | µmol/L | 26.5115 | °C | 1018 | hPa | Humid | 34 | 0
3254826 | 2019-10-19 11:50 | 79.295 | SABD0000000003 (OXY-10 ST) | 10 | Gates10 (PSt7-10) | 2019-10-19 08:03 | default | 168.7929 | µmol/L | 26.5132 | °C | 1018 | hPa | Humid | 34 | 0
3254836 | 2019-10-19 11:50 | 79.3451 | SABD0000000003 (OXY-10 ST) | 10 | Gates10 (PSt7-10) | 2019-10-19 08:03 | default | 168.8548 | µmol/L | 26.5168 | °C | 1018 | hPa | Humid | 34 | 0
3254846 | 2019-10-19 11:50 | 79.3952 | SABD0000000003 (OXY-10 ST) | 10 | Gates10 (PSt7-10) | 2019-10-19 08:03 | default | 169.0216 | µmol/L | 26.509 | °C | 1018 | hPa | Humid | 34 | 0
3254857 | 2019-10-19 11:50 | 79.4444 | SABD0000000003 (OXY-10 ST) | 10 | Gates10 (PSt7-10) | 2019-10-19 08:03 | default | 169.1439 | µmol/L | 26.5073 | °C | 1018 | hPa | Humid | 34 | 0
3254866 | 2019-10-19 11:50 | 79.4944 | SABD0000000003 (OXY-10 ST) | 10 | Gates10 (PSt7-10) | 2019-10-19 08:03 | default | 169.1417 | µmol/L | 26.5015 | °C | 1018 | hPa | Humid | 34 | 0
3254876 | 2019-10-19 11:50 | 79.5452 | SABD0000000003 (OXY-10 ST) | 10 | Gates10 (PSt7-10) | 2019-10-19 08:03 | default | 169.0965 | µmol/L | 26.5198 | °C | 1018 | hPa | Humid | 34 | 0
3254886 | 2019-10-19 11:50 | 79.5951 | SABD0000000003 (OXY-10 ST) | 10 | Gates10 (PSt7-10) | 2019-10-19 08:03 | default | 169.0009 | µmol/L | 26.5299 | °C | 1018 | hPa | Humid | 34 | 0
3254896 | 2019-10-19 11:51 | 79.6445 | SABD0000000003 (OXY-10 ST) | 10 | Gates10 (PSt7-10) | 2019-10-19 08:03 | default | 169.3186 | µmol/L | 26.5135 | °C | 1018 | hPa | Humid | 34 | 0
3254906 | 2019-10-19 11:51 | 79.6945 | SABD0000000003 (OXY-10 ST) | 10 | Gates10 (PSt7-10) | 2019-10-19 08:03 | default | 168.9833 | µmol/L | 26.5293 | °C | 1018 | hPa | Humid | 34 | 0
3254916 | 2019-10-19 11:51 | 79.7448 | SABD0000000003 (OXY-10 ST) | 10 | Gates10 (PSt7-10) | 2019-10-19 08:03 | default | 169.2252 | µmol/L | 26.5203 | °C | 1018 | hPa | Humid | 34 | 0
3254926 | 2019-10-19 11:51 | 79.7949 | SABD0000000003 (OXY-10 ST) | 10 | Gates10 (PSt7-10) | 2019-10-19 08:03 | default | 169.312 | µmol/L | 26.5023 | °C | 1018 | hPa | Humid | 34 | 0
3254936 | 2019-10-19 11:51 | 79.845 | SABD0000000003 (OXY-10 ST) | 10 | Gates10 (PSt7-10) | 2019-10-19 08:03 | default | 169.3716 | µmol/L | 26.5213 | °C | 1018 | hPa | Humid | 34 | 0
3254946 | 2019-10-19 11:51 | 79.8952 | SABD0000000003 (OXY-10 ST) | 10 | Gates10 (PSt7-10) | 2019-10-19 08:03 | default | 169.3595 | µmol/L | 26.526 | °C | 1018 | hPa | Humid | 34 | 0
3254957 | 2019-10-19 11:51 | 79.945 | SABD0000000003 (OXY-10 ST) | 10 | Gates10 (PSt7-10) | 2019-10-19 08:03 | default | 169.3595 | µmol/L | 26.526 | °C | 1018 | hPa | Humid | 34 | 0
3254967 | 2019-10-19 11:51 | 79.995 | SABD0000000003 (OXY-10 ST) | 10 | Gates10 (PSt7-10) | 2019-10-19 08:03 | default | 169.5092 | µmol/L | 26.5145 | °C | 1018 | hPa | Humid | 34 | 0
3254976 | 2019-10-19 11:51 | 80.0451 | SABD0000000003 (OXY-10 ST) | 10 | Gates10 (PSt7-10) | 2019-10-19 08:03 | default | 169.4733 | µmol/L | 26.5255 | °C | 1018 | hPa | Humid | 34 | 0
3254987 | 2019-10-19 11:51 | 80.095 | SABD0000000003 (OXY-10 ST) | 10 | Gates10 (PSt7-10) | 2019-10-19 08:03 | default | 169.6806 | µmol/L | 26.5122 | °C | 1018 | hPa | Humid | 34 | 0
3254997 | 2019-10-19 11:51 | 80.1446 | SABD0000000003 (OXY-10 ST) | 10 | Gates10 (PSt7-10) | 2019-10-19 08:03 | default | 169.6378 | µmol/L | 26.5331 | °C | 1018 | hPa | Humid | 34 | 0
3255006 | 2019-10-19 11:51 | 80.1949 | SABD0000000003 (OXY-10 ST) | 10 | Gates10 (PSt7-10) | 2019-10-19 08:03 | default | 169.7232 | µmol/L | 26.5215 | °C | 1018 | hPa | Humid | 34 | 0
3255016 | 2019-10-19 11:51 | 80.2443 | SABD0000000003 (OXY-10 ST) | 10 | Gates10 (PSt7-10) | 2019-10-19 08:03 | default | 169.7861 | µmol/L | 26.5219 | °C | 1018 | hPa | Humid | 34 | 0
3255027 | 2019-10-19 11:51 | 80.295 | SABD0000000003 (OXY-10 ST) | 10 | Gates10 (PSt7-10) | 2019-10-19 08:03 | default | 169.7758 | µmol/L | 26.5294 | °C | 1018 | hPa | Humid | 34 | 0
3255036 | 2019-10-19 11:51 | 80.3449 | SABD0000000003 (OXY-10 ST) | 10 | Gates10 (PSt7-10) | 2019-10-19 08:03 | default | 170.0404 | µmol/L | 26.5234 | °C | 1018 | hPa | Humid | 34 | 0
3255046 | 2019-10-19 11:51 | 80.3944 | SABD0000000003 (OXY-10 ST) | 10 | Gates10 (PSt7-10) | 2019-10-19 08:03 | default | 169.9175 | µmol/L | 26.519 | °C | 1018 | hPa | Humid | 34 | 0
3255057 | 2019-10-19 11:51 | 80.4444 | SABD0000000003 (OXY-10 ST) | 10 | Gates10 (PSt7-10) | 2019-10-19 08:03 | default | 170.1219 | µmol/L | 26.5002 | °C | 1018 | hPa | Humid | 34 | 0
3255066 | 2019-10-19 11:51 | 80.4947 | SABD0000000003 (OXY-10 ST) | 10 | Gates10 (PSt7-10) | 2019-10-19 08:03 | default | 169.9219 | µmol/L | 26.5335 | °C | 1018 | hPa | Humid | 34 | 0
3255076 | 2019-10-19 11:51 | 80.5454 | SABD0000000003 (OXY-10 ST) | 10 | Gates10 (PSt7-10) | 2019-10-19 08:03 | default | 169.947 | µmol/L | 26.5361 | °C | 1018 | hPa | Humid | 34 | 0
3255086 | 2019-10-19 11:51 | 80.5946 | SABD0000000003 (OXY-10 ST) | 10 | Gates10 (PSt7-10) | 2019-10-19 08:03 | default | 170.2731 | µmol/L | 26.5188 | °C | 1018 | hPa | Humid | 34 | 0
3255097 | 2019-10-19 11:52 | 80.6446 | SABD0000000003 (OXY-10 ST) | 10 | Gates10 (PSt7-10) | 2019-10-19 08:03 | default | 170.1915 | µmol/L | 26.5299 | °C | 1018 | hPa | Humid | 34 | 0
3255106 | 2019-10-19 11:52 | 80.6944 | SABD0000000003 (OXY-10 ST) | 10 | Gates10 (PSt7-10) | 2019-10-19 08:03 | default | 170.2434 | µmol/L | 26.5289 | °C | 1018 | hPa | Humid | 34 | 0
3255116 | 2019-10-19 11:52 | 80.7444 | SABD0000000003 (OXY-10 ST) | 10 | Gates10 (PSt7-10) | 2019-10-19 08:03 | default | 170.2599 | µmol/L | 26.5206 | °C | 1018 | hPa | Humid | 34 | 0
3255126 | 2019-10-19 11:52 | 80.7947 | SABD0000000003 (OXY-10 ST) | 10 | Gates10 (PSt7-10) | 2019-10-19 08:03 | default | 170.3047 | µmol/L | 26.5386 | °C | 1018 | hPa | Humid | 34 | 0
3255137 | 2019-10-19 11:52 | 80.8447 | SABD0000000003 (OXY-10 ST) | 10 | Gates10 (PSt7-10) | 2019-10-19 08:03 | default | 170.2478 | µmol/L | 26.5373 | °C | 1018 | hPa | Humid | 34 | 0
3255147 | 2019-10-19 11:52 | 80.8944 | SABD0000000003 (OXY-10 ST) | 10 | Gates10 (PSt7-10) | 2019-10-19 08:03 | default | 170.3293 | µmol/L | 26.5383 | °C | 1018 | hPa | Humid | 34 | 0
3255157 | 2019-10-19 11:52 | 80.9446 | SABD0000000003 (OXY-10 ST) | 10 | Gates10 (PSt7-10) | 2019-10-19 08:03 | default | 170.3949 | µmol/L | 26.5384 | °C | 1018 | hPa | Humid | 34 | 0
3255167 | 2019-10-19 11:52 | 80.9949 | SABD0000000003 (OXY-10 ST) | 10 | Gates10 (PSt7-10) | 2019-10-19 08:03 | default | 170.5781 | µmol/L | 26.5225 | °C | 1018 | hPa | Humid | 34 | 0
3255176 | 2019-10-19 11:52 | 81.0444 | SABD0000000003 (OXY-10 ST) | 10 | Gates10 (PSt7-10) | 2019-10-19 08:03 | default | 170.7659 | µmol/L | 26.5181 | °C | 1018 | hPa | Humid | 34 | 0
3255186 | 2019-10-19 11:52 | 81.0952 | SABD0000000003 (OXY-10 ST) | 10 | Gates10 (PSt7-10) | 2019-10-19 08:03 | default | 170.6078 | µmol/L | 26.5366 | °C | 1018 | hPa | Humid | 34 | 0
3255197 | 2019-10-19 11:52 | 81.1444 | SABD0000000003 (OXY-10 ST) | 10 | Gates10 (PSt7-10) | 2019-10-19 08:03 | default | 170.7827 | µmol/L | 26.5219 | °C | 1018 | hPa | Humid | 34 | 0
3255207 | 2019-10-19 11:52 | 81.1948 | SABD0000000003 (OXY-10 ST) | 10 | Gates10 (PSt7-10) | 2019-10-19 08:03 | default | 170.8235 | µmol/L | 26.5314 | °C | 1018 | hPa | Humid | 34 | 0
3255217 | 2019-10-19 11:52 | 81.2449 | SABD0000000003 (OXY-10 ST) | 10 | Gates10 (PSt7-10) | 2019-10-19 08:03 | default | 170.7082 | µmol/L | 26.535 | °C | 1018 | hPa | Humid | 34 | 0
3255226 | 2019-10-19 11:52 | 81.2956 | SABD0000000003 (OXY-10 ST) | 10 | Gates10 (PSt7-10) | 2019-10-19 08:03 | default | 170.9356 | µmol/L | 26.5192 | °C | 1018 | hPa | Humid | 34 | 0
3255236 | 2019-10-19 11:52 | 81.345 | SABD0000000003 (OXY-10 ST) | 10 | Gates10 (PSt7-10) | 2019-10-19 08:03 | default | 170.9644 | µmol/L | 26.5213 | °C | 1018 | hPa | Humid | 34 | 0
3255247 | 2019-10-19 11:52 | 81.3952 | SABD0000000003 (OXY-10 ST) | 10 | Gates10 (PSt7-10) | 2019-10-19 08:03 | default | 171.1677 | µmol/L | 26.5118 | °C | 1018 | hPa | Humid | 34 | 0
3255256 | 2019-10-19 11:52 | 81.4444 | SABD0000000003 (OXY-10 ST) | 10 | Gates10 (PSt7-10) | 2019-10-19 08:03 | default | 171.0386 | µmol/L | 26.5414 | °C | 1018 | hPa | Humid | 34 | 0
3255266 | 2019-10-19 11:52 | 81.4944 | SABD0000000003 (OXY-10 ST) | 10 | Gates10 (PSt7-10) | 2019-10-19 08:03 | default | 171.1038 | µmol/L | 26.5356 | °C | 1018 | hPa | Humid | 34 | 0
3255277 | 2019-10-19 11:52 | 81.5449 | SABD0000000003 (OXY-10 ST) | 10 | Gates10 (PSt7-10) | 2019-10-19 08:03 | default | 171.4375 | µmol/L | 26.5236 | °C | 1018 | hPa | Humid | 34 | 0
3255286 | 2019-10-19 11:52 | 81.5951 | SABD0000000003 (OXY-10 ST) | 10 | Gates10 (PSt7-10) | 2019-10-19 08:03 | default | 171.1204 | µmol/L | 26.5394 | °C | 1018 | hPa | Humid | 34 | 0
3255297 | 2019-10-19 11:53 | 81.645 | SABD0000000003 (OXY-10 ST) | 10 | Gates10 (PSt7-10) | 2019-10-19 08:03 | default | 171.3641 | µmol/L | 26.5365 | °C | 1018 | hPa | Humid | 34 | 0
3255307 | 2019-10-19 11:53 | 81.6951 | SABD0000000003 (OXY-10 ST) | 10 | Gates10 (PSt7-10) | 2019-10-19 08:03 | default | 171.4114 | µmol/L | 26.518 | °C | 1018 | hPa | Humid | 34 | 0
3255316 | 2019-10-19 11:53 | 81.7446 | SABD0000000003 (OXY-10 ST) | 10 | Gates10 (PSt7-10) | 2019-10-19 08:03 | default | 171.2945 | µmol/L | 26.549 | °C | 1018 | hPa | Humid | 34 | 0
3255327 | 2019-10-19 11:53 | 81.7947 | SABD0000000003 (OXY-10 ST) | 10 | Gates10 (PSt7-10) | 2019-10-19 08:03 | default | 171.5525 | µmol/L | 26.5291 | °C | 1018 | hPa | Humid | 34 | 0
3255337 | 2019-10-19 11:53 | 81.8449 | SABD0000000003 (OXY-10 ST) | 10 | Gates10 (PSt7-10) | 2019-10-19 08:03 | default | 171.4509 | µmol/L | 26.5308 | °C | 1018 | hPa | Humid | 34 | 0
3255347 | 2019-10-19 11:53 | 81.8949 | SABD0000000003 (OXY-10 ST) | 10 | Gates10 (PSt7-10) | 2019-10-19 08:03 | default | 171.4617 | µmol/L | 26.5324 | °C | 1018 | hPa | Humid | 34 | 0
3255357 | 2019-10-19 11:53 | 81.9451 | SABD0000000003 (OXY-10 ST) | 10 | Gates10 (PSt7-10) | 2019-10-19 08:03 | default | 171.5961 | µmol/L | 26.5413 | °C | 1018 | hPa | Humid | 34 | 0
3255367 | 2019-10-19 11:53 | 81.9945 | SABD0000000003 (OXY-10 ST) | 10 | Gates10 (PSt7-10) | 2019-10-19 08:03 | default | 171.8091 | µmol/L | 26.5216 | °C | 1018 | hPa | Humid | 34 | 0
3255377 | 2019-10-19 11:53 | 82.0452 | SABD0000000003 (OXY-10 ST) | 10 | Gates10 (PSt7-10) | 2019-10-19 08:03 | default | 171.6716 | µmol/L | 26.5523 | °C | 1018 | hPa | Humid | 34 | 0
3255387 | 2019-10-19 11:53 | 82.095 | SABD0000000003 (OXY-10 ST) | 10 | Gates10 (PSt7-10) | 2019-10-19 08:03 | default | 171.6715 | µmol/L | 26.5402 | °C | 1018 | hPa | Humid | 34 | 0
3255397 | 2019-10-19 11:53 | 82.1451 | SABD0000000003 (OXY-10 ST) | 10 | Gates10 (PSt7-10) | 2019-10-19 08:03 | default | 171.7503 | µmol/L | 26.5446 | °C | 1018 | hPa | Humid | 34 | 0
3255406 | 2019-10-19 11:53 | 82.1952 | SABD0000000003 (OXY-10 ST) | 10 | Gates10 (PSt7-10) | 2019-10-19 08:03 | default | 171.8495 | µmol/L | 26.5403 | °C | 1018 | hPa | Humid | 34 | 0
3255416 | 2019-10-19 11:53 | 82.2449 | SABD0000000003 (OXY-10 ST) | 10 | Gates10 (PSt7-10) | 2019-10-19 08:03 | default | 171.9551 | µmol/L | 26.5381 | °C | 1018 | hPa | Humid | 34 | 0
3255427 | 2019-10-19 11:53 | 82.2951 | SABD0000000003 (OXY-10 ST) | 10 | Gates10 (PSt7-10) | 2019-10-19 08:03 | default | 171.9898 | µmol/L | 26.5425 | °C | 1018 | hPa | Humid | 34 | 0
3255436 | 2019-10-19 11:53 | 82.3445 | SABD0000000003 (OXY-10 ST) | 10 | Gates10 (PSt7-10) | 2019-10-19 08:03 | default | 172.0151 | µmol/L | 26.524 | °C | 1018 | hPa | Humid | 34 | 0
3255447 | 2019-10-19 11:53 | 82.3949 | SABD0000000003 (OXY-10 ST) | 10 | Gates10 (PSt7-10) | 2019-10-19 08:03 | default | 172.0162 | µmol/L | 26.5389 | °C | 1018 | hPa | Humid | 34 | 0
3255456 | 2019-10-19 11:53 | 82.4451 | SABD0000000003 (OXY-10 ST) | 10 | Gates10 (PSt7-10) | 2019-10-19 08:03 | default | 172.0493 | µmol/L | 26.5526 | °C | 1018 | hPa | Humid | 34 | 0
3255467 | 2019-10-19 11:53 | 82.4945 | SABD0000000003 (OXY-10 ST) | 10 | Gates10 (PSt7-10) | 2019-10-19 08:03 | default | 172.2993 | µmol/L | 26.537 | °C | 1018 | hPa | Humid | 34 | 0
3255477 | 2019-10-19 11:53 | 82.5448 | SABD0000000003 (OXY-10 ST) | 10 | Gates10 (PSt7-10) | 2019-10-19 08:03 | default | 172.365 | µmol/L | 26.5281 | °C | 1018 | hPa | Humid | 34 | 0
3255486 | 2019-10-19 11:53 | 82.5948 | SABD0000000003 (OXY-10 ST) | 10 | Gates10 (PSt7-10) | 2019-10-19 08:03 | default | 172.2369 | µmol/L | 26.5393 | °C | 1018 | hPa | Humid | 34 | 0
3255497 | 2019-10-19 11:54 | 82.6446 | SABD0000000003 (OXY-10 ST) | 10 | Gates10 (PSt7-10) | 2019-10-19 08:03 | default | 172.4824 | µmol/L | 26.5364 | °C | 1018 | hPa | Humid | 34 | 0
3255507 | 2019-10-19 11:54 | 82.6949 | SABD0000000003 (OXY-10 ST) | 10 | Gates10 (PSt7-10) | 2019-10-19 08:03 | default | 172.255 | µmol/L | 26.558 | °C | 1018 | hPa | Humid | 34 | 0
3255516 | 2019-10-19 11:54 | 82.7449 | SABD0000000003 (OXY-10 ST) | 10 | Gates10 (PSt7-10) | 2019-10-19 08:03 | default | 172.4742 | µmol/L | 26.5436 | °C | 1018 | hPa | Humid | 34 | 0
3255527 | 2019-10-19 11:54 | 82.7947 | SABD0000000003 (OXY-10 ST) | 10 | Gates10 (PSt7-10) | 2019-10-19 08:03 | default | 172.5887 | µmol/L | 26.5372 | °C | 1018 | hPa | Humid | 34 | 0
3255536 | 2019-10-19 11:54 | 82.8447 | SABD0000000003 (OXY-10 ST) | 10 | Gates10 (PSt7-10) | 2019-10-19 08:03 | default | 172.5068 | µmol/L | 26.5362 | °C | 1018 | hPa | Humid | 34 | 0
3255547 | 2019-10-19 11:54 | 82.8949 | SABD0000000003 (OXY-10 ST) | 10 | Gates10 (PSt7-10) | 2019-10-19 08:03 | default | 172.5585 | µmol/L | 26.5383 | °C | 1018 | hPa | Humid | 34 | 0
3255557 | 2019-10-19 11:54 | 82.9449 | SABD0000000003 (OXY-10 ST) | 10 | Gates10 (PSt7-10) | 2019-10-19 08:03 | default | 172.7246 | µmol/L | 26.5371 | °C | 1018 | hPa | Humid | 34 | 0
3255566 | 2019-10-19 11:54 | 82.995 | SABD0000000003 (OXY-10 ST) | 10 | Gates10 (PSt7-10) | 2019-10-19 08:03 | default | 172.5905 | µmol/L | 26.5702 | °C | 1018 | hPa | Humid | 34 | 0
3255577 | 2019-10-19 11:54 | 83.0444 | SABD0000000003 (OXY-10 ST) | 10 | Gates10 (PSt7-10) | 2019-10-19 08:03 | default | 172.8372 | µmol/L | 26.534 | °C | 1018 | hPa | Humid | 34 | 0
3255587 | 2019-10-19 11:54 | 83.0944 | SABD0000000003 (OXY-10 ST) | 10 | Gates10 (PSt7-10) | 2019-10-19 08:03 | default | 172.9267 | µmol/L | 26.5401 | °C | 1018 | hPa | Humid | 34 | 0
3255596 | 2019-10-19 11:54 | 83.1449 | SABD0000000003 (OXY-10 ST) | 10 | Gates10 (PSt7-10) | 2019-10-19 08:03 | default | 173.0065 | µmol/L | 26.5385 | °C | 1018 | hPa | Humid | 34 | 0
3255607 | 2019-10-19 11:54 | 83.1951 | SABD0000000003 (OXY-10 ST) | 10 | Gates10 (PSt7-10) | 2019-10-19 08:03 | default | 173.0397 | µmol/L | 26.537 | °C | 1018 | hPa | Humid | 34 | 0
3255617 | 2019-10-19 11:54 | 83.2451 | SABD0000000003 (OXY-10 ST) | 10 | Gates10 (PSt7-10) | 2019-10-19 08:03 | default | 173.1486 | µmol/L | 26.5315 | °C | 1018 | hPa | Humid | 34 | 0
3255626 | 2019-10-19 11:54 | 83.2945 | SABD0000000003 (OXY-10 ST) | 10 | Gates10 (PSt7-10) | 2019-10-19 08:03 | default | 173.185 | µmol/L | 26.5296 | °C | 1018 | hPa | Humid | 34 | 0
3255637 | 2019-10-19 11:54 | 83.3447 | SABD0000000003 (OXY-10 ST) | 10 | Gates10 (PSt7-10) | 2019-10-19 08:03 | default | 173.0866 | µmol/L | 26.567 | °C | 1018 | hPa | Humid | 34 | 0
3255646 | 2019-10-19 11:54 | 83.3949 | SABD0000000003 (OXY-10 ST) | 10 | Gates10 (PSt7-10) | 2019-10-19 08:03 | default | 173.1566 | µmol/L | 26.5425 | °C | 1018 | hPa | Humid | 34 | 0
3255656 | 2019-10-19 11:54 | 83.4444 | SABD0000000003 (OXY-10 ST) | 10 | Gates10 (PSt7-10) | 2019-10-19 08:03 | default | 173.202 | µmol/L | 26.5424 | °C | 1018 | hPa | Humid | 34 | 0
3255667 | 2019-10-19 11:54 | 83.4952 | SABD0000000003 (OXY-10 ST) | 10 | Gates10 (PSt7-10) | 2019-10-19 08:03 | default | 173.4111 | µmol/L | 26.5446 | °C | 1018 | hPa | Humid | 34 | 0
3255677 | 2019-10-19 11:54 | 83.5444 | SABD0000000003 (OXY-10 ST) | 10 | Gates10 (PSt7-10) | 2019-10-19 08:03 | default | 173.395 | µmol/L | 26.5437 | °C | 1018 | hPa | Humid | 34 | 0
3255686 | 2019-10-19 11:54 | 83.5946 | SABD0000000003 (OXY-10 ST) | 10 | Gates10 (PSt7-10) | 2019-10-19 08:03 | default | 173.4271 | µmol/L | 26.5364 | °C | 1018 | hPa | Humid | 34 | 0
3255696 | 2019-10-19 11:55 | 83.6446 | SABD0000000003 (OXY-10 ST) | 10 | Gates10 (PSt7-10) | 2019-10-19 08:03 | default | 173.4448 | µmol/L | 26.5612 | °C | 1018 | hPa | Humid | 34 | 0
3255706 | 2019-10-19 11:55 | 83.6947 | SABD0000000003 (OXY-10 ST) | 10 | Gates10 (PSt7-10) | 2019-10-19 08:03 | default | 173.3037 | µmol/L | 26.5529 | °C | 1018 | hPa | Humid | 34 | 0
3255717 | 2019-10-19 11:55 | 83.7448 | SABD0000000003 (OXY-10 ST) | 10 | Gates10 (PSt7-10) | 2019-10-19 08:03 | default | 173.4282 | µmol/L | 26.5635 | °C | 1018 | hPa | Humid | 34 | 0
3255727 | 2019-10-19 11:55 | 83.795 | SABD0000000003 (OXY-10 ST) | 10 | Gates10 (PSt7-10) | 2019-10-19 08:03 | default | 173.4394 | µmol/L | 26.5529 | °C | 1018 | hPa | Humid | 34 | 0
3255736 | 2019-10-19 11:55 | 83.8444 | SABD0000000003 (OXY-10 ST) | 10 | Gates10 (PSt7-10) | 2019-10-19 08:03 | default | 173.6832 | µmol/L | 26.5263 | °C | 1018 | hPa | Humid | 34 | 0
3255747 | 2019-10-19 11:55 | 83.8947 | SABD0000000003 (OXY-10 ST) | 10 | Gates10 (PSt7-10) | 2019-10-19 08:03 | default | 173.4804 | µmol/L | 26.5504 | °C | 1018 | hPa | Humid | 34 | 0
3255756 | 2019-10-19 11:55 | 83.9445 | SABD0000000003 (OXY-10 ST) | 10 | Gates10 (PSt7-10) | 2019-10-19 08:03 | default | 173.5743 | µmol/L | 26.5529 | °C | 1018 | hPa | Humid | 34 | 0
3255766 | 2019-10-19 11:55 | 83.9948 | SABD0000000003 (OXY-10 ST) | 10 | Gates10 (PSt7-10) | 2019-10-19 08:03 | default | 173.644 | µmol/L | 26.5648 | °C | 1018 | hPa | Humid | 34 | 0
3255776 | 2019-10-19 11:55 | 84.0448 | SABD0000000003 (OXY-10 ST) | 10 | Gates10 (PSt7-10) | 2019-10-19 08:03 | default | 173.7602 | µmol/L | 26.5523 | °C | 1018 | hPa | Humid | 34 | 0
3255786 | 2019-10-19 11:55 | 84.0951 | SABD0000000003 (OXY-10 ST) | 10 | Gates10 (PSt7-10) | 2019-10-19 08:03 | default | 173.7369 | µmol/L | 26.5523 | °C | 1018 | hPa | Humid | 34 | 0
3255797 | 2019-10-19 11:55 | 84.1444 | SABD0000000003 (OXY-10 ST) | 10 | Gates10 (PSt7-10) | 2019-10-19 08:03 | default | 173.8061 | µmol/L | 26.5582 | °C | 1018 | hPa | Humid | 34 | 0
3255806 | 2019-10-19 11:55 | 84.1945 | SABD0000000003 (OXY-10 ST) | 10 | Gates10 (PSt7-10) | 2019-10-19 08:03 | default | 173.835 | µmol/L | 26.5574 | °C | 1018 | hPa | Humid | 34 | 0
3255817 | 2019-10-19 11:55 | 84.2446 | SABD0000000003 (OXY-10 ST) | 10 | Gates10 (PSt7-10) | 2019-10-19 08:03 | default | 174.0183 | µmol/L | 26.545 | °C | 1018 | hPa | Humid | 34 | 0
3255826 | 2019-10-19 11:55 | 84.2947 | SABD0000000003 (OXY-10 ST) | 10 | Gates10 (PSt7-10) | 2019-10-19 08:03 | default | 173.9926 | µmol/L | 26.5574 | °C | 1018 | hPa | Humid | 34 | 0
3255837 | 2019-10-19 11:55 | 84.3448 | SABD0000000003 (OXY-10 ST) | 10 | Gates10 (PSt7-10) | 2019-10-19 08:03 | default | 173.9089 | µmol/L | 26.5565 | °C | 1018 | hPa | Humid | 34 | 0
3255847 | 2019-10-19 11:55 | 84.3951 | SABD0000000003 (OXY-10 ST) | 10 | Gates10 (PSt7-10) | 2019-10-19 08:03 | default | 174.0183 | µmol/L | 26.5691 | °C | 1018 | hPa | Humid | 34 | 0
3255857 | 2019-10-19 11:55 | 84.4444 | SABD0000000003 (OXY-10 ST) | 10 | Gates10 (PSt7-10) | 2019-10-19 08:03 | default | 173.9347 | µmol/L | 26.5712 | °C | 1018 | hPa | Humid | 34 | 0
3255867 | 2019-10-19 11:55 | 84.4947 | SABD0000000003 (OXY-10 ST) | 10 | Gates10 (PSt7-10) | 2019-10-19 08:03 | default | 174.2761 | µmol/L | 26.565 | °C | 1018 | hPa | Humid | 34 | 0
3255877 | 2019-10-19 11:55 | 84.5449 | SABD0000000003 (OXY-10 ST) | 10 | Gates10 (PSt7-10) | 2019-10-19 08:03 | default | 174.1929 | µmol/L | 26.5549 | °C | 1018 | hPa | Humid | 34 | 0
3255887 | 2019-10-19 11:55 | 84.5949 | SABD0000000003 (OXY-10 ST) | 10 | Gates10 (PSt7-10) | 2019-10-19 08:03 | default | 174.1839 | µmol/L | 26.5652 | °C | 1018 | hPa | Humid | 34 | 0
3255896 | 2019-10-19 11:56 | 84.6452 | SABD0000000003 (OXY-10 ST) | 10 | Gates10 (PSt7-10) | 2019-10-19 08:03 | default | 174.2909 | µmol/L | 26.5569 | °C | 1018 | hPa | Humid | 34 | 0
3255907 | 2019-10-19 11:56 | 84.6951 | SABD0000000003 (OXY-10 ST) | 10 | Gates10 (PSt7-10) | 2019-10-19 08:03 | default | 174.3854 | µmol/L | 26.5655 | °C | 1018 | hPa | Humid | 34 | 0
3255916 | 2019-10-19 11:56 | 84.7446 | SABD0000000003 (OXY-10 ST) | 10 | Gates10 (PSt7-10) | 2019-10-19 08:03 | default | 174.448 | µmol/L | 26.5662 | °C | 1018 | hPa | Humid | 34 | 0
3255927 | 2019-10-19 11:56 | 84.7947 | SABD0000000003 (OXY-10 ST) | 10 | Gates10 (PSt7-10) | 2019-10-19 08:03 | default | 174.4126 | µmol/L | 26.5619 | °C | 1018 | hPa | Humid | 34 | 0
3255936 | 2019-10-19 11:56 | 84.845 | SABD0000000003 (OXY-10 ST) | 10 | Gates10 (PSt7-10) | 2019-10-19 08:03 | default | 174.5464 | µmol/L | 26.5592 | °C | 1018 | hPa | Humid | 34 | 0
3255946 | 2019-10-19 11:56 | 84.8951 | SABD0000000003 (OXY-10 ST) | 10 | Gates10 (PSt7-10) | 2019-10-19 08:03 | default | 174.6805 | µmol/L | 26.5534 | °C | 1018 | hPa | Humid | 34 | 0
3255957 | 2019-10-19 11:56 | 84.9451 | SABD0000000003 (OXY-10 ST) | 10 | Gates10 (PSt7-10) | 2019-10-19 08:03 | default | 174.6966 | µmol/L | 26.5603 | °C | 1018 | hPa | Humid | 34 | 0
3255966 | 2019-10-19 11:56 | 84.9946 | SABD0000000003 (OXY-10 ST) | 10 | Gates10 (PSt7-10) | 2019-10-19 08:03 | default | 174.7104 | µmol/L | 26.5645 | °C | 1018 | hPa | Humid | 34 | 0
3255976 | 2019-10-19 11:56 | 85.0446 | SABD0000000003 (OXY-10 ST) | 10 | Gates10 (PSt7-10) | 2019-10-19 08:03 | default | 174.7782 | µmol/L | 26.5616 | °C | 1018 | hPa | Humid | 34 | 0
3255986 | 2019-10-19 11:56 | 85.0947 | SABD0000000003 (OXY-10 ST) | 10 | Gates10 (PSt7-10) | 2019-10-19 08:03 | default | 174.811 | µmol/L | 26.5753 | °C | 1018 | hPa | Humid | 34 | 0
3255996 | 2019-10-19 11:56 | 85.1448 | SABD0000000003 (OXY-10 ST) | 10 | Gates10 (PSt7-10) | 2019-10-19 08:03 | default | 174.8754 | µmol/L | 26.5638 | °C | 1018 | hPa | Humid | 34 | 0
3256007 | 2019-10-19 11:56 | 85.1951 | SABD0000000003 (OXY-10 ST) | 10 | Gates10 (PSt7-10) | 2019-10-19 08:03 | default | 175.1224 | µmol/L | 26.5461 | °C | 1018 | hPa | Humid | 34 | 0
3256016 | 2019-10-19 11:56 | 85.2444 | SABD0000000003 (OXY-10 ST) | 10 | Gates10 (PSt7-10) | 2019-10-19 08:03 | default | 174.8669 | µmol/L | 26.5709 | °C | 1018 | hPa | Humid | 34 | 0
3256027 | 2019-10-19 11:56 | 85.2946 | SABD0000000003 (OXY-10 ST) | 10 | Gates10 (PSt7-10) | 2019-10-19 08:03 | default | 175.1747 | µmol/L | 26.5542 | °C | 1018 | hPa | Humid | 34 | 0
3256037 | 2019-10-19 11:56 | 85.3447 | SABD0000000003 (OXY-10 ST) | 10 | Gates10 (PSt7-10) | 2019-10-19 08:03 | default | 174.8928 | µmol/L | 26.5705 | °C | 1018 | hPa | Humid | 34 | 0
3256046 | 2019-10-19 11:56 | 85.395 | SABD0000000003 (OXY-10 ST) | 10 | Gates10 (PSt7-10) | 2019-10-19 08:03 | default | 175.0367 | µmol/L | 26.5725 | °C | 1018 | hPa | Humid | 34 | 0
3256056 | 2019-10-19 11:56 | 85.4452 | SABD0000000003 (OXY-10 ST) | 10 | Gates10 (PSt7-10) | 2019-10-19 08:03 | default | 175.0376 | µmol/L | 26.5664 | °C | 1018 | hPa | Humid | 34 | 0
3256066 | 2019-10-19 11:56 | 85.4945 | SABD0000000003 (OXY-10 ST) | 10 | Gates10 (PSt7-10) | 2019-10-19 08:03 | default | 175.2389 | µmol/L | 26.5487 | °C | 1018 | hPa | Humid | 34 | 0
3256076 | 2019-10-19 11:56 | 85.5446 | SABD0000000003 (OXY-10 ST) | 10 | Gates10 (PSt7-10) | 2019-10-19 08:03 | default | 175.2603 | µmol/L | 26.561 | °C | 1018 | hPa | Humid | 34 | 0
3256087 | 2019-10-19 11:56 | 85.595 | SABD0000000003 (OXY-10 ST) | 10 | Gates10 (PSt7-10) | 2019-10-19 08:03 | default | 175.3791 | µmol/L | 26.5483 | °C | 1018 | hPa | Humid | 34 | 0
3256096 | 2019-10-19 11:57 | 85.645 | SABD0000000003 (OXY-10 ST) | 10 | Gates10 (PSt7-10) | 2019-10-19 08:03 | default | 175.3858 | µmol/L | 26.5535 | °C | 1018 | hPa | Humid | 34 | 0
3256106 | 2019-10-19 11:57 | 85.695 | SABD0000000003 (OXY-10 ST) | 10 | Gates10 (PSt7-10) | 2019-10-19 08:03 | default | 175.3249 | µmol/L | 26.5585 | °C | 1018 | hPa | Humid | 34 | 0
3256116 | 2019-10-19 11:57 | 85.745 | SABD0000000003 (OXY-10 ST) | 10 | Gates10 (PSt7-10) | 2019-10-19 08:03 | default | 175.5594 | µmol/L | 26.5486 | °C | 1018 | hPa | Humid | 34 | 0
3256127 | 2019-10-19 11:57 | 85.795 | SABD0000000003 (OXY-10 ST) | 10 | Gates10 (PSt7-10) | 2019-10-19 08:03 | default | 175.5987 | µmol/L | 26.5494 | °C | 1018 | hPa | Humid | 34 | 0
3256136 | 2019-10-19 11:57 | 85.8449 | SABD0000000003 (OXY-10 ST) | 10 | Gates10 (PSt7-10) | 2019-10-19 08:03 | default | 175.7098 | µmol/L | 26.5378 | °C | 1018 | hPa | Humid | 34 | 0
3256146 | 2019-10-19 11:57 | 85.8953 | SABD0000000003 (OXY-10 ST) | 10 | Gates10 (PSt7-10) | 2019-10-19 08:03 | default | 175.6585 | µmol/L | 26.5566 | °C | 1018 | hPa | Humid | 34 | 0
3256156 | 2019-10-19 11:57 | 85.9448 | SABD0000000003 (OXY-10 ST) | 10 | Gates10 (PSt7-10) | 2019-10-19 08:03 | default | 175.7126 | µmol/L | 26.5555 | °C | 1018 | hPa | Humid | 34 | 0
3256166 | 2019-10-19 11:57 | 85.9949 | SABD0000000003 (OXY-10 ST) | 10 | Gates10 (PSt7-10) | 2019-10-19 08:03 | default | 175.8689 | µmol/L | 26.55 | °C | 1018 | hPa | Humid | 34 | 0
3256176 | 2019-10-19 11:57 | 86.0452 | SABD0000000003 (OXY-10 ST) | 10 | Gates10 (PSt7-10) | 2019-10-19 08:03 | default | 175.8474 | µmol/L | 26.5528 | °C | 1018 | hPa | Humid | 34 | 0
3256186 | 2019-10-19 11:57 | 86.0947 | SABD0000000003 (OXY-10 ST) | 10 | Gates10 (PSt7-10) | 2019-10-19 08:03 | default | 175.8808 | µmol/L | 26.5454 | °C | 1018 | hPa | Humid | 34 | 0
3256197 | 2019-10-19 11:57 | 86.1444 | SABD0000000003 (OXY-10 ST) | 10 | Gates10 (PSt7-10) | 2019-10-19 08:03 | default | 176.018 | µmol/L | 26.5394 | °C | 1018 | hPa | Humid | 34 | 0
3256207 | 2019-10-19 11:57 | 86.1945 | SABD0000000003 (OXY-10 ST) | 10 | Gates10 (PSt7-10) | 2019-10-19 08:03 | default | 175.9352 | µmol/L | 26.5563 | °C | 1018 | hPa | Humid | 34 | 0
3256217 | 2019-10-19 11:57 | 86.2445 | SABD0000000003 (OXY-10 ST) | 10 | Gates10 (PSt7-10) | 2019-10-19 08:03 | default | 176.0967 | µmol/L | 26.5592 | °C | 1018 | hPa | Humid | 34 | 0
3256227 | 2019-10-19 11:57 | 86.2947 | SABD0000000003 (OXY-10 ST) | 10 | Gates10 (PSt7-10) | 2019-10-19 08:03 | default | 176.0458 | µmol/L | 26.5538 | °C | 1018 | hPa | Humid | 34 | 0
3256236 | 2019-10-19 11:57 | 86.3445 | SABD0000000003 (OXY-10 ST) | 10 | Gates10 (PSt7-10) | 2019-10-19 08:03 | default | 176.1548 | µmol/L | 26.5576 | °C | 1018 | hPa | Humid | 34 | 0
3256246 | 2019-10-19 11:57 | 86.3944 | SABD0000000003 (OXY-10 ST) | 10 | Gates10 (PSt7-10) | 2019-10-19 08:03 | default | 176.1389 | µmol/L | 26.5476 | °C | 1018 | hPa | Humid | 34 | 0
3256257 | 2019-10-19 11:57 | 86.4447 | SABD0000000003 (OXY-10 ST) | 10 | Gates10 (PSt7-10) | 2019-10-19 08:03 | default | 176.1402 | µmol/L | 26.5504 | °C | 1018 | hPa | Humid | 34 | 0
3256266 | 2019-10-19 11:57 | 86.495 | SABD0000000003 (OXY-10 ST) | 10 | Gates10 (PSt7-10) | 2019-10-19 08:03 | default | 176.1839 | µmol/L | 26.5568 | °C | 1018 | hPa | Humid | 34 | 0
3256276 | 2019-10-19 11:57 | 86.5449 | SABD0000000003 (OXY-10 ST) | 10 | Gates10 (PSt7-10) | 2019-10-19 08:03 | default | 176.2491 | µmol/L | 26.5451 | °C | 1018 | hPa | Humid | 34 | 0
3256287 | 2019-10-19 11:57 | 86.5951 | SABD0000000003 (OXY-10 ST) | 10 | Gates10 (PSt7-10) | 2019-10-19 08:03 | default | 176.1107 | µmol/L | 26.5513 | °C | 1018 | hPa | Humid | 34 | 0
3256297 | 2019-10-19 11:58 | 86.6445 | SABD0000000003 (OXY-10 ST) | 10 | Gates10 (PSt7-10) | 2019-10-19 08:03 | default | 176.332 | µmol/L | 26.5433 | °C | 1018 | hPa | Humid | 34 | 0
3256307 | 2019-10-19 11:58 | 86.6949 | SABD0000000003 (OXY-10 ST) | 10 | Gates10 (PSt7-10) | 2019-10-19 08:03 | default | 176.1823 | µmol/L | 26.5479 | °C | 1018 | hPa | Humid | 34 | 0
3256316 | 2019-10-19 11:58 | 86.7452 | SABD0000000003 (OXY-10 ST) | 10 | Gates10 (PSt7-10) | 2019-10-19 08:03 | default | 176.3768 | µmol/L | 26.5404 | °C | 1018 | hPa | Humid | 34 | 0
3256326 | 2019-10-19 11:58 | 86.7945 | SABD0000000003 (OXY-10 ST) | 10 | Gates10 (PSt7-10) | 2019-10-19 08:03 | default | 176.257 | µmol/L | 26.5471 | °C | 1018 | hPa | Humid | 34 | 0
3256336 | 2019-10-19 11:58 | 86.845 | SABD0000000003 (OXY-10 ST) | 10 | Gates10 (PSt7-10) | 2019-10-19 08:03 | default | 176.2412 | µmol/L | 26.5522 | °C | 1018 | hPa | Humid | 34 | 0
3256346 | 2019-10-19 11:58 | 86.8952 | SABD0000000003 (OXY-10 ST) | 10 | Gates10 (PSt7-10) | 2019-10-19 08:03 | default | 176.2242 | µmol/L | 26.5484 | °C | 1018 | hPa | Humid | 34 | 0
3256356 | 2019-10-19 11:58 | 86.9447 | SABD0000000003 (OXY-10 ST) | 10 | Gates10 (PSt7-10) | 2019-10-19 08:03 | default | 176.3047 | µmol/L | 26.5559 | °C | 1018 | hPa | Humid | 34 | 0
3256367 | 2019-10-19 11:58 | 86.995 | SABD0000000003 (OXY-10 ST) | 10 | Gates10 (PSt7-10) | 2019-10-19 08:03 | default | 176.3507 | µmol/L | 26.5469 | °C | 1018 | hPa | Humid | 34 | 0
3256377 | 2019-10-19 11:58 | 87.0445 | SABD0000000003 (OXY-10 ST) | 10 | Gates10 (PSt7-10) | 2019-10-19 08:03 | default | 176.249 | µmol/L | 26.5391 | °C | 1018 | hPa | Humid | 34 | 0
3256386 | 2019-10-19 11:58 | 87.095 | SABD0000000003 (OXY-10 ST) | 10 | Gates10 (PSt7-10) | 2019-10-19 08:03 | default | 176.3903 | µmol/L | 26.5537 | °C | 1018 | hPa | Humid | 34 | 0
3256396 | 2019-10-19 11:58 | 87.1448 | SABD0000000003 (OXY-10 ST) | 10 | Gates10 (PSt7-10) | 2019-10-19 08:03 | default | 176.2383 | µmol/L | 26.5587 | °C | 1018 | hPa | Humid | 34 | 0
3256407 | 2019-10-19 11:58 | 87.1952 | SABD0000000003 (OXY-10 ST) | 10 | Gates10 (PSt7-10) | 2019-10-19 08:03 | default | 176.2473 | µmol/L | 26.5544 | °C | 1018 | hPa | Humid | 34 | 0
3256417 | 2019-10-19 11:58 | 87.2447 | SABD0000000003 (OXY-10 ST) | 10 | Gates10 (PSt7-10) | 2019-10-19 08:03 | default | 176.349 | µmol/L | 26.5531 | °C | 1018 | hPa | Humid | 34 | 0
3256427 | 2019-10-19 11:58 | 87.295 | SABD0000000003 (OXY-10 ST) | 10 | Gates10 (PSt7-10) | 2019-10-19 08:03 | default | 176.3971 | µmol/L | 26.5559 | °C | 1018 | hPa | Humid | 34 | 0
3256436 | 2019-10-19 11:58 | 87.3447 | SABD0000000003 (OXY-10 ST) | 10 | Gates10 (PSt7-10) | 2019-10-19 08:03 | default | 176.423 | µmol/L | 26.5434 | °C | 1018 | hPa | Humid | 34 | 0
3256446 | 2019-10-19 11:58 | 87.3949 | SABD0000000003 (OXY-10 ST) | 10 | Gates10 (PSt7-10) | 2019-10-19 08:03 | default | 176.1926 | µmol/L | 26.5526 | °C | 1018 | hPa | Humid | 34 | 0
3256457 | 2019-10-19 11:58 | 87.4449 | SABD0000000003 (OXY-10 ST) | 10 | Gates10 (PSt7-10) | 2019-10-19 08:03 | default | 176.2949 | µmol/L | 26.5663 | °C | 1018 | hPa | Humid | 34 | 0
3256466 | 2019-10-19 11:58 | 87.495 | SABD0000000003 (OXY-10 ST) | 10 | Gates10 (PSt7-10) | 2019-10-19 08:03 | default | 176.3874 | µmol/L | 26.5541 | °C | 1018 | hPa | Humid | 34 | 0
3256476 | 2019-10-19 11:58 | 87.5452 | SABD0000000003 (OXY-10 ST) | 10 | Gates10 (PSt7-10) | 2019-10-19 08:03 | default | 176.4226 | µmol/L | 26.5525 | °C | 1018 | hPa | Humid | 34 | 0
3256486 | 2019-10-19 11:58 | 87.5947 | SABD0000000003 (OXY-10 ST) | 10 | Gates10 (PSt7-10) | 2019-10-19 08:03 | default | 176.316 | µmol/L | 26.5454 | °C | 1018 | hPa | Humid | 34 | 0
3256497 | 2019-10-19 11:59 | 87.645 | SABD0000000003 (OXY-10 ST) | 10 | Gates10 (PSt7-10) | 2019-10-19 08:03 | default | 176.4664 | µmol/L | 26.5437 | °C | 1018 | hPa | Humid | 34 | 0
3256507 | 2019-10-19 11:59 | 87.6944 | SABD0000000003 (OXY-10 ST) | 10 | Gates10 (PSt7-10) | 2019-10-19 08:03 | default | 176.4416 | µmol/L | 26.547 | °C | 1018 | hPa | Humid | 34 | 0
3256517 | 2019-10-19 11:59 | 87.7444 | SABD0000000003 (OXY-10 ST) | 10 | Gates10 (PSt7-10) | 2019-10-19 08:03 | default | 176.6358 | µmol/L | 26.5335 | °C | 1018 | hPa | Humid | 34 | 0
3256527 | 2019-10-19 11:59 | 87.7948 | SABD0000000003 (OXY-10 ST) | 10 | Gates10 (PSt7-10) | 2019-10-19 08:03 | default | 176.4566 | µmol/L | 26.5571 | °C | 1018 | hPa | Humid | 34 | 0
3256536 | 2019-10-19 11:59 | 87.8451 | SABD0000000003 (OXY-10 ST) | 10 | Gates10 (PSt7-10) | 2019-10-19 08:03 | default | 176.4777 | µmol/L | 26.5483 | °C | 1018 | hPa | Humid | 34 | 0
3256547 | 2019-10-19 11:59 | 87.8947 | SABD0000000003 (OXY-10 ST) | 10 | Gates10 (PSt7-10) | 2019-10-19 08:03 | default | 176.4183 | µmol/L | 26.544 | °C | 1018 | hPa | Humid | 34 | 0
3256557 | 2019-10-19 11:59 | 87.9444 | SABD0000000003 (OXY-10 ST) | 10 | Gates10 (PSt7-10) | 2019-10-19 08:03 | default | 176.2337 | µmol/L | 26.5623 | °C | 1018 | hPa | Humid | 34 | 0
3256566 | 2019-10-19 11:59 | 87.9946 | SABD0000000003 (OXY-10 ST) | 10 | Gates10 (PSt7-10) | 2019-10-19 08:03 | default | 176.2315 | µmol/L | 26.5596 | °C | 1018 | hPa | Humid | 34 | 0
3256576 | 2019-10-19 11:59 | 88.0447 | SABD0000000003 (OXY-10 ST) | 10 | Gates10 (PSt7-10) | 2019-10-19 08:03 | default | 176.2596 | µmol/L | 26.5528 | °C | 1018 | hPa | Humid | 34 | 0
3256586 | 2019-10-19 11:59 | 88.0948 | SABD0000000003 (OXY-10 ST) | 10 | Gates10 (PSt7-10) | 2019-10-19 08:03 | default | 176.2104 | µmol/L | 26.5593 | °C | 1018 | hPa | Humid | 34 | 0
3256597 | 2019-10-19 11:59 | 88.145 | SABD0000000003 (OXY-10 ST) | 10 | Gates10 (PSt7-10) | 2019-10-19 08:03 | default | 176.4325 | µmol/L | 26.5482 | °C | 1018 | hPa | Humid | 34 | 0
3256606 | 2019-10-19 11:59 | 88.1945 | SABD0000000003 (OXY-10 ST) | 10 | Gates10 (PSt7-10) | 2019-10-19 08:03 | default | 176.4508 | µmol/L | 26.5427 | °C | 1018 | hPa | Humid | 34 | 0
3256616 | 2019-10-19 11:59 | 88.2446 | SABD0000000003 (OXY-10 ST) | 10 | Gates10 (PSt7-10) | 2019-10-19 08:03 | default | 176.4647 | µmol/L | 26.5319 | °C | 1018 | hPa | Humid | 34 | 0
3256626 | 2019-10-19 11:59 | 88.2946 | SABD0000000003 (OXY-10 ST) | 10 | Gates10 (PSt7-10) | 2019-10-19 08:03 | default | 176.3401 | µmol/L | 26.5331 | °C | 1018 | hPa | Humid | 34 | 0
3256637 | 2019-10-19 11:59 | 88.3447 | SABD0000000003 (OXY-10 ST) | 10 | Gates10 (PSt7-10) | 2019-10-19 08:03 | default | 176.2838 | µmol/L | 26.5526 | °C | 1018 | hPa | Humid | 34 | 0
3256647 | 2019-10-19 11:59 | 88.3949 | SABD0000000003 (OXY-10 ST) | 10 | Gates10 (PSt7-10) | 2019-10-19 08:03 | default | 176.2675 | µmol/L | 26.5548 | °C | 1018 | hPa | Humid | 34 | 0
3256657 | 2019-10-19 11:59 | 88.4447 | SABD0000000003 (OXY-10 ST) | 10 | Gates10 (PSt7-10) | 2019-10-19 08:03 | default | 176.1544 | µmol/L | 26.5455 | °C | 1018 | hPa | Humid | 34 | 0
3256667 | 2019-10-19 11:59 | 88.4944 | SABD0000000003 (OXY-10 ST) | 10 | Gates10 (PSt7-10) | 2019-10-19 08:03 | default | 176.1637 | µmol/L | 26.5564 | °C | 1018 | hPa | Humid | 34 | 0
3256677 | 2019-10-19 11:59 | 88.5456 | SABD0000000003 (OXY-10 ST) | 10 | Gates10 (PSt7-10) | 2019-10-19 08:03 | default | 176.3963 | µmol/L | 26.5318 | °C | 1018 | hPa | Humid | 34 | 0
3256687 | 2019-10-19 11:59 | 88.5951 | SABD0000000003 (OXY-10 ST) | 10 | Gates10 (PSt7-10) | 2019-10-19 08:03 | default | 176.2119 | µmol/L | 26.5531 | °C | 1018 | hPa | Humid | 34 | 0
3256696 | 2019-10-19 12:00 | 88.6444 | SABD0000000003 (OXY-10 ST) | 10 | Gates10 (PSt7-10) | 2019-10-19 08:03 | default | 176.1571 | µmol/L | 26.5452 | °C | 1018 | hPa | Humid | 34 | 0
3256707 | 2019-10-19 12:00 | 88.6949 | SABD0000000003 (OXY-10 ST) | 10 | Gates10 (PSt7-10) | 2019-10-19 08:03 | default | 176.2708 | µmol/L | 26.5362 | °C | 1018 | hPa | Humid | 34 | 0
3256716 | 2019-10-19 12:00 | 88.7453 | SABD0000000003 (OXY-10 ST) | 10 | Gates10 (PSt7-10) | 2019-10-19 08:03 | default | 176.1605 | µmol/L | 26.5568 | °C | 1018 | hPa | Humid | 34 | 0
3256727 | 2019-10-19 12:00 | 88.7946 | SABD0000000003 (OXY-10 ST) | 10 | Gates10 (PSt7-10) | 2019-10-19 08:03 | default | 176.1492 | µmol/L | 26.5462 | °C | 1018 | hPa | Humid | 34 | 0
3256737 | 2019-10-19 12:00 | 88.8446 | SABD0000000003 (OXY-10 ST) | 10 | Gates10 (PSt7-10) | 2019-10-19 08:03 | default | 176.1933 | µmol/L | 26.5525 | °C | 1018 | hPa | Humid | 34 | 0
3256746 | 2019-10-19 12:00 | 88.8949 | SABD0000000003 (OXY-10 ST) | 10 | Gates10 (PSt7-10) | 2019-10-19 08:03 | default | 176.2035 | µmol/L | 26.5421 | °C | 1018 | hPa | Humid | 34 | 0
3256756 | 2019-10-19 12:00 | 88.9451 | SABD0000000003 (OXY-10 ST) | 10 | Gates10 (PSt7-10) | 2019-10-19 08:03 | default | 176.1657 | µmol/L | 26.5471 | °C | 1018 | hPa | Humid | 34 | 0
3256767 | 2019-10-19 12:00 | 88.9952 | SABD0000000003 (OXY-10 ST) | 10 | Gates10 (PSt7-10) | 2019-10-19 08:03 | default | 176.1721 | µmol/L | 26.5462 | °C | 1018 | hPa | Humid | 34 | 0
3256777 | 2019-10-19 12:00 | 89.0446 | SABD0000000003 (OXY-10 ST) | 10 | Gates10 (PSt7-10) | 2019-10-19 08:03 | default | 176.0995 | µmol/L | 26.5558 | °C | 1018 | hPa | Humid | 34 | 0
3256787 | 2019-10-19 12:00 | 89.0947 | SABD0000000003 (OXY-10 ST) | 10 | Gates10 (PSt7-10) | 2019-10-19 08:03 | default | 176.2224 | µmol/L | 26.5487 | °C | 1018 | hPa | Humid | 34 | 0
3256797 | 2019-10-19 12:00 | 89.1449 | SABD0000000003 (OXY-10 ST) | 10 | Gates10 (PSt7-10) | 2019-10-19 08:03 | default | 176.2261 | µmol/L | 26.5451 | °C | 1018 | hPa | Humid | 34 | 0
3256807 | 2019-10-19 12:00 | 89.195 | SABD0000000003 (OXY-10 ST) | 10 | Gates10 (PSt7-10) | 2019-10-19 08:03 | default | 176.0265 | µmol/L | 26.5443 | °C | 1018 | hPa | Humid | 34 | 0
3256816 | 2019-10-19 12:00 | 89.2445 | SABD0000000003 (OXY-10 ST) | 10 | Gates10 (PSt7-10) | 2019-10-19 08:03 | default | 175.9864 | µmol/L | 26.5345 | °C | 1018 | hPa | Humid | 34 | 0
3256826 | 2019-10-19 12:00 | 89.2949 | SABD0000000003 (OXY-10 ST) | 10 | Gates10 (PSt7-10) | 2019-10-19 08:03 | default | 176.0118 | µmol/L | 26.5462 | °C | 1018 | hPa | Humid | 34 | 0
3256837 | 2019-10-19 12:00 | 89.3445 | SABD0000000003 (OXY-10 ST) | 10 | Gates10 (PSt7-10) | 2019-10-19 08:03 | default | 176.0575 | µmol/L | 26.5402 | °C | 1018 | hPa | Humid | 34 | 0
3256847 | 2019-10-19 12:00 | 89.395 | SABD0000000003 (OXY-10 ST) | 10 | Gates10 (PSt7-10) | 2019-10-19 08:03 | default | 175.9233 | µmol/L | 26.5519 | °C | 1018 | hPa | Humid | 34 | 0
3256856 | 2019-10-19 12:00 | 89.4445 | SABD0000000003 (OXY-10 ST) | 10 | Gates10 (PSt7-10) | 2019-10-19 08:03 | default | 175.9085 | µmol/L | 26.5448 | °C | 1018 | hPa | Humid | 34 | 0
3256866 | 2019-10-19 12:00 | 89.4946 | SABD0000000003 (OXY-10 ST) | 10 | Gates10 (PSt7-10) | 2019-10-19 08:03 | default | 176.0841 | µmol/L | 26.5367 | °C | 1018 | hPa | Humid | 34 | 0
3256877 | 2019-10-19 12:00 | 89.5448 | SABD0000000003 (OXY-10 ST) | 10 | Gates10 (PSt7-10) | 2019-10-19 08:03 | default | 175.9884 | µmol/L | 26.5493 | °C | 1018 | hPa | Humid | 34 | 0
3256886 | 2019-10-19 12:00 | 89.5947 | SABD0000000003 (OXY-10 ST) | 10 | Gates10 (PSt7-10) | 2019-10-19 08:03 | default | 175.9335 | µmol/L | 26.5384 | °C | 1018 | hPa | Humid | 34 | 0
3256896 | 2019-10-19 12:01 | 89.6446 | SABD0000000003 (OXY-10 ST) | 10 | Gates10 (PSt7-10) | 2019-10-19 08:03 | default | 176.0833 | µmol/L | 26.5398 | °C | 1018 | hPa | Humid | 34 | 0
3256906 | 2019-10-19 12:01 | 89.695 | SABD0000000003 (OXY-10 ST) | 10 | Gates10 (PSt7-10) | 2019-10-19 08:03 | default | 175.879 | µmol/L | 26.5577 | °C | 1018 | hPa | Humid | 34 | 0
3256916 | 2019-10-19 12:01 | 89.7447 | SABD0000000003 (OXY-10 ST) | 10 | Gates10 (PSt7-10) | 2019-10-19 08:03 | default | 175.9092 | µmol/L | 26.5416 | °C | 1018 | hPa | Humid | 34 | 0
3256927 | 2019-10-19 12:01 | 89.7949 | SABD0000000003 (OXY-10 ST) | 10 | Gates10 (PSt7-10) | 2019-10-19 08:03 | default | 175.8876 | µmol/L | 26.5475 | °C | 1018 | hPa | Humid | 34 | 0
3256936 | 2019-10-19 12:01 | 89.8445 | SABD0000000003 (OXY-10 ST) | 10 | Gates10 (PSt7-10) | 2019-10-19 08:03 | default | 175.8452 | µmol/L | 26.5471 | °C | 1018 | hPa | Humid | 34 | 0
3256947 | 2019-10-19 12:01 | 89.8946 | SABD0000000003 (OXY-10 ST) | 10 | Gates10 (PSt7-10) | 2019-10-19 08:03 | default | 175.7233 | µmol/L | 26.5541 | °C | 1018 | hPa | Humid | 34 | 0
3256956 | 2019-10-19 12:01 | 89.9518 | SABD0000000003 (OXY-10 ST) | 10 | Gates10 (PSt7-10) | 2019-10-19 08:03 | default | 175.7987 | µmol/L | 26.5442 | °C | 1018 | hPa | Humid | 34 | 0
3256967 | 2019-10-19 12:01 | 89.9947 | SABD0000000003 (OXY-10 ST) | 10 | Gates10 (PSt7-10) | 2019-10-19 08:03 | default | 175.5684 | µmol/L | 26.5535 | °C | 1018 | hPa | Humid | 34 | 0
3256977 | 2019-10-19 12:01 | 90.0447 | SABD0000000003 (OXY-10 ST) | 10 | Gates10 (PSt7-10) | 2019-10-19 08:03 | default | 175.6932 | µmol/L | 26.552 | °C | 1018 | hPa | Humid | 34 | 0
3256987 | 2019-10-19 12:01 | 90.0947 | SABD0000000003 (OXY-10 ST) | 10 | Gates10 (PSt7-10) | 2019-10-19 08:03 | default | 175.8292 | µmol/L | 26.5341 | °C | 1018 | hPa | Humid | 34 | 0
3256996 | 2019-10-19 12:01 | 90.1443 | SABD0000000003 (OXY-10 ST) | 10 | Gates10 (PSt7-10) | 2019-10-19 08:03 | default | 175.7161 | µmol/L | 26.543 | °C | 1018 | hPa | Humid | 34 | 0
3257007 | 2019-10-19 12:01 | 90.1946 | SABD0000000003 (OXY-10 ST) | 10 | Gates10 (PSt7-10) | 2019-10-19 08:03 | default | 175.625 | µmol/L | 26.5369 | °C | 1018 | hPa | Humid | 34 | 0
3257016 | 2019-10-19 12:01 | 90.2456 | SABD0000000003 (OXY-10 ST) | 10 | Gates10 (PSt7-10) | 2019-10-19 08:03 | default | 175.7517 | µmol/L | 26.5292 | °C | 1018 | hPa | Humid | 34 | 0
3257027 | 2019-10-19 12:01 | 90.2945 | SABD0000000003 (OXY-10 ST) | 10 | Gates10 (PSt7-10) | 2019-10-19 08:03 | default | 175.8907 | µmol/L | 26.5199 | °C | 1018 | hPa | Humid | 34 | 0
3257036 | 2019-10-19 12:01 | 90.3448 | SABD0000000003 (OXY-10 ST) | 10 | Gates10 (PSt7-10) | 2019-10-19 08:03 | default | 175.5977 | µmol/L | 26.5435 | °C | 1018 | hPa | Humid | 34 | 0
3257046 | 2019-10-19 12:01 | 90.3951 | SABD0000000003 (OXY-10 ST) | 10 | Gates10 (PSt7-10) | 2019-10-19 08:03 | default | 175.6747 | µmol/L | 26.5394 | °C | 1018 | hPa | Humid | 34 | 0
3257056 | 2019-10-19 12:01 | 90.4445 | SABD0000000003 (OXY-10 ST) | 10 | Gates10 (PSt7-10) | 2019-10-19 08:03 | default | 175.8689 | µmol/L | 26.5228 | °C | 1018 | hPa | Humid | 34 | 0
3257067 | 2019-10-19 12:01 | 90.4954 | SABD0000000003 (OXY-10 ST) | 10 | Gates10 (PSt7-10) | 2019-10-19 08:03 | default | 175.6791 | µmol/L | 26.5388 | °C | 1018 | hPa | Humid | 34 | 0
3257077 | 2019-10-19 12:01 | 90.5448 | SABD0000000003 (OXY-10 ST) | 10 | Gates10 (PSt7-10) | 2019-10-19 08:03 | default | 175.5678 | µmol/L | 26.5384 | °C | 1018 | hPa | Humid | 34 | 0
3257087 | 2019-10-19 12:01 | 90.5948 | SABD0000000003 (OXY-10 ST) | 10 | Gates10 (PSt7-10) | 2019-10-19 08:03 | default | 175.6734 | µmol/L | 26.5214 | °C | 1018 | hPa | Humid | 34 | 0
3257097 | 2019-10-19 12:02 | 90.645 | SABD0000000003 (OXY-10 ST) | 10 | Gates10 (PSt7-10) | 2019-10-19 08:03 | default | 175.49 | µmol/L | 26.5487 | °C | 1018 | hPa | Humid | 34 | 0
3257106 | 2019-10-19 12:02 | 90.6951 | SABD0000000003 (OXY-10 ST) | 10 | Gates10 (PSt7-10) | 2019-10-19 08:03 | default | 175.5113 | µmol/L | 26.5368 | °C | 1018 | hPa | Humid | 34 | 0
3257117 | 2019-10-19 12:02 | 90.7448 | SABD0000000003 (OXY-10 ST) | 10 | Gates10 (PSt7-10) | 2019-10-19 08:03 | default | 175.5542 | µmol/L | 26.5402 | °C | 1018 | hPa | Humid | 34 | 0
3257127 | 2019-10-19 12:02 | 90.7949 | SABD0000000003 (OXY-10 ST) | 10 | Gates10 (PSt7-10) | 2019-10-19 08:03 | default | 175.5735 | µmol/L | 26.5286 | °C | 1018 | hPa | Humid | 34 | 0
3257137 | 2019-10-19 12:02 | 90.8447 | SABD0000000003 (OXY-10 ST) | 10 | Gates10 (PSt7-10) | 2019-10-19 08:03 | default | 175.4905 | µmol/L | 26.5275 | °C | 1018 | hPa | Humid | 34 | 0
3257146 | 2019-10-19 12:02 | 90.8952 | SABD0000000003 (OXY-10 ST) | 10 | Gates10 (PSt7-10) | 2019-10-19 08:03 | default | 175.604 | µmol/L | 26.5367 | °C | 1018 | hPa | Humid | 34 | 0
3257156 | 2019-10-19 12:02 | 90.9453 | SABD0000000003 (OXY-10 ST) | 10 | Gates10 (PSt7-10) | 2019-10-19 08:03 | default | 175.3926 | µmol/L | 26.5405 | °C | 1018 | hPa | Humid | 34 | 0
3257167 | 2019-10-19 12:02 | 90.9948 | SABD0000000003 (OXY-10 ST) | 10 | Gates10 (PSt7-10) | 2019-10-19 08:03 | default | 175.4313 | µmol/L | 26.5293 | °C | 1018 | hPa | Humid | 34 | 0
3257176 | 2019-10-19 12:02 | 91.0452 | SABD0000000003 (OXY-10 ST) | 10 | Gates10 (PSt7-10) | 2019-10-19 08:03 | default | 175.4528 | µmol/L | 26.5385 | °C | 1018 | hPa | Humid | 34 | 0
3257186 | 2019-10-19 12:02 | 91.0946 | SABD0000000003 (OXY-10 ST) | 10 | Gates10 (PSt7-10) | 2019-10-19 08:03 | default | 175.3895 | µmol/L | 26.5288 | °C | 1018 | hPa | Humid | 34 | 0
3257196 | 2019-10-19 12:02 | 91.1449 | SABD0000000003 (OXY-10 ST) | 10 | Gates10 (PSt7-10) | 2019-10-19 08:03 | default | 175.3025 | µmol/L | 26.5433 | °C | 1018 | hPa | Humid | 34 | 0
3257207 | 2019-10-19 12:02 | 91.1945 | SABD0000000003 (OXY-10 ST) | 10 | Gates10 (PSt7-10) | 2019-10-19 08:03 | default | 175.3419 | µmol/L | 26.5291 | °C | 1018 | hPa | Humid | 34 | 0
3257216 | 2019-10-19 12:02 | 91.245 | SABD0000000003 (OXY-10 ST) | 10 | Gates10 (PSt7-10) | 2019-10-19 08:03 | default | 175.3349 | µmol/L | 26.527 | °C | 1018 | hPa | Humid | 34 | 0
3257227 | 2019-10-19 12:02 | 91.295 | SABD0000000003 (OXY-10 ST) | 10 | Gates10 (PSt7-10) | 2019-10-19 08:03 | default | 175.2285 | µmol/L | 26.5411 | °C | 1018 | hPa | Humid | 34 | 0
3257237 | 2019-10-19 12:02 | 91.3444 | SABD0000000003 (OXY-10 ST) | 10 | Gates10 (PSt7-10) | 2019-10-19 08:03 | default | 175.4402 | µmol/L | 26.5342 | °C | 1018 | hPa | Humid | 34 | 0
3257246 | 2019-10-19 12:02 | 91.3948 | SABD0000000003 (OXY-10 ST) | 10 | Gates10 (PSt7-10) | 2019-10-19 08:03 | default | 175.295 | µmol/L | 26.5353 | °C | 1018 | hPa | Humid | 34 | 0
3257257 | 2019-10-19 12:02 | 91.4451 | SABD0000000003 (OXY-10 ST) | 10 | Gates10 (PSt7-10) | 2019-10-19 08:03 | default | 175.2867 | µmol/L | 26.5303 | °C | 1018 | hPa | Humid | 34 | 0
3257267 | 2019-10-19 12:02 | 91.4951 | SABD0000000003 (OXY-10 ST) | 10 | Gates10 (PSt7-10) | 2019-10-19 08:03 | default | 175.2147 | µmol/L | 26.5338 | °C | 1018 | hPa | Humid | 34 | 0
3257276 | 2019-10-19 12:02 | 91.5452 | SABD0000000003 (OXY-10 ST) | 10 | Gates10 (PSt7-10) | 2019-10-19 08:03 | default | 175.3389 | µmol/L | 26.5204 | °C | 1018 | hPa | Humid | 34 | 0
3257287 | 2019-10-19 12:02 | 91.5946 | SABD0000000003 (OXY-10 ST) | 10 | Gates10 (PSt7-10) | 2019-10-19 08:03 | default | 175.0437 | µmol/L | 26.5535 | °C | 1018 | hPa | Humid | 34 | 0
3257297 | 2019-10-19 12:03 | 91.6444 | SABD0000000003 (OXY-10 ST) | 10 | Gates10 (PSt7-10) | 2019-10-19 08:03 | default | 175.2595 | µmol/L | 26.537 | °C | 1018 | hPa | Humid | 34 | 0
3257307 | 2019-10-19 12:03 | 91.6945 | SABD0000000003 (OXY-10 ST) | 10 | Gates10 (PSt7-10) | 2019-10-19 08:03 | default | 175.2863 | µmol/L | 26.5304 | °C | 1018 | hPa | Humid | 34 | 0
3257316 | 2019-10-19 12:03 | 91.745 | SABD0000000003 (OXY-10 ST) | 10 | Gates10 (PSt7-10) | 2019-10-19 08:03 | default | 175.1279 | µmol/L | 26.5302 | °C | 1018 | hPa | Humid | 34 | 0
3257326 | 2019-10-19 12:03 | 91.7946 | SABD0000000003 (OXY-10 ST) | 10 | Gates10 (PSt7-10) | 2019-10-19 08:03 | default | 175.1221 | µmol/L | 26.528 | °C | 1018 | hPa | Humid | 34 | 0
3257337 | 2019-10-19 12:03 | 91.8446 | SABD0000000003 (OXY-10 ST) | 10 | Gates10 (PSt7-10) | 2019-10-19 08:03 | default | 175.1833 | µmol/L | 26.5259 | °C | 1018 | hPa | Humid | 34 | 0
3257347 | 2019-10-19 12:03 | 91.8948 | SABD0000000003 (OXY-10 ST) | 10 | Gates10 (PSt7-10) | 2019-10-19 08:03 | default | 175.0552 | µmol/L | 26.5338 | °C | 1018 | hPa | Humid | 34 | 0
3257356 | 2019-10-19 12:03 | 91.9451 | SABD0000000003 (OXY-10 ST) | 10 | Gates10 (PSt7-10) | 2019-10-19 08:03 | default | 175.1218 | µmol/L | 26.531 | °C | 1018 | hPa | Humid | 34 | 0
3257367 | 2019-10-19 12:03 | 91.9945 | SABD0000000003 (OXY-10 ST) | 10 | Gates10 (PSt7-10) | 2019-10-19 08:03 | default | 175.2263 | µmol/L | 26.5293 | °C | 1018 | hPa | Humid | 34 | 0
3257377 | 2019-10-19 12:03 | 92.0444 | SABD0000000003 (OXY-10 ST) | 10 | Gates10 (PSt7-10) | 2019-10-19 08:03 | default | 175.0273 | µmol/L | 26.5315 | °C | 1018 | hPa | Humid | 34 | 0
3257387 | 2019-10-19 12:03 | 92.0944 | SABD0000000003 (OXY-10 ST) | 10 | Gates10 (PSt7-10) | 2019-10-19 08:03 | default | 174.9244 | µmol/L | 26.5391 | °C | 1018 | hPa | Humid | 34 | 0
3257397 | 2019-10-19 12:03 | 92.1447 | SABD0000000003 (OXY-10 ST) | 10 | Gates10 (PSt7-10) | 2019-10-19 08:03 | default | 174.8571 | µmol/L | 26.539 | °C | 1018 | hPa | Humid | 34 | 0
3257407 | 2019-10-19 12:03 | 92.1947 | SABD0000000003 (OXY-10 ST) | 10 | Gates10 (PSt7-10) | 2019-10-19 08:03 | default | 174.8827 | µmol/L | 26.5416 | °C | 1018 | hPa | Humid | 34 | 0
3257417 | 2019-10-19 12:03 | 92.2448 | SABD0000000003 (OXY-10 ST) | 10 | Gates10 (PSt7-10) | 2019-10-19 08:03 | default | 174.8847 | µmol/L | 26.5444 | °C | 1018 | hPa | Humid | 34 | 0
3257427 | 2019-10-19 12:03 | 92.295 | SABD0000000003 (OXY-10 ST) | 10 | Gates10 (PSt7-10) | 2019-10-19 08:03 | default | 174.9548 | µmol/L | 26.529 | °C | 1018 | hPa | Humid | 34 | 0
3257437 | 2019-10-19 12:03 | 92.3444 | SABD0000000003 (OXY-10 ST) | 10 | Gates10 (PSt7-10) | 2019-10-19 08:03 | default | 174.9124 | µmol/L | 26.5316 | °C | 1018 | hPa | Humid | 34 | 0
3257447 | 2019-10-19 12:03 | 92.3944 | SABD0000000003 (OXY-10 ST) | 10 | Gates10 (PSt7-10) | 2019-10-19 08:03 | default | 174.7354 | µmol/L | 26.537 | °C | 1018 | hPa | Humid | 34 | 0
3257457 | 2019-10-19 12:03 | 92.4445 | SABD0000000003 (OXY-10 ST) | 10 | Gates10 (PSt7-10) | 2019-10-19 08:03 | default | 174.9563 | µmol/L | 26.5258 | °C | 1018 | hPa | Humid | 34 | 0
3257466 | 2019-10-19 12:03 | 92.4947 | SABD0000000003 (OXY-10 ST) | 10 | Gates10 (PSt7-10) | 2019-10-19 08:03 | default | 175.1332 | µmol/L | 26.5174 | °C | 1018 | hPa | Humid | 34 | 0
3257476 | 2019-10-19 12:03 | 92.5448 | SABD0000000003 (OXY-10 ST) | 10 | Gates10 (PSt7-10) | 2019-10-19 08:03 | default | 174.771 | µmol/L | 26.5353 | °C | 1018 | hPa | Humid | 34 | 0
3257487 | 2019-10-19 12:03 | 92.5946 | SABD0000000003 (OXY-10 ST) | 10 | Gates10 (PSt7-10) | 2019-10-19 08:03 | default | 174.6388 | µmol/L | 26.5408 | °C | 1018 | hPa | Humid | 34 | 0
3257497 | 2019-10-19 12:04 | 92.645 | SABD0000000003 (OXY-10 ST) | 10 | Gates10 (PSt7-10) | 2019-10-19 08:03 | default | 174.8431 | µmol/L | 26.5227 | °C | 1018 | hPa | Humid | 34 | 0
3257507 | 2019-10-19 12:04 | 92.6955 | SABD0000000003 (OXY-10 ST) | 10 | Gates10 (PSt7-10) | 2019-10-19 08:03 | default | 174.8674 | µmol/L | 26.5225 | °C | 1018 | hPa | Humid | 34 | 0
3257516 | 2019-10-19 12:04 | 92.7445 | SABD0000000003 (OXY-10 ST) | 10 | Gates10 (PSt7-10) | 2019-10-19 08:03 | default | 174.7903 | µmol/L | 26.5267 | °C | 1018 | hPa | Humid | 34 | 0
3257526 | 2019-10-19 12:04 | 92.7947 | SABD0000000003 (OXY-10 ST) | 10 | Gates10 (PSt7-10) | 2019-10-19 08:03 | default | 174.4872 | µmol/L | 26.5368 | °C | 1018 | hPa | Humid | 34 | 0
3257536 | 2019-10-19 12:04 | 92.845 | SABD0000000003 (OXY-10 ST) | 10 | Gates10 (PSt7-10) | 2019-10-19 08:03 | default | 174.5774 | µmol/L | 26.5399 | °C | 1018 | hPa | Humid | 34 | 0
3257546 | 2019-10-19 12:04 | 92.8954 | SABD0000000003 (OXY-10 ST) | 10 | Gates10 (PSt7-10) | 2019-10-19 08:03 | default | 174.5103 | µmol/L | 26.5458 | °C | 1018 | hPa | Humid | 34 | 0
3257557 | 2019-10-19 12:04 | 92.945 | SABD0000000003 (OXY-10 ST) | 10 | Gates10 (PSt7-10) | 2019-10-19 08:03 | default | 174.5459 | µmol/L | 26.532 | °C | 1018 | hPa | Humid | 34 | 0
3257566 | 2019-10-19 12:04 | 92.9947 | SABD0000000003 (OXY-10 ST) | 10 | Gates10 (PSt7-10) | 2019-10-19 08:03 | default | 174.7818 | µmol/L | 26.5158 | °C | 1018 | hPa | Humid | 34 | 0
3257577 | 2019-10-19 12:04 | 93.0444 | SABD0000000003 (OXY-10 ST) | 10 | Gates10 (PSt7-10) | 2019-10-19 08:03 | default | 174.5282 | µmol/L | 26.5314 | °C | 1018 | hPa | Humid | 34 | 0
3257587 | 2019-10-19 12:04 | 93.0945 | SABD0000000003 (OXY-10 ST) | 10 | Gates10 (PSt7-10) | 2019-10-19 08:03 | default | 174.6483 | µmol/L | 26.5305 | °C | 1018 | hPa | Humid | 34 | 0
3257597 | 2019-10-19 12:04 | 93.1446 | SABD0000000003 (OXY-10 ST) | 10 | Gates10 (PSt7-10) | 2019-10-19 08:03 | default | 174.5544 | µmol/L | 26.5188 | °C | 1018 | hPa | Humid | 34 | 0
3257606 | 2019-10-19 12:04 | 93.195 | SABD0000000003 (OXY-10 ST) | 10 | Gates10 (PSt7-10) | 2019-10-19 08:03 | default | 174.5332 | µmol/L | 26.5307 | °C | 1018 | hPa | Humid | 34 | 0
3257616 | 2019-10-19 12:04 | 93.2449 | SABD0000000003 (OXY-10 ST) | 10 | Gates10 (PSt7-10) | 2019-10-19 08:03 | default | 174.4099 | µmol/L | 26.529 | °C | 1018 | hPa | Humid | 34 | 0
3257627 | 2019-10-19 12:04 | 93.295 | SABD0000000003 (OXY-10 ST) | 10 | Gates10 (PSt7-10) | 2019-10-19 08:03 | default | 174.4305 | µmol/L | 26.5293 | °C | 1018 | hPa | Humid | 34 | 0
3257637 | 2019-10-19 12:04 | 93.3444 | SABD0000000003 (OXY-10 ST) | 10 | Gates10 (PSt7-10) | 2019-10-19 08:03 | default | 174.5428 | µmol/L | 26.5234 | °C | 1018 | hPa | Humid | 34 | 0
3257646 | 2019-10-19 12:04 | 93.3944 | SABD0000000003 (OXY-10 ST) | 10 | Gates10 (PSt7-10) | 2019-10-19 08:03 | default | 174.5322 | µmol/L | 26.5248 | °C | 1018 | hPa | Humid | 34 | 0
3257656 | 2019-10-19 12:04 | 93.4445 | SABD0000000003 (OXY-10 ST) | 10 | Gates10 (PSt7-10) | 2019-10-19 08:03 | default | 174.5403 | µmol/L | 26.5147 | °C | 1018 | hPa | Humid | 34 | 0
3257666 | 2019-10-19 12:04 | 93.4949 | SABD0000000003 (OXY-10 ST) | 10 | Gates10 (PSt7-10) | 2019-10-19 08:03 | default | 174.3133 | µmol/L | 26.5388 | °C | 1018 | hPa | Humid | 34 | 0
3257676 | 2019-10-19 12:04 | 93.5451 | SABD0000000003 (OXY-10 ST) | 10 | Gates10 (PSt7-10) | 2019-10-19 08:03 | default | 174.379 | µmol/L | 26.5331 | °C | 1018 | hPa | Humid | 34 | 0
3257687 | 2019-10-19 12:04 | 93.5949 | SABD0000000003 (OXY-10 ST) | 10 | Gates10 (PSt7-10) | 2019-10-19 08:03 | default | 174.3029 | µmol/L | 26.5342 | °C | 1018 | hPa | Humid | 34 | 0
3257696 | 2019-10-19 12:05 | 93.6449 | SABD0000000003 (OXY-10 ST) | 10 | Gates10 (PSt7-10) | 2019-10-19 08:03 | default | 174.3436 | µmol/L | 26.5227 | °C | 1018 | hPa | Humid | 34 | 0
3257707 | 2019-10-19 12:05 | 93.6945 | SABD0000000003 (OXY-10 ST) | 10 | Gates10 (PSt7-10) | 2019-10-19 08:03 | default | 174.2808 | µmol/L | 26.522 | °C | 1018 | hPa | Humid | 34 | 0
3257716 | 2019-10-19 12:05 | 93.7448 | SABD0000000003 (OXY-10 ST) | 10 | Gates10 (PSt7-10) | 2019-10-19 08:03 | default | 174.3094 | µmol/L | 26.5152 | °C | 1018 | hPa | Humid | 34 | 0
3257727 | 2019-10-19 12:05 | 93.7951 | SABD0000000003 (OXY-10 ST) | 10 | Gates10 (PSt7-10) | 2019-10-19 08:03 | default | 174.2023 | µmol/L | 26.5204 | °C | 1018 | hPa | Humid | 34 | 0
3257736 | 2019-10-19 12:05 | 93.8446 | SABD0000000003 (OXY-10 ST) | 10 | Gates10 (PSt7-10) | 2019-10-19 08:03 | default | 174.259 | µmol/L | 26.531 | °C | 1018 | hPa | Humid | 34 | 0
3257747 | 2019-10-19 12:05 | 93.8944 | SABD0000000003 (OXY-10 ST) | 10 | Gates10 (PSt7-10) | 2019-10-19 08:03 | default | 174.2789 | µmol/L | 26.5253 | °C | 1018 | hPa | Humid | 34 | 0
3257757 | 2019-10-19 12:05 | 93.945 | SABD0000000003 (OXY-10 ST) | 10 | Gates10 (PSt7-10) | 2019-10-19 08:03 | default | 174.1981 | µmol/L | 26.527 | °C | 1018 | hPa | Humid | 34 | 0
3257766 | 2019-10-19 12:05 | 93.9953 | SABD0000000003 (OXY-10 ST) | 10 | Gates10 (PSt7-10) | 2019-10-19 08:03 | default | 174.285 | µmol/L | 26.5215 | °C | 1018 | hPa | Humid | 34 | 0
3257776 | 2019-10-19 12:05 | 94.0446 | SABD0000000003 (OXY-10 ST) | 10 | Gates10 (PSt7-10) | 2019-10-19 08:03 | default | 174.2119 | µmol/L | 26.5131 | °C | 1018 | hPa | Humid | 34 | 0
3257786 | 2019-10-19 12:05 | 94.0951 | SABD0000000003 (OXY-10 ST) | 10 | Gates10 (PSt7-10) | 2019-10-19 08:03 | default | 174.2762 | µmol/L | 26.5075 | °C | 1018 | hPa | Humid | 34 | 0
3257796 | 2019-10-19 12:05 | 94.1445 | SABD0000000003 (OXY-10 ST) | 10 | Gates10 (PSt7-10) | 2019-10-19 08:03 | default | 174.1236 | µmol/L | 26.537 | °C | 1018 | hPa | Humid | 34 | 0
3257807 | 2019-10-19 12:05 | 94.1944 | SABD0000000003 (OXY-10 ST) | 10 | Gates10 (PSt7-10) | 2019-10-19 08:03 | default | 174.176 | µmol/L | 26.5209 | °C | 1018 | hPa | Humid | 34 | 0
3257816 | 2019-10-19 12:05 | 94.245 | SABD0000000003 (OXY-10 ST) | 10 | Gates10 (PSt7-10) | 2019-10-19 08:03 | default | 174.0334 | µmol/L | 26.5218 | °C | 1018 | hPa | Humid | 34 | 0
3257826 | 2019-10-19 12:05 | 94.2946 | SABD0000000003 (OXY-10 ST) | 10 | Gates10 (PSt7-10) | 2019-10-19 08:03 | default | 174.0435 | µmol/L | 26.5235 | °C | 1018 | hPa | Humid | 34 | 0
3257836 | 2019-10-19 12:05 | 94.3451 | SABD0000000003 (OXY-10 ST) | 10 | Gates10 (PSt7-10) | 2019-10-19 08:03 | default | 174.0587 | µmol/L | 26.5245 | °C | 1018 | hPa | Humid | 34 | 0
3257846 | 2019-10-19 12:05 | 94.3953 | SABD0000000003 (OXY-10 ST) | 10 | Gates10 (PSt7-10) | 2019-10-19 08:03 | default | 173.9679 | µmol/L | 26.5275 | °C | 1018 | hPa | Humid | 34 | 0
3257856 | 2019-10-19 12:05 | 94.4446 | SABD0000000003 (OXY-10 ST) | 10 | Gates10 (PSt7-10) | 2019-10-19 08:03 | default | 174.0461 | µmol/L | 26.5171 | °C | 1018 | hPa | Humid | 34 | 0
3257867 | 2019-10-19 12:05 | 94.4944 | SABD0000000003 (OXY-10 ST) | 10 | Gates10 (PSt7-10) | 2019-10-19 08:03 | default | 174.0038 | µmol/L | 26.5227 | °C | 1018 | hPa | Humid | 34 | 0
3257876 | 2019-10-19 12:05 | 94.5449 | SABD0000000003 (OXY-10 ST) | 10 | Gates10 (PSt7-10) | 2019-10-19 08:03 | default | 173.9035 | µmol/L | 26.5301 | °C | 1018 | hPa | Humid | 34 | 0
3257886 | 2019-10-19 12:05 | 94.5951 | SABD0000000003 (OXY-10 ST) | 10 | Gates10 (PSt7-10) | 2019-10-19 08:03 | default | 173.9118 | µmol/L | 26.5139 | °C | 1018 | hPa | Humid | 34 | 0
3257897 | 2019-10-19 12:06 | 94.6448 | SABD0000000003 (OXY-10 ST) | 10 | Gates10 (PSt7-10) | 2019-10-19 08:03 | default | 173.9481 | µmol/L | 26.512 | °C | 1018 | hPa | Humid | 34 | 0
3257907 | 2019-10-19 12:06 | 94.695 | SABD0000000003 (OXY-10 ST) | 10 | Gates10 (PSt7-10) | 2019-10-19 08:03 | default | 173.8158 | µmol/L | 26.5207 | °C | 1018 | hPa | Humid | 34 | 0
3257916 | 2019-10-19 12:06 | 94.7448 | SABD0000000003 (OXY-10 ST) | 10 | Gates10 (PSt7-10) | 2019-10-19 08:03 | default | 173.9036 | µmol/L | 26.518 | °C | 1018 | hPa | Humid | 34 | 0
3257926 | 2019-10-19 12:06 | 94.7951 | SABD0000000003 (OXY-10 ST) | 10 | Gates10 (PSt7-10) | 2019-10-19 08:03 | default | 173.933 | µmol/L | 26.508 | °C | 1018 | hPa | Humid | 34 | 0
3257937 | 2019-10-19 12:06 | 94.8444 | SABD0000000003 (OXY-10 ST) | 10 | Gates10 (PSt7-10) | 2019-10-19 08:03 | default | 173.7705 | µmol/L | 26.5237 | °C | 1018 | hPa | Humid | 34 | 0
3257946 | 2019-10-19 12:06 | 94.8947 | SABD0000000003 (OXY-10 ST) | 10 | Gates10 (PSt7-10) | 2019-10-19 08:03 | default | 173.8559 | µmol/L | 26.5183 | °C | 1018 | hPa | Humid | 34 | 0
3257956 | 2019-10-19 12:06 | 94.9457 | SABD0000000003 (OXY-10 ST) | 10 | Gates10 (PSt7-10) | 2019-10-19 08:03 | default | 173.7364 | µmol/L | 26.5282 | °C | 1018 | hPa | Humid | 34 | 0
3257967 | 2019-10-19 12:06 | 94.9944 | SABD0000000003 (OXY-10 ST) | 10 | Gates10 (PSt7-10) | 2019-10-19 08:03 | default | 173.7031 | µmol/L | 26.5176 | °C | 1018 | hPa | Humid | 34 | 0
3257977 | 2019-10-19 12:06 | 95.0447 | SABD0000000003 (OXY-10 ST) | 10 | Gates10 (PSt7-10) | 2019-10-19 08:03 | default | 173.782 | µmol/L | 26.5131 | °C | 1018 | hPa | Humid | 34 | 0
3257987 | 2019-10-19 12:06 | 95.0949 | SABD0000000003 (OXY-10 ST) | 10 | Gates10 (PSt7-10) | 2019-10-19 08:03 | default | 173.508 | µmol/L | 26.5346 | °C | 1018 | hPa | Humid | 34 | 0
3257997 | 2019-10-19 12:06 | 95.145 | SABD0000000003 (OXY-10 ST) | 10 | Gates10 (PSt7-10) | 2019-10-19 08:03 | default | 173.6625 | µmol/L | 26.523 | °C | 1018 | hPa | Humid | 34 | 0
3258006 | 2019-10-19 12:06 | 95.1951 | SABD0000000003 (OXY-10 ST) | 10 | Gates10 (PSt7-10) | 2019-10-19 08:03 | default | 173.5423 | µmol/L | 26.53 | °C | 1018 | hPa | Humid | 34 | 0
3258017 | 2019-10-19 12:06 | 95.2445 | SABD0000000003 (OXY-10 ST) | 10 | Gates10 (PSt7-10) | 2019-10-19 08:03 | default | 173.5664 | µmol/L | 26.5238 | °C | 1018 | hPa | Humid | 34 | 0
3258026 | 2019-10-19 12:06 | 95.2949 | SABD0000000003 (OXY-10 ST) | 10 | Gates10 (PSt7-10) | 2019-10-19 08:03 | default | 173.6549 | µmol/L | 26.515 | °C | 1018 | hPa | Humid | 34 | 0
3258036 | 2019-10-19 12:06 | 95.345 | SABD0000000003 (OXY-10 ST) | 10 | Gates10 (PSt7-10) | 2019-10-19 08:03 | default | 173.6405 | µmol/L | 26.5109 | °C | 1018 | hPa | Humid | 34 | 0
3258047 | 2019-10-19 12:06 | 95.3947 | SABD0000000003 (OXY-10 ST) | 10 | Gates10 (PSt7-10) | 2019-10-19 08:03 | default | 173.8272 | µmol/L | 26.4889 | °C | 1018 | hPa | Humid | 34 | 0
3258056 | 2019-10-19 12:06 | 95.445 | SABD0000000003 (OXY-10 ST) | 10 | Gates10 (PSt7-10) | 2019-10-19 08:03 | default | 173.5054 | µmol/L | 26.5138 | °C | 1018 | hPa | Humid | 34 | 0
3258066 | 2019-10-19 12:06 | 95.4952 | SABD0000000003 (OXY-10 ST) | 10 | Gates10 (PSt7-10) | 2019-10-19 08:03 | default | 173.6622 | µmol/L | 26.5201 | °C | 1018 | hPa | Humid | 34 | 0
3258077 | 2019-10-19 12:06 | 95.5444 | SABD0000000003 (OXY-10 ST) | 10 | Gates10 (PSt7-10) | 2019-10-19 08:03 | default | 173.5111 | µmol/L | 26.5191 | °C | 1018 | hPa | Humid | 34 | 0
3258087 | 2019-10-19 12:06 | 95.5944 | SABD0000000003 (OXY-10 ST) | 10 | Gates10 (PSt7-10) | 2019-10-19 08:03 | default | 173.4839 | µmol/L | 26.5167 | °C | 1018 | hPa | Humid | 34 | 0
3258096 | 2019-10-19 12:07 | 95.6448 | SABD0000000003 (OXY-10 ST) | 10 | Gates10 (PSt7-10) | 2019-10-19 08:03 | default | 173.6127 | µmol/L | 26.5146 | °C | 1018 | hPa | Humid | 34 | 0
3258106 | 2019-10-19 12:07 | 95.6951 | SABD0000000003 (OXY-10 ST) | 10 | Gates10 (PSt7-10) | 2019-10-19 08:03 | default | 173.4938 | µmol/L | 26.5063 | °C | 1018 | hPa | Humid | 34 | 0
3258117 | 2019-10-19 12:07 | 95.7444 | SABD0000000003 (OXY-10 ST) | 10 | Gates10 (PSt7-10) | 2019-10-19 08:03 | default | 173.2908 | µmol/L | 26.5366 | °C | 1018 | hPa | Humid | 34 | 0
3258127 | 2019-10-19 12:07 | 95.7944 | SABD0000000003 (OXY-10 ST) | 10 | Gates10 (PSt7-10) | 2019-10-19 08:03 | default | 173.3786 | µmol/L | 26.5218 | °C | 1018 | hPa | Humid | 34 | 0
3258136 | 2019-10-19 12:07 | 95.8445 | SABD0000000003 (OXY-10 ST) | 10 | Gates10 (PSt7-10) | 2019-10-19 08:03 | default | 173.5269 | µmol/L | 26.4989 | °C | 1018 | hPa | Humid | 34 | 0
3258146 | 2019-10-19 12:07 | 95.895 | SABD0000000003 (OXY-10 ST) | 10 | Gates10 (PSt7-10) | 2019-10-19 08:03 | default | 173.4166 | µmol/L | 26.5197 | °C | 1018 | hPa | Humid | 34 | 0
3258157 | 2019-10-19 12:07 | 95.945 | SABD0000000003 (OXY-10 ST) | 10 | Gates10 (PSt7-10) | 2019-10-19 08:03 | default | 173.3645 | µmol/L | 26.5146 | °C | 1018 | hPa | Humid | 34 | 0
3258167 | 2019-10-19 12:07 | 95.9945 | SABD0000000003 (OXY-10 ST) | 10 | Gates10 (PSt7-10) | 2019-10-19 08:03 | default | 173.5333 | µmol/L | 26.5071 | °C | 1018 | hPa | Humid | 34 | 0
3258176 | 2019-10-19 12:07 | 96.0452 | SABD0000000003 (OXY-10 ST) | 10 | Gates10 (PSt7-10) | 2019-10-19 08:03 | default | 173.1868 | µmol/L | 26.5203 | °C | 1018 | hPa | Humid | 34 | 0
3258186 | 2019-10-19 12:07 | 96.0951 | SABD0000000003 (OXY-10 ST) | 10 | Gates10 (PSt7-10) | 2019-10-19 08:03 | default | 173.401 | µmol/L | 26.5037 | °C | 1018 | hPa | Humid | 34 | 0
3258196 | 2019-10-19 12:07 | 96.1451 | SABD0000000003 (OXY-10 ST) | 10 | Gates10 (PSt7-10) | 2019-10-19 08:03 | default | 173.1559 | µmol/L | 26.5184 | °C | 1018 | hPa | Humid | 34 | 0
3258207 | 2019-10-19 12:07 | 96.1946 | SABD0000000003 (OXY-10 ST) | 10 | Gates10 (PSt7-10) | 2019-10-19 08:03 | default | 173.1697 | µmol/L | 26.5256 | °C | 1018 | hPa | Humid | 34 | 0
3258217 | 2019-10-19 12:07 | 96.2451 | SABD0000000003 (OXY-10 ST) | 10 | Gates10 (PSt7-10) | 2019-10-19 08:03 | default | 173.3382 | µmol/L | 26.5 | °C | 1018 | hPa | Humid | 34 | 0
3258227 | 2019-10-19 12:07 | 96.2951 | SABD0000000003 (OXY-10 ST) | 10 | Gates10 (PSt7-10) | 2019-10-19 08:03 | default | 173.1434 | µmol/L | 26.511 | °C | 1018 | hPa | Humid | 34 | 0
3258236 | 2019-10-19 12:07 | 96.3448 | SABD0000000003 (OXY-10 ST) | 10 | Gates10 (PSt7-10) | 2019-10-19 08:03 | default | 173.2362 | µmol/L | 26.4986 | °C | 1018 | hPa | Humid | 34 | 0
3258246 | 2019-10-19 12:07 | 96.3947 | SABD0000000003 (OXY-10 ST) | 10 | Gates10 (PSt7-10) | 2019-10-19 08:03 | default | 173.1183 | µmol/L | 26.5234 | °C | 1018 | hPa | Humid | 34 | 0
3258257 | 2019-10-19 12:07 | 96.4444 | SABD0000000003 (OXY-10 ST) | 10 | Gates10 (PSt7-10) | 2019-10-19 08:03 | default | 173.1821 | µmol/L | 26.5119 | °C | 1018 | hPa | Humid | 34 | 0
3258267 | 2019-10-19 12:07 | 96.4947 | SABD0000000003 (OXY-10 ST) | 10 | Gates10 (PSt7-10) | 2019-10-19 08:03 | default | 173.14 | µmol/L | 26.5054 | °C | 1018 | hPa | Humid | 34 | 0
3258277 | 2019-10-19 12:07 | 96.545 | SABD0000000003 (OXY-10 ST) | 10 | Gates10 (PSt7-10) | 2019-10-19 08:03 | default | 173.3261 | µmol/L | 26.5016 | °C | 1018 | hPa | Humid | 34 | 0
3258287 | 2019-10-19 12:07 | 96.5944 | SABD0000000003 (OXY-10 ST) | 10 | Gates10 (PSt7-10) | 2019-10-19 08:03 | default | 173.1424 | µmol/L | 26.4991 | °C | 1018 | hPa | Humid | 34 | 0
3258297 | 2019-10-19 12:08 | 96.6444 | SABD0000000003 (OXY-10 ST) | 10 | Gates10 (PSt7-10) | 2019-10-19 08:03 | default | 173.3163 | µmol/L | 26.4909 | °C | 1018 | hPa | Humid | 34 | 0
3258306 | 2019-10-19 12:08 | 96.695 | SABD0000000003 (OXY-10 ST) | 10 | Gates10 (PSt7-10) | 2019-10-19 08:03 | default | 173.0056 | µmol/L | 26.5144 | °C | 1018 | hPa | Humid | 34 | 0
3258316 | 2019-10-19 12:08 | 96.7444 | SABD0000000003 (OXY-10 ST) | 10 | Gates10 (PSt7-10) | 2019-10-19 08:03 | default | 172.9974 | µmol/L | 26.5216 | °C | 1018 | hPa | Humid | 34 | 0
3258326 | 2019-10-19 12:08 | 96.7947 | SABD0000000003 (OXY-10 ST) | 10 | Gates10 (PSt7-10) | 2019-10-19 08:03 | default | 173.1074 | µmol/L | 26.4917 | °C | 1018 | hPa | Humid | 34 | 0
3258336 | 2019-10-19 12:08 | 96.8443 | SABD0000000003 (OXY-10 ST) | 10 | Gates10 (PSt7-10) | 2019-10-19 08:03 | default | 172.9244 | µmol/L | 26.5102 | °C | 1018 | hPa | Humid | 34 | 0
3258347 | 2019-10-19 12:08 | 96.8944 | SABD0000000003 (OXY-10 ST) | 10 | Gates10 (PSt7-10) | 2019-10-19 08:03 | default | 172.9567 | µmol/L | 26.518 | °C | 1018 | hPa | Humid | 34 | 0
3258357 | 2019-10-19 12:08 | 96.9448 | SABD0000000003 (OXY-10 ST) | 10 | Gates10 (PSt7-10) | 2019-10-19 08:03 | default | 172.9403 | µmol/L | 26.5081 | °C | 1018 | hPa | Humid | 34 | 0
3258366 | 2019-10-19 12:08 | 96.995 | SABD0000000003 (OXY-10 ST) | 10 | Gates10 (PSt7-10) | 2019-10-19 08:03 | default | 172.8522 | µmol/L | 26.5139 | °C | 1018 | hPa | Humid | 34 | 0
3258376 | 2019-10-19 12:08 | 97.0445 | SABD0000000003 (OXY-10 ST) | 10 | Gates10 (PSt7-10) | 2019-10-19 08:03 | default | 172.7576 | µmol/L | 26.5236 | °C | 1018 | hPa | Humid | 34 | 0
3258387 | 2019-10-19 12:08 | 97.0946 | SABD0000000003 (OXY-10 ST) | 10 | Gates10 (PSt7-10) | 2019-10-19 08:03 | default | 172.8015 | µmol/L | 26.5207 | °C | 1018 | hPa | Humid | 34 | 0
3258396 | 2019-10-19 12:08 | 97.1443 | SABD0000000003 (OXY-10 ST) | 10 | Gates10 (PSt7-10) | 2019-10-19 08:03 | default | 172.9427 | µmol/L | 26.5017 | °C | 1018 | hPa | Humid | 34 | 0
3258407 | 2019-10-19 12:08 | 97.1948 | SABD0000000003 (OXY-10 ST) | 10 | Gates10 (PSt7-10) | 2019-10-19 08:03 | default | 172.9274 | µmol/L | 26.5068 | °C | 1018 | hPa | Humid | 34 | 0
3258417 | 2019-10-19 12:08 | 97.2445 | SABD0000000003 (OXY-10 ST) | 10 | Gates10 (PSt7-10) | 2019-10-19 08:03 | default | 172.9315 | µmol/L | 26.4972 | °C | 1018 | hPa | Humid | 34 | 0
3258427 | 2019-10-19 12:08 | 97.2945 | SABD0000000003 (OXY-10 ST) | 10 | Gates10 (PSt7-10) | 2019-10-19 08:03 | default | 172.907 | µmol/L | 26.4975 | °C | 1018 | hPa | Humid | 34 | 0
3258437 | 2019-10-19 12:08 | 97.3449 | SABD0000000003 (OXY-10 ST) | 10 | Gates10 (PSt7-10) | 2019-10-19 08:03 | default | 172.753 | µmol/L | 26.5151 | °C | 1018 | hPa | Humid | 34 | 0
3258446 | 2019-10-19 12:08 | 97.3948 | SABD0000000003 (OXY-10 ST) | 10 | Gates10 (PSt7-10) | 2019-10-19 08:03 | default | 172.7261 | µmol/L | 26.5127 | °C | 1018 | hPa | Humid | 34 | 0
3258456 | 2019-10-19 12:08 | 97.445 | SABD0000000003 (OXY-10 ST) | 10 | Gates10 (PSt7-10) | 2019-10-19 08:03 | default | 172.8042 | µmol/L | 26.5052 | °C | 1018 | hPa | Humid | 34 | 0
3258467 | 2019-10-19 12:08 | 97.4945 | SABD0000000003 (OXY-10 ST) | 10 | Gates10 (PSt7-10) | 2019-10-19 08:03 | default | 172.6536 | µmol/L | 26.5134 | °C | 1018 | hPa | Humid | 34 | 0
3258477 | 2019-10-19 12:08 | 97.5448 | SABD0000000003 (OXY-10 ST) | 10 | Gates10 (PSt7-10) | 2019-10-19 08:03 | default | 172.7363 | µmol/L | 26.4993 | °C | 1018 | hPa | Humid | 34 | 0
3258487 | 2019-10-19 12:08 | 97.5944 | SABD0000000003 (OXY-10 ST) | 10 | Gates10 (PSt7-10) | 2019-10-19 08:03 | default | 172.7399 | µmol/L | 26.4957 | °C | 1018 | hPa | Humid | 34 | 0
3258496 | 2019-10-19 12:09 | 97.6447 | SABD0000000003 (OXY-10 ST) | 10 | Gates10 (PSt7-10) | 2019-10-19 08:03 | default | 172.7203 | µmol/L | 26.5135 | °C | 1018 | hPa | Humid | 34 | 0
3258507 | 2019-10-19 12:09 | 97.6946 | SABD0000000003 (OXY-10 ST) | 10 | Gates10 (PSt7-10) | 2019-10-19 08:03 | default | 172.6814 | µmol/L | 26.5066 | °C | 1018 | hPa | Humid | 34 | 0
3258516 | 2019-10-19 12:09 | 97.7449 | SABD0000000003 (OXY-10 ST) | 10 | Gates10 (PSt7-10) | 2019-10-19 08:03 | default | 172.5274 | µmol/L | 26.5062 | °C | 1018 | hPa | Humid | 34 | 0
3258526 | 2019-10-19 12:09 | 97.7952 | SABD0000000003 (OXY-10 ST) | 10 | Gates10 (PSt7-10) | 2019-10-19 08:03 | default | 172.642 | µmol/L | 26.4938 | °C | 1018 | hPa | Humid | 34 | 0
3258536 | 2019-10-19 12:09 | 97.8451 | SABD0000000003 (OXY-10 ST) | 10 | Gates10 (PSt7-10) | 2019-10-19 08:03 | default | 172.655 | µmol/L | 26.5042 | °C | 1018 | hPa | Humid | 34 | 0
3258546 | 2019-10-19 12:09 | 97.8944 | SABD0000000003 (OXY-10 ST) | 10 | Gates10 (PSt7-10) | 2019-10-19 08:03 | default | 172.6043 | µmol/L | 26.5049 | °C | 1018 | hPa | Humid | 34 | 0
3258556 | 2019-10-19 12:09 | 97.9447 | SABD0000000003 (OXY-10 ST) | 10 | Gates10 (PSt7-10) | 2019-10-19 08:03 | default | 172.5146 | µmol/L | 26.52 | °C | 1018 | hPa | Humid | 34 | 0
3258567 | 2019-10-19 12:09 | 97.9947 | SABD0000000003 (OXY-10 ST) | 10 | Gates10 (PSt7-10) | 2019-10-19 08:03 | default | 172.562 | µmol/L | 26.5016 | °C | 1018 | hPa | Humid | 34 | 0
3258576 | 2019-10-19 12:09 | 98.0448 | SABD0000000003 (OXY-10 ST) | 10 | Gates10 (PSt7-10) | 2019-10-19 08:03 | default | 172.4694 | µmol/L | 26.4989 | °C | 1018 | hPa | Humid | 34 | 0
3258586 | 2019-10-19 12:09 | 98.095 | SABD0000000003 (OXY-10 ST) | 10 | Gates10 (PSt7-10) | 2019-10-19 08:03 | default | 172.5504 | µmol/L | 26.4941 | °C | 1018 | hPa | Humid | 34 | 0
3258596 | 2019-10-19 12:09 | 98.1451 | SABD0000000003 (OXY-10 ST) | 10 | Gates10 (PSt7-10) | 2019-10-19 08:03 | default | 172.5448 | µmol/L | 26.4948 | °C | 1018 | hPa | Humid | 34 | 0
3258606 | 2019-10-19 12:09 | 98.1954 | SABD0000000003 (OXY-10 ST) | 10 | Gates10 (PSt7-10) | 2019-10-19 08:03 | default | 172.4344 | µmol/L | 26.4916 | °C | 1018 | hPa | Humid | 34 | 0
3258616 | 2019-10-19 12:09 | 98.2445 | SABD0000000003 (OXY-10 ST) | 10 | Gates10 (PSt7-10) | 2019-10-19 08:03 | default | 172.5094 | µmol/L | 26.4905 | °C | 1018 | hPa | Humid | 34 | 0
3258627 | 2019-10-19 12:09 | 98.2945 | SABD0000000003 (OXY-10 ST) | 10 | Gates10 (PSt7-10) | 2019-10-19 08:03 | default | 172.329 | µmol/L | 26.5148 | °C | 1018 | hPa | Humid | 34 | 0
3258637 | 2019-10-19 12:09 | 98.3446 | SABD0000000003 (OXY-10 ST) | 10 | Gates10 (PSt7-10) | 2019-10-19 08:03 | default | 172.2661 | µmol/L | 26.5112 | °C | 1018 | hPa | Humid | 34 | 0
3258647 | 2019-10-19 12:09 | 98.3946 | SABD0000000003 (OXY-10 ST) | 10 | Gates10 (PSt7-10) | 2019-10-19 08:03 | default | 172.2578 | µmol/L | 26.5123 | °C | 1018 | hPa | Humid | 34 | 0
3258657 | 2019-10-19 12:09 | 98.4449 | SABD0000000003 (OXY-10 ST) | 10 | Gates10 (PSt7-10) | 2019-10-19 08:03 | default | 172.3155 | µmol/L | 26.5046 | °C | 1018 | hPa | Humid | 34 | 0
3258667 | 2019-10-19 12:09 | 98.4943 | SABD0000000003 (OXY-10 ST) | 10 | Gates10 (PSt7-10) | 2019-10-19 08:03 | default | 172.3494 | µmol/L | 26.497 | °C | 1018 | hPa | Humid | 34 | 0
3258676 | 2019-10-19 12:09 | 98.5447 | SABD0000000003 (OXY-10 ST) | 10 | Gates10 (PSt7-10) | 2019-10-19 08:03 | default | 172.2582 | µmol/L | 26.4851 | °C | 1018 | hPa | Humid | 34 | 0
3258686 | 2019-10-19 12:09 | 98.595 | SABD0000000003 (OXY-10 ST) | 10 | Gates10 (PSt7-10) | 2019-10-19 08:03 | default | 172.0841 | µmol/L | 26.5177 | °C | 1018 | hPa | Humid | 34 | 0
3258696 | 2019-10-19 12:10 | 98.6444 | SABD0000000003 (OXY-10 ST) | 10 | Gates10 (PSt7-10) | 2019-10-19 08:03 | default | 172.2921 | µmol/L | 26.4926 | °C | 1018 | hPa | Humid | 34 | 0
3258706 | 2019-10-19 12:10 | 98.6946 | SABD0000000003 (OXY-10 ST) | 10 | Gates10 (PSt7-10) | 2019-10-19 08:03 | default | 172.2614 | µmol/L | 26.5028 | °C | 1018 | hPa | Humid | 34 | 0
3258717 | 2019-10-19 12:10 | 98.7449 | SABD0000000003 (OXY-10 ST) | 10 | Gates10 (PSt7-10) | 2019-10-19 08:03 | default | 172.1506 | µmol/L | 26.5026 | °C | 1018 | hPa | Humid | 34 | 0
3258726 | 2019-10-19 12:10 | 98.795 | SABD0000000003 (OXY-10 ST) | 10 | Gates10 (PSt7-10) | 2019-10-19 08:03 | default | 172.2979 | µmol/L | 26.4828 | °C | 1018 | hPa | Humid | 34 | 0
3258737 | 2019-10-19 12:10 | 98.8444 | SABD0000000003 (OXY-10 ST) | 10 | Gates10 (PSt7-10) | 2019-10-19 08:03 | default | 172.1107 | µmol/L | 26.496 | °C | 1018 | hPa | Humid | 34 | 0
3258746 | 2019-10-19 12:10 | 98.8949 | SABD0000000003 (OXY-10 ST) | 10 | Gates10 (PSt7-10) | 2019-10-19 08:03 | default | 172.0566 | µmol/L | 26.5063 | °C | 1018 | hPa | Humid | 34 | 0
3258757 | 2019-10-19 12:10 | 98.9449 | SABD0000000003 (OXY-10 ST) | 10 | Gates10 (PSt7-10) | 2019-10-19 08:03 | default | 172.0224 | µmol/L | 26.5018 | °C | 1018 | hPa | Humid | 34 | 0
3258767 | 2019-10-19 12:10 | 98.9952 | SABD0000000003 (OXY-10 ST) | 10 | Gates10 (PSt7-10) | 2019-10-19 08:03 | default | 171.9993 | µmol/L | 26.5019 | °C | 1018 | hPa | Humid | 34 | 0
3258777 | 2019-10-19 12:10 | 99.0448 | SABD0000000003 (OXY-10 ST) | 10 | Gates10 (PSt7-10) | 2019-10-19 08:03 | default | 171.997 | µmol/L | 26.4992 | °C | 1018 | hPa | Humid | 34 | 0
3258786 | 2019-10-19 12:10 | 99.0952 | SABD0000000003 (OXY-10 ST) | 10 | Gates10 (PSt7-10) | 2019-10-19 08:03 | default | 171.9834 | µmol/L | 26.5101 | °C | 1018 | hPa | Humid | 34 | 0
3258796 | 2019-10-19 12:10 | 99.1445 | SABD0000000003 (OXY-10 ST) | 10 | Gates10 (PSt7-10) | 2019-10-19 08:03 | default | 172.034 | µmol/L | 26.4972 | °C | 1018 | hPa | Humid | 34 | 0
3258806 | 2019-10-19 12:10 | 99.1952 | SABD0000000003 (OXY-10 ST) | 10 | Gates10 (PSt7-10) | 2019-10-19 08:03 | default | 172.1544 | µmol/L | 26.478 | °C | 1018 | hPa | Humid | 34 | 0
3258816 | 2019-10-19 12:10 | 99.2446 | SABD0000000003 (OXY-10 ST) | 10 | Gates10 (PSt7-10) | 2019-10-19 08:03 | default | 171.7945 | µmol/L | 26.5085 | °C | 1018 | hPa | Humid | 34 | 0
3258827 | 2019-10-19 12:10 | 99.2951 | SABD0000000003 (OXY-10 ST) | 10 | Gates10 (PSt7-10) | 2019-10-19 08:03 | default | 171.9045 | µmol/L | 26.5057 | °C | 1018 | hPa | Humid | 34 | 0
3258837 | 2019-10-19 12:10 | 99.3444 | SABD0000000003 (OXY-10 ST) | 10 | Gates10 (PSt7-10) | 2019-10-19 08:03 | default | 171.8928 | µmol/L | 26.4982 | °C | 1018 | hPa | Humid | 34 | 0
3258847 | 2019-10-19 12:10 | 99.3944 | SABD0000000003 (OXY-10 ST) | 10 | Gates10 (PSt7-10) | 2019-10-19 08:03 | default | 171.8521 | µmol/L | 26.4977 | °C | 1018 | hPa | Humid | 34 | 0
3258857 | 2019-10-19 12:10 | 99.4447 | SABD0000000003 (OXY-10 ST) | 10 | Gates10 (PSt7-10) | 2019-10-19 08:03 | default | 171.8504 | µmol/L | 26.5009 | °C | 1018 | hPa | Humid | 34 | 0
3258866 | 2019-10-19 12:10 | 99.4947 | SABD0000000003 (OXY-10 ST) | 10 | Gates10 (PSt7-10) | 2019-10-19 08:03 | default | 172.0765 | µmol/L | 26.4825 | °C | 1018 | hPa | Humid | 34 | 0
3258876 | 2019-10-19 12:10 | 99.5447 | SABD0000000003 (OXY-10 ST) | 10 | Gates10 (PSt7-10) | 2019-10-19 08:03 | default | 171.8872 | µmol/L | 26.499 | °C | 1018 | hPa | Humid | 34 | 0
3258886 | 2019-10-19 12:10 | 99.5952 | SABD0000000003 (OXY-10 ST) | 10 | Gates10 (PSt7-10) | 2019-10-19 08:03 | default | 171.6868 | µmol/L | 26.5019 | °C | 1018 | hPa | Humid | 34 | 0
3258896 | 2019-10-19 12:11 | 99.645 | SABD0000000003 (OXY-10 ST) | 10 | Gates10 (PSt7-10) | 2019-10-19 08:03 | default | 171.7947 | µmol/L | 26.4933 | °C | 1018 | hPa | Humid | 34 | 0
3258906 | 2019-10-19 12:11 | 99.6954 | SABD0000000003 (OXY-10 ST) | 10 | Gates10 (PSt7-10) | 2019-10-19 08:03 | default | 171.653 | µmol/L | 26.5004 | °C | 1018 | hPa | Humid | 34 | 0
3258917 | 2019-10-19 12:11 | 99.7444 | SABD0000000003 (OXY-10 ST) | 10 | Gates10 (PSt7-10) | 2019-10-19 08:03 | default | 171.6879 | µmol/L | 26.4867 | °C | 1018 | hPa | Humid | 34 | 0
3258926 | 2019-10-19 12:11 | 99.7946 | SABD0000000003 (OXY-10 ST) | 10 | Gates10 (PSt7-10) | 2019-10-19 08:03 | default | 171.8299 | µmol/L | 26.4976 | °C | 1018 | hPa | Humid | 34 | 0
3258936 | 2019-10-19 12:11 | 99.845 | SABD0000000003 (OXY-10 ST) | 10 | Gates10 (PSt7-10) | 2019-10-19 08:03 | default | 171.8711 | µmol/L | 26.483 | °C | 1018 | hPa | Humid | 34 | 0
3258947 | 2019-10-19 12:11 | 99.8948 | SABD0000000003 (OXY-10 ST) | 10 | Gates10 (PSt7-10) | 2019-10-19 08:03 | default | 171.6402 | µmol/L | 26.4931 | °C | 1018 | hPa | Humid | 34 | 0

## Oxygen Raw
Id | Date | Delta T [min] | Device | Channel | Phase [°] | Amplitude [µV] | Reference Amplitude [µV] | User Signal Intensity | Signal LED Current | Reference LED Current | Battery [V]
3238966 | 2019-10-19 10:31 | 0 | SABD0000000003 (OXY-10 ST) | 10 | 20.848 | 89890.8735 | 0 | 290550.0055 | 21 | 56.391
3238977 | 2019-10-19 10:31 | 0.044411 | SABD0000000003 (OXY-10 ST) | 10 | 20.851 | 89882.5179 | 0 | 290530.5087 | 21 | 56.391
3238987 | 2019-10-19 10:31 | 0.095009 | SABD0000000003 (OXY-10 ST) | 10 | 20.852 | 89953.0232 | 0 | 290535.5036 | 21 | 56.391
3238997 | 2019-10-19 10:31 | 0.14519 | SABD0000000003 (OXY-10 ST) | 10 | 20.858 | 90148.3728 | 0 | 290513.4049 | 21 | 56.391
3239007 | 2019-10-19 10:31 | 0.19469 | SABD0000000003 (OXY-10 ST) | 10 | 20.86 | 90152.8356 | 0 | 290506.9854 | 21 | 56.391
3239016 | 2019-10-19 10:31 | 0.24487 | SABD0000000003 (OXY-10 ST) | 10 | 20.859 | 90238.5256 | 0 | 290511.3422 | 21 | 56.391
3239026 | 2019-10-19 10:31 | 0.29504 | SABD0000000003 (OXY-10 ST) | 10 | 20.857 | 90332.0803 | 0 | 290508.606 | 21 | 56.391
3239036 | 2019-10-19 10:31 | 0.34441 | SABD0000000003 (OXY-10 ST) | 10 | 20.859 | 90128.4803 | 0 | 290498.7513 | 21 | 56.391
3239047 | 2019-10-19 10:31 | 0.39476 | SABD0000000003 (OXY-10 ST) | 10 | 20.86 | 90098.4459 | 0 | 290505.3694 | 21 | 56.391
3239057 | 2019-10-19 10:31 | 0.44502 | SABD0000000003 (OXY-10 ST) | 10 | 20.861 | 89686.0221 | 0 | 290499.4365 | 21 | 56.391
3239066 | 2019-10-19 10:31 | 0.49435 | SABD0000000003 (OXY-10 ST) | 10 | 20.859 | 89692.9337 | 0 | 290482.9994 | 21 | 56.391
3239076 | 2019-10-19 10:31 | 0.54513 | SABD0000000003 (OXY-10 ST) | 10 | 20.862 | 89691.1053 | 0 | 290489.7054 | 21 | 56.391
3239086 | 2019-10-19 10:31 | 0.59459 | SABD0000000003 (OXY-10 ST) | 10 | 20.861 | 89672.918 | 0 | 290476.6715 | 21 | 56.391
3239097 | 2019-10-19 10:32 | 0.64495 | SABD0000000003 (OXY-10 ST) | 10 | 20.861 | 89671.2188 | 0 | 290472.0524 | 21 | 56.391
3239106 | 2019-10-19 10:32 | 0.69511 | SABD0000000003 (OXY-10 ST) | 10 | 20.864 | 89651.6087 | 0 | 290480.9548 | 21 | 56.391
3239117 | 2019-10-19 10:32 | 0.74456 | SABD0000000003 (OXY-10 ST) | 10 | 20.86 | 89673.0151 | 0 | 290474.3747 | 21 | 56.391
3239126 | 2019-10-19 10:32 | 0.7949 | SABD0000000003 (OXY-10 ST) | 10 | 20.863 | 89659.5352 | 0 | 290472.9874 | 21 | 56.391
3239137 | 2019-10-19 10:32 | 0.84448 | SABD0000000003 (OXY-10 ST) | 10 | 20.868 | 89739.7047 | 0 | 290457.9682 | 21 | 56.391
3239146 | 2019-10-19 10:32 | 0.8948 | SABD0000000003 (OXY-10 ST) | 10 | 20.864 | 89221.0871 | 0 | 290466.4637 | 21 | 56.391
3239157 | 2019-10-19 10:32 | 0.94508 | SABD0000000003 (OXY-10 ST) | 10 | 20.863 | 89188.3466 | 0 | 290465.6063 | 21 | 56.391
3239166 | 2019-10-19 10:32 | 0.9948 | SABD0000000003 (OXY-10 ST) | 10 | 20.866 | 89122.7737 | 0 | 290459.7665 | 21 | 56.391
3239177 | 2019-10-19 10:32 | 1.0445 | SABD0000000003 (OXY-10 ST) | 10 | 20.863 | 89089.3492 | 0 | 290460.144 | 21 | 56.391
3239186 | 2019-10-19 10:32 | 1.0951 | SABD0000000003 (OXY-10 ST) | 10 | 20.868 | 89097.6088 | 0 | 290455.1928 | 21 | 56.391
3239196 | 2019-10-19 10:32 | 1.1445 | SABD0000000003 (OXY-10 ST) | 10 | 20.869 | 89100.2126 | 0 | 290441.9667 | 21 | 56.391
3239206 | 2019-10-19 10:32 | 1.195 | SABD0000000003 (OXY-10 ST) | 10 | 20.87 | 89109.6465 | 0 | 290442.9679 | 21 | 56.391
3239217 | 2019-10-19 10:32 | 1.2444 | SABD0000000003 (OXY-10 ST) | 10 | 20.868 | 89092.7451 | 0 | 290436.4797 | 21 | 56.391
3239227 | 2019-10-19 10:32 | 1.2946 | SABD0000000003 (OXY-10 ST) | 10 | 20.87 | 89093.5598 | 0 | 290448.6961 | 21 | 56.391
3239237 | 2019-10-19 10:32 | 1.345 | SABD0000000003 (OXY-10 ST) | 10 | 20.87 | 89213.8766 | 0 | 290435.8703 | 21 | 56.391
3239247 | 2019-10-19 10:32 | 1.3946 | SABD0000000003 (OXY-10 ST) | 10 | 20.869 | 89123.4761 | 0 | 290432.3444 | 21 | 56.391
3239257 | 2019-10-19 10:32 | 1.445 | SABD0000000003 (OXY-10 ST) | 10 | 20.864 | 89074.8747 | 0 | 290427.2024 | 21 | 56.391
3239266 | 2019-10-19 10:32 | 1.4944 | SABD0000000003 (OXY-10 ST) | 10 | 20.87 | 89149.7504 | 0 | 290422.6452 | 21 | 56.391
3239277 | 2019-10-19 10:32 | 1.5448 | SABD0000000003 (OXY-10 ST) | 10 | 20.865 | 89068.5716 | 0 | 290439.3614 | 21 | 56.391
3239287 | 2019-10-19 10:32 | 1.5952 | SABD0000000003 (OXY-10 ST) | 10 | 20.871 | 89053.9706 | 0 | 290405.4858 | 21 | 56.391
3239297 | 2019-10-19 10:33 | 1.6444 | SABD0000000003 (OXY-10 ST) | 10 | 20.872 | 89062.8362 | 0 | 290411.1602 | 21 | 56.391
3239306 | 2019-10-19 10:33 | 1.695 | SABD0000000003 (OXY-10 ST) | 10 | 20.868 | 89047.3521 | 0 | 290410.9422 | 21 | 56.391
3239316 | 2019-10-19 10:33 | 1.7448 | SABD0000000003 (OXY-10 ST) | 10 | 20.866 | 89054.7414 | 0 | 290395.3209 | 21 | 56.391
3239327 | 2019-10-19 10:33 | 1.7946 | SABD0000000003 (OXY-10 ST) | 10 | 20.873 | 89072.9322 | 0 | 290400.6775 | 21 | 56.391
3239336 | 2019-10-19 10:33 | 1.8452 | SABD0000000003 (OXY-10 ST) | 10 | 20.871 | 89062.3342 | 0 | 290397.8145 | 21 | 56.391
3239347 | 2019-10-19 10:33 | 1.8949 | SABD0000000003 (OXY-10 ST) | 10 | 20.87 | 89059.876 | 0 | 290384.9329 | 21 | 56.391
3239357 | 2019-10-19 10:33 | 1.9449 | SABD0000000003 (OXY-10 ST) | 10 | 20.871 | 89027.4994 | 0 | 290379.5064 | 21 | 56.391
3239367 | 2019-10-19 10:33 | 1.9947 | SABD0000000003 (OXY-10 ST) | 10 | 20.874 | 89239.7826 | 0 | 290378.5214 | 21 | 56.391
3239377 | 2019-10-19 10:33 | 2.0447 | SABD0000000003 (OXY-10 ST) | 10 | 20.869 | 89154.8991 | 0 | 290381.8257 | 21 | 56.391
3239387 | 2019-10-19 10:33 | 2.0944 | SABD0000000003 (OXY-10 ST) | 10 | 20.876 | 89202.6294 | 0 | 290381.721 | 21 | 56.391
3239397 | 2019-10-19 10:33 | 2.1451 | SABD0000000003 (OXY-10 ST) | 10 | 20.871 | 89227.6061 | 0 | 290381.0892 | 21 | 56.391
3239407 | 2019-10-19 10:33 | 2.1949 | SABD0000000003 (OXY-10 ST) | 10 | 20.872 | 89244.1606 | 0 | 290369.1543 | 21 | 56.391
3239416 | 2019-10-19 10:33 | 2.2447 | SABD0000000003 (OXY-10 ST) | 10 | 20.872 | 89318.8822 | 0 | 290372.974 | 21 | 56.391
3239426 | 2019-10-19 10:33 | 2.2946 | SABD0000000003 (OXY-10 ST) | 10 | 20.872 | 89252.3495 | 0 | 290369.4083 | 21 | 56.391
3239437 | 2019-10-19 10:33 | 2.3445 | SABD0000000003 (OXY-10 ST) | 10 | 20.874 | 89269.9462 | 0 | 290367.8955 | 21 | 56.391
3239446 | 2019-10-19 10:33 | 2.395 | SABD0000000003 (OXY-10 ST) | 10 | 20.874 | 89264.3677 | 0 | 290357.3592 | 21 | 56.391
3239457 | 2019-10-19 10:33 | 2.4448 | SABD0000000003 (OXY-10 ST) | 10 | 20.876 | 89206.5489 | 0 | 290360.3931 | 21 | 56.391
3239466 | 2019-10-19 10:33 | 2.4945 | SABD0000000003 (OXY-10 ST) | 10 | 20.879 | 89435.6619 | 0 | 290356.2083 | 21 | 56.391
3239477 | 2019-10-19 10:33 | 2.5444 | SABD0000000003 (OXY-10 ST) | 10 | 20.873 | 89737.8985 | 0 | 290346.3205 | 21 | 56.391
3239486 | 2019-10-19 10:33 | 2.595 | SABD0000000003 (OXY-10 ST) | 10 | 20.876 | 89737.0993 | 0 | 290347.6912 | 21 | 56.391
3239497 | 2019-10-19 10:34 | 2.6447 | SABD0000000003 (OXY-10 ST) | 10 | 20.875 | 88743.0019 | 0 | 290345.4704 | 21 | 56.391
3239507 | 2019-10-19 10:34 | 2.6944 | SABD0000000003 (OXY-10 ST) | 10 | 20.875 | 89675.9618 | 0 | 290346.4589 | 21 | 56.391
3239516 | 2019-10-19 10:34 | 2.7453 | SABD0000000003 (OXY-10 ST) | 10 | 20.875 | 89690.39 | 0 | 290345.4859 | 21 | 56.391
3239527 | 2019-10-19 10:34 | 2.7945 | SABD0000000003 (OXY-10 ST) | 10 | 20.878 | 89702.9001 | 0 | 290335.2544 | 21 | 56.391
3239536 | 2019-10-19 10:34 | 2.8444 | SABD0000000003 (OXY-10 ST) | 10 | 20.878 | 89707.6755 | 0 | 290333.0587 | 21 | 56.391
3239546 | 2019-10-19 10:34 | 2.8945 | SABD0000000003 (OXY-10 ST) | 10 | 20.874 | 89707.2062 | 0 | 290334.5709 | 21 | 56.391
3239556 | 2019-10-19 10:34 | 2.9448 | SABD0000000003 (OXY-10 ST) | 10 | 20.878 | 89739.4032 | 0 | 290334.4913 | 21 | 56.391
3239566 | 2019-10-19 10:34 | 2.995 | SABD0000000003 (OXY-10 ST) | 10 | 20.873 | 89711.6377 | 0 | 290327.6464 | 21 | 56.391
3239577 | 2019-10-19 10:34 | 3.0445 | SABD0000000003 (OXY-10 ST) | 10 | 20.878 | 89107.3495 | 0 | 290316.4192 | 21 | 56.391
3239587 | 2019-10-19 10:34 | 3.095 | SABD0000000003 (OXY-10 ST) | 10 | 20.872 | 88666.2258 | 0 | 290323.791 | 21 | 56.391
3239597 | 2019-10-19 10:34 | 3.1449 | SABD0000000003 (OXY-10 ST) | 10 | 20.878 | 88422.8383 | 0 | 290318.3708 | 21 | 56.391
3239607 | 2019-10-19 10:34 | 3.1946 | SABD0000000003 (OXY-10 ST) | 10 | 20.874 | 88674.1672 | 0 | 290315.7709 | 21 | 56.391
3239617 | 2019-10-19 10:34 | 3.2444 | SABD0000000003 (OXY-10 ST) | 10 | 20.878 | 88532.8358 | 0 | 290316.0098 | 21 | 56.391
3239627 | 2019-10-19 10:34 | 3.2949 | SABD0000000003 (OXY-10 ST) | 10 | 20.877 | 88494.9128 | 0 | 290311.4337 | 21 | 56.391
3239637 | 2019-10-19 10:34 | 3.3447 | SABD0000000003 (OXY-10 ST) | 10 | 20.873 | 88489.0728 | 0 | 290309.0165 | 21 | 56.391
3239647 | 2019-10-19 10:34 | 3.3946 | SABD0000000003 (OXY-10 ST) | 10 | 20.879 | 88479.9447 | 0 | 290300.0013 | 21 | 56.391
3239657 | 2019-10-19 10:34 | 3.4445 | SABD0000000003 (OXY-10 ST) | 10 | 20.877 | 88481.0214 | 0 | 290305.0135 | 21 | 56.391
3239666 | 2019-10-19 10:34 | 3.4951 | SABD0000000003 (OXY-10 ST) | 10 | 20.88 | 88473.7488 | 0 | 290292.3708 | 21 | 56.391
3239677 | 2019-10-19 10:34 | 3.5449 | SABD0000000003 (OXY-10 ST) | 10 | 20.874 | 88252.3561 | 0 | 290296.8897 | 21 | 56.391
3239687 | 2019-10-19 10:34 | 3.5948 | SABD0000000003 (OXY-10 ST) | 10 | 20.88 | 88713.7363 | 0 | 290291.312 | 21 | 56.391
3239696 | 2019-10-19 10:35 | 3.6447 | SABD0000000003 (OXY-10 ST) | 10 | 20.879 | 88967.2165 | 0 | 290289.3164 | 21 | 56.391
3239706 | 2019-10-19 10:35 | 3.6947 | SABD0000000003 (OXY-10 ST) | 10 | 20.88 | 89265.0714 | 0 | 290284.3317 | 21 | 56.391
3239716 | 2019-10-19 10:35 | 3.7447 | SABD0000000003 (OXY-10 ST) | 10 | 20.88 | 89429.4851 | 0 | 290278.3895 | 21 | 56.391
3239726 | 2019-10-19 10:35 | 3.7947 | SABD0000000003 (OXY-10 ST) | 10 | 20.874 | 88866.8264 | 0 | 290278.626 | 21 | 56.391
3239736 | 2019-10-19 10:35 | 3.8444 | SABD0000000003 (OXY-10 ST) | 10 | 20.876 | 88988.6099 | 0 | 290284.5895 | 21 | 56.391
3239746 | 2019-10-19 10:35 | 3.8952 | SABD0000000003 (OXY-10 ST) | 10 | 20.875 | 88977.0331 | 0 | 290262.4103 | 21 | 56.391
3239757 | 2019-10-19 10:35 | 3.945 | SABD0000000003 (OXY-10 ST) | 10 | 20.883 | 89359.9814 | 0 | 290273.0391 | 21 | 56.391
3239767 | 2019-10-19 10:35 | 3.9948 | SABD0000000003 (OXY-10 ST) | 10 | 20.881 | 89294.2677 | 0 | 290258.1341 | 21 | 56.391
3239777 | 2019-10-19 10:35 | 4.0447 | SABD0000000003 (OXY-10 ST) | 10 | 20.878 | 89298.0763 | 0 | 290257.9078 | 21 | 56.391
3239786 | 2019-10-19 10:35 | 4.0947 | SABD0000000003 (OXY-10 ST) | 10 | 20.88 | 89289.6632 | 0 | 290263.0732 | 21 | 56.391
3239796 | 2019-10-19 10:35 | 4.1448 | SABD0000000003 (OXY-10 ST) | 10 | 20.879 | 89287.3132 | 0 | 290250.4526 | 21 | 56.391
3239806 | 2019-10-19 10:35 | 4.1946 | SABD0000000003 (OXY-10 ST) | 10 | 20.878 | 89288.0905 | 0 | 290259.6273 | 21 | 56.391
3239816 | 2019-10-19 10:35 | 4.2444 | SABD0000000003 (OXY-10 ST) | 10 | 20.881 | 89410.4472 | 0 | 290257.4982 | 21 | 56.391
3239826 | 2019-10-19 10:35 | 4.295 | SABD0000000003 (OXY-10 ST) | 10 | 20.88 | 88932.4363 | 0 | 290248.0269 | 21 | 56.391
3239836 | 2019-10-19 10:35 | 4.3448 | SABD0000000003 (OXY-10 ST) | 10 | 20.881 | 88994.5847 | 0 | 290260.1564 | 21 | 56.391
3239846 | 2019-10-19 10:35 | 4.3946 | SABD0000000003 (OXY-10 ST) | 10 | 20.878 | 88893.6188 | 0 | 290257.9918 | 21 | 56.391
3239857 | 2019-10-19 10:35 | 4.4445 | SABD0000000003 (OXY-10 ST) | 10 | 20.881 | 89021.106 | 0 | 290252.1045 | 21 | 56.391
3239867 | 2019-10-19 10:35 | 4.4945 | SABD0000000003 (OXY-10 ST) | 10 | 20.88 | 89022.7297 | 0 | 290250.7433 | 21 | 56.391
3239876 | 2019-10-19 10:35 | 4.5451 | SABD0000000003 (OXY-10 ST) | 10 | 20.883 | 89010.7321 | 0 | 290248.4707 | 21 | 56.391
3239886 | 2019-10-19 10:35 | 4.5944 | SABD0000000003 (OXY-10 ST) | 10 | 20.882 | 89014.4939 | 0 | 290240.2713 | 21 | 56.391
3239896 | 2019-10-19 10:36 | 4.6446 | SABD0000000003 (OXY-10 ST) | 10 | 20.884 | 89099.1447 | 0 | 290241.6915 | 21 | 56.391
3239907 | 2019-10-19 10:36 | 4.6944 | SABD0000000003 (OXY-10 ST) | 10 | 20.88 | 89067.4524 | 0 | 290228.5803 | 21 | 56.391
3239916 | 2019-10-19 10:36 | 4.7451 | SABD0000000003 (OXY-10 ST) | 10 | 20.878 | 89109.6107 | 0 | 290240.6336 | 21 | 56.391
3239926 | 2019-10-19 10:36 | 4.7949 | SABD0000000003 (OXY-10 ST) | 10 | 20.877 | 89110.7696 | 0 | 290230.6587 | 21 | 56.391
3239937 | 2019-10-19 10:36 | 4.8446 | SABD0000000003 (OXY-10 ST) | 10 | 20.88 | 89085.8958 | 0 | 290232.0734 | 21 | 56.391
3239947 | 2019-10-19 10:36 | 4.8944 | SABD0000000003 (OXY-10 ST) | 10 | 20.881 | 89081.8312 | 0 | 290233.7155 | 21 | 56.391
3239956 | 2019-10-19 10:36 | 4.9451 | SABD0000000003 (OXY-10 ST) | 10 | 20.881 | 89143.6607 | 0 | 290207.0384 | 21 | 56.391
3239966 | 2019-10-19 10:36 | 4.995 | SABD0000000003 (OXY-10 ST) | 10 | 20.879 | 89108.037 | 0 | 290208.9173 | 21 | 56.391
3239977 | 2019-10-19 10:36 | 5.0448 | SABD0000000003 (OXY-10 ST) | 10 | 20.879 | 88981.9875 | 0 | 290206.7309 | 21 | 56.391
3239987 | 2019-10-19 10:36 | 5.0948 | SABD0000000003 (OXY-10 ST) | 10 | 20.882 | 89057.7645 | 0 | 290198.0641 | 21 | 56.391
3239997 | 2019-10-19 10:36 | 5.1445 | SABD0000000003 (OXY-10 ST) | 10 | 20.884 | 88943.4779 | 0 | 290203.717 | 21 | 56.391
3240007 | 2019-10-19 10:36 | 5.1945 | SABD0000000003 (OXY-10 ST) | 10 | 20.879 | 88858.4381 | 0 | 290200.0357 | 21 | 56.391
3240016 | 2019-10-19 10:36 | 5.2445 | SABD0000000003 (OXY-10 ST) | 10 | 20.885 | 88990.4426 | 0 | 290211.2402 | 21 | 56.391
3240026 | 2019-10-19 10:36 | 5.2944 | SABD0000000003 (OXY-10 ST) | 10 | 20.88 | 88824.083 | 0 | 290202.4377 | 21 | 56.391
3240036 | 2019-10-19 10:36 | 5.3449 | SABD0000000003 (OXY-10 ST) | 10 | 20.879 | 88811.5823 | 0 | 290200.8827 | 21 | 56.391
3240046 | 2019-10-19 10:36 | 5.3947 | SABD0000000003 (OXY-10 ST) | 10 | 20.882 | 88618.2049 | 0 | 290191.8804 | 21 | 56.391
3240057 | 2019-10-19 10:36 | 5.4445 | SABD0000000003 (OXY-10 ST) | 10 | 20.881 | 88699.7663 | 0 | 290184.4165 | 21 | 56.391
3240067 | 2019-10-19 10:36 | 5.4952 | SABD0000000003 (OXY-10 ST) | 10 | 20.883 | 89051.1458 | 0 | 290188.8687 | 21 | 56.391
3240077 | 2019-10-19 10:36 | 5.5451 | SABD0000000003 (OXY-10 ST) | 10 | 20.879 | 89019.2256 | 0 | 290184.0559 | 21 | 56.391
3240086 | 2019-10-19 10:36 | 5.595 | SABD0000000003 (OXY-10 ST) | 10 | 20.885 | 88909.7398 | 0 | 290188.8229 | 21 | 56.391
3240096 | 2019-10-19 10:37 | 5.645 | SABD0000000003 (OXY-10 ST) | 10 | 20.88 | 88902.1609 | 0 | 290177.882 | 21 | 56.391
3240106 | 2019-10-19 10:37 | 5.6948 | SABD0000000003 (OXY-10 ST) | 10 | 20.885 | 88623.9135 | 0 | 290179.3908 | 21 | 56.391
3240117 | 2019-10-19 10:37 | 5.7445 | SABD0000000003 (OXY-10 ST) | 10 | 20.881 | 87061.8492 | 0 | 290175.5577 | 21 | 56.391
3240126 | 2019-10-19 10:37 | 5.7945 | SABD0000000003 (OXY-10 ST) | 10 | 20.875 | 86531.1092 | 0 | 290171.6047 | 21 | 56.391
3240136 | 2019-10-19 10:37 | 5.8451 | SABD0000000003 (OXY-10 ST) | 10 | 20.883 | 86429.4072 | 0 | 290184.1964 | 21 | 56.391
3240147 | 2019-10-19 10:37 | 5.8949 | SABD0000000003 (OXY-10 ST) | 10 | 20.88 | 87562.8524 | 0 | 290173.5329 | 21 | 56.391
3240156 | 2019-10-19 10:37 | 5.9447 | SABD0000000003 (OXY-10 ST) | 10 | 20.872 | 84597.9366 | 0 | 290167.0201 | 21 | 56.391
3240166 | 2019-10-19 10:37 | 5.9946 | SABD0000000003 (OXY-10 ST) | 10 | 20.874 | 84527.619 | 0 | 290158.6827 | 21 | 56.391
3240177 | 2019-10-19 10:37 | 6.0444 | SABD0000000003 (OXY-10 ST) | 10 | 20.874 | 84500.4343 | 0 | 290162.1435 | 21 | 56.391
3240186 | 2019-10-19 10:37 | 6.095 | SABD0000000003 (OXY-10 ST) | 10 | 20.871 | 84466.2577 | 0 | 290169.2296 | 21 | 56.391
3240196 | 2019-10-19 10:37 | 6.1449 | SABD0000000003 (OXY-10 ST) | 10 | 20.873 | 84438.0116 | 0 | 290169.4981 | 21 | 56.391
3240206 | 2019-10-19 10:37 | 6.1947 | SABD0000000003 (OXY-10 ST) | 10 | 20.873 | 84421.8441 | 0 | 290154.2405 | 21 | 56.391
3240217 | 2019-10-19 10:37 | 6.2447 | SABD0000000003 (OXY-10 ST) | 10 | 20.868 | 84402.3908 | 0 | 290159.7948 | 21 | 56.391
3240227 | 2019-10-19 10:37 | 6.2946 | SABD0000000003 (OXY-10 ST) | 10 | 20.872 | 84397.7508 | 0 | 290165.3545 | 21 | 56.391
3240237 | 2019-10-19 10:37 | 6.3446 | SABD0000000003 (OXY-10 ST) | 10 | 20.876 | 84378.719 | 0 | 290152.3346 | 21 | 56.391
3240247 | 2019-10-19 10:37 | 6.3948 | SABD0000000003 (OXY-10 ST) | 10 | 20.875 | 84363.0006 | 0 | 290149.928 | 21 | 56.391
3240256 | 2019-10-19 10:37 | 6.4446 | SABD0000000003 (OXY-10 ST) | 10 | 20.875 | 84358.8313 | 0 | 290144.362 | 21 | 56.391
3240267 | 2019-10-19 10:37 | 6.4944 | SABD0000000003 (OXY-10 ST) | 10 | 20.875 | 84357.5633 | 0 | 290153.8591 | 21 | 56.391
3240277 | 2019-10-19 10:37 | 6.545 | SABD0000000003 (OXY-10 ST) | 10 | 20.874 | 84268.1006 | 0 | 290154.7245 | 21 | 56.391
3240287 | 2019-10-19 10:37 | 6.5948 | SABD0000000003 (OXY-10 ST) | 10 | 20.875 | 84273.7137 | 0 | 290155.1186 | 21 | 56.391
3240297 | 2019-10-19 10:38 | 6.6446 | SABD0000000003 (OXY-10 ST) | 10 | 20.876 | 84312.6523 | 0 | 290148.3193 | 21 | 56.391
3240307 | 2019-10-19 10:38 | 6.6945 | SABD0000000003 (OXY-10 ST) | 10 | 20.875 | 84310.2076 | 0 | 290134.429 | 21 | 56.391
3240316 | 2019-10-19 10:38 | 6.7451 | SABD0000000003 (OXY-10 ST) | 10 | 20.876 | 84305.7453 | 0 | 290150.7724 | 21 | 56.391
3240326 | 2019-10-19 10:38 | 6.7949 | SABD0000000003 (OXY-10 ST) | 10 | 20.872 | 84301.353 | 0 | 290149.5838 | 21 | 56.391
3240337 | 2019-10-19 10:38 | 6.8447 | SABD0000000003 (OXY-10 ST) | 10 | 20.88 | 84297.3517 | 0 | 290133.9777 | 21 | 56.391
3240346 | 2019-10-19 10:38 | 6.8945 | SABD0000000003 (OXY-10 ST) | 10 | 20.87 | 84294.1805 | 0 | 290132.3656 | 21 | 56.391
3240356 | 2019-10-19 10:38 | 6.9444 | SABD0000000003 (OXY-10 ST) | 10 | 20.872 | 84284.4594 | 0 | 290129.9957 | 21 | 56.391
3240366 | 2019-10-19 10:38 | 6.9951 | SABD0000000003 (OXY-10 ST) | 10 | 20.873 | 84287.9948 | 0 | 290137.0753 | 21 | 56.391
3240376 | 2019-10-19 10:38 | 7.0448 | SABD0000000003 (OXY-10 ST) | 10 | 20.877 | 84285.9088 | 0 | 290125.894 | 21 | 56.391
3240387 | 2019-10-19 10:38 | 7.0945 | SABD0000000003 (OXY-10 ST) | 10 | 20.874 | 84284.2328 | 0 | 290136.283 | 21 | 56.391
3240396 | 2019-10-19 10:38 | 7.1445 | SABD0000000003 (OXY-10 ST) | 10 | 20.877 | 84287.0412 | 0 | 290123.4238 | 21 | 56.391
3240407 | 2019-10-19 10:38 | 7.1945 | SABD0000000003 (OXY-10 ST) | 10 | 20.875 | 84275.0385 | 0 | 290135.8386 | 21 | 56.391
3240417 | 2019-10-19 10:38 | 7.2443 | SABD0000000003 (OXY-10 ST) | 10 | 20.872 | 84270.6134 | 0 | 290137.438 | 21 | 56.391
3240427 | 2019-10-19 10:38 | 7.2951 | SABD0000000003 (OXY-10 ST) | 10 | 20.881 | 84269.5772 | 0 | 290127.0275 | 21 | 56.391
3240437 | 2019-10-19 10:38 | 7.3444 | SABD0000000003 (OXY-10 ST) | 10 | 20.877 | 84264.6281 | 0 | 290132.4628 | 21 | 56.391
3240446 | 2019-10-19 10:38 | 7.395 | SABD0000000003 (OXY-10 ST) | 10 | 20.876 | 84261.428 | 0 | 290126.2765 | 21 | 56.391
3240456 | 2019-10-19 10:38 | 7.4449 | SABD0000000003 (OXY-10 ST) | 10 | 20.874 | 84255.6554 | 0 | 290123.7307 | 21 | 56.391
3240466 | 2019-10-19 10:38 | 7.4947 | SABD0000000003 (OXY-10 ST) | 10 | 20.873 | 84258.005 | 0 | 290129.6071 | 21 | 56.391
3240477 | 2019-10-19 10:38 | 7.5445 | SABD0000000003 (OXY-10 ST) | 10 | 20.876 | 84254.356 | 0 | 290124.9408 | 21 | 56.391
3240486 | 2019-10-19 10:38 | 7.5951 | SABD0000000003 (OXY-10 ST) | 10 | 20.874 | 84255.1754 | 0 | 290118.0251 | 21 | 56.391
3240497 | 2019-10-19 10:39 | 7.645 | SABD0000000003 (OXY-10 ST) | 10 | 20.878 | 84244.9825 | 0 | 290118.4343 | 21 | 56.391
3240507 | 2019-10-19 10:39 | 7.6948 | SABD0000000003 (OXY-10 ST) | 10 | 20.879 | 84255.6479 | 0 | 290112.8109 | 21 | 56.391
3240517 | 2019-10-19 10:39 | 7.7448 | SABD0000000003 (OXY-10 ST) | 10 | 20.873 | 84237.2502 | 0 | 290113.8472 | 21 | 56.391
3240526 | 2019-10-19 10:39 | 7.795 | SABD0000000003 (OXY-10 ST) | 10 | 20.875 | 84248.9291 | 0 | 290112.4081 | 21 | 56.391
3240536 | 2019-10-19 10:39 | 7.8447 | SABD0000000003 (OXY-10 ST) | 10 | 20.877 | 84235.5126 | 0 | 290100.1171 | 21 | 56.391
3240546 | 2019-10-19 10:39 | 7.8946 | SABD0000000003 (OXY-10 ST) | 10 | 20.88 | 84238.5766 | 0 | 290114.1316 | 21 | 56.391
3240557 | 2019-10-19 10:39 | 7.9444 | SABD0000000003 (OXY-10 ST) | 10 | 20.87 | 84238.7366 | 0 | 290105.3526 | 21 | 56.391
3240567 | 2019-10-19 10:39 | 7.9951 | SABD0000000003 (OXY-10 ST) | 10 | 20.874 | 84237.98 | 0 | 290107.5973 | 21 | 56.391
3240576 | 2019-10-19 10:39 | 8.0447 | SABD0000000003 (OXY-10 ST) | 10 | 20.871 | 84230.1701 | 0 | 290120.5725 | 21 | 56.391
3240587 | 2019-10-19 10:39 | 8.0944 | SABD0000000003 (OXY-10 ST) | 10 | 20.879 | 84228.6946 | 0 | 290122.9475 | 21 | 56.391
3240596 | 2019-10-19 10:39 | 8.1451 | SABD0000000003 (OXY-10 ST) | 10 | 20.871 | 84226.1937 | 0 | 290109.2041 | 21 | 56.391
3240606 | 2019-10-19 10:39 | 8.1949 | SABD0000000003 (OXY-10 ST) | 10 | 20.875 | 84230.9184 | 0 | 290120.5745 | 21 | 56.391
3240616 | 2019-10-19 10:39 | 8.2448 | SABD0000000003 (OXY-10 ST) | 10 | 20.877 | 84221.1351 | 0 | 290110.1739 | 21 | 56.391
3240627 | 2019-10-19 10:39 | 8.2946 | SABD0000000003 (OXY-10 ST) | 10 | 20.879 | 84210.4957 | 0 | 290093.1213 | 21 | 56.391
3240637 | 2019-10-19 10:39 | 8.3444 | SABD0000000003 (OXY-10 ST) | 10 | 20.877 | 84217.2 | 0 | 290112.7934 | 21 | 56.391
3240646 | 2019-10-19 10:39 | 8.3951 | SABD0000000003 (OXY-10 ST) | 10 | 20.875 | 84214.7148 | 0 | 290093.902 | 21 | 56.391
3240656 | 2019-10-19 10:39 | 8.4451 | SABD0000000003 (OXY-10 ST) | 10 | 20.874 | 84208.9401 | 0 | 290089.8456 | 21 | 56.391
3240667 | 2019-10-19 10:39 | 8.4948 | SABD0000000003 (OXY-10 ST) | 10 | 20.874 | 84206.7122 | 0 | 290097.9869 | 21 | 56.391
3240677 | 2019-10-19 10:39 | 8.5447 | SABD0000000003 (OXY-10 ST) | 10 | 20.875 | 84207.6461 | 0 | 290092.963 | 21 | 56.391
3240687 | 2019-10-19 10:39 | 8.5945 | SABD0000000003 (OXY-10 ST) | 10 | 20.874 | 84207.365 | 0 | 290085.2079 | 21 | 56.391
3240696 | 2019-10-19 10:40 | 8.6452 | SABD0000000003 (OXY-10 ST) | 10 | 20.875 | 84197.4559 | 0 | 290100.893 | 21 | 56.391
3240706 | 2019-10-19 10:40 | 8.6949 | SABD0000000003 (OXY-10 ST) | 10 | 20.874 | 84208.5694 | 0 | 290093.3039 | 21 | 56.391
3240716 | 2019-10-19 10:40 | 8.7447 | SABD0000000003 (OXY-10 ST) | 10 | 20.875 | 84201.563 | 0 | 290102.1509 | 21 | 56.391
3240727 | 2019-10-19 10:40 | 8.7946 | SABD0000000003 (OXY-10 ST) | 10 | 20.874 | 84188.6609 | 0 | 290102.7756 | 21 | 56.391
3240737 | 2019-10-19 10:40 | 8.8445 | SABD0000000003 (OXY-10 ST) | 10 | 20.875 | 84202.9571 | 0 | 290101.117 | 21 | 56.391
3240746 | 2019-10-19 10:40 | 8.8944 | SABD0000000003 (OXY-10 ST) | 10 | 20.872 | 84197.0256 | 0 | 290101.7947 | 21 | 56.391
3240756 | 2019-10-19 10:40 | 8.9451 | SABD0000000003 (OXY-10 ST) | 10 | 20.879 | 84193.365 | 0 | 290095.8633 | 21 | 56.391
3240766 | 2019-10-19 10:40 | 8.9949 | SABD0000000003 (OXY-10 ST) | 10 | 20.875 | 84197.274 | 0 | 290106.3688 | 21 | 56.391
3240776 | 2019-10-19 10:40 | 9.0448 | SABD0000000003 (OXY-10 ST) | 10 | 20.875 | 84188.4863 | 0 | 290099.9316 | 21 | 56.391
3240786 | 2019-10-19 10:40 | 9.0946 | SABD0000000003 (OXY-10 ST) | 10 | 20.877 | 84196.6326 | 0 | 290104.0926 | 21 | 56.391
3240797 | 2019-10-19 10:40 | 9.1444 | SABD0000000003 (OXY-10 ST) | 10 | 20.874 | 84194.9244 | 0 | 290116.3368 | 21 | 56.391
3240807 | 2019-10-19 10:40 | 9.1951 | SABD0000000003 (OXY-10 ST) | 10 | 20.878 | 84190.2846 | 0 | 290095.502 | 21 | 56.391
3240817 | 2019-10-19 10:40 | 9.2449 | SABD0000000003 (OXY-10 ST) | 10 | 20.876 | 84185.5276 | 0 | 290103.8321 | 21 | 56.391
3240826 | 2019-10-19 10:40 | 9.2947 | SABD0000000003 (OXY-10 ST) | 10 | 20.874 | 84183.6386 | 0 | 290104.7755 | 21 | 56.391
3240836 | 2019-10-19 10:40 | 9.3445 | SABD0000000003 (OXY-10 ST) | 10 | 20.872 | 84178.2328 | 0 | 290115.0479 | 21 | 56.391
3240846 | 2019-10-19 10:40 | 9.3952 | SABD0000000003 (OXY-10 ST) | 10 | 20.875 | 84185.3053 | 0 | 290119.4328 | 21 | 56.391
3240856 | 2019-10-19 10:40 | 9.4451 | SABD0000000003 (OXY-10 ST) | 10 | 20.874 | 84179.6816 | 0 | 290109.8867 | 21 | 56.391
3240867 | 2019-10-19 10:40 | 9.4948 | SABD0000000003 (OXY-10 ST) | 10 | 20.875 | 84181.8414 | 0 | 290107.1743 | 21 | 56.391
3240876 | 2019-10-19 10:40 | 9.5445 | SABD0000000003 (OXY-10 ST) | 10 | 20.877 | 84189.6389 | 0 | 290112.1579 | 21 | 56.391
3240887 | 2019-10-19 10:40 | 9.5944 | SABD0000000003 (OXY-10 ST) | 10 | 20.873 | 84174.8769 | 0 | 290104.7044 | 21 | 56.391
3240896 | 2019-10-19 10:41 | 9.6449 | SABD0000000003 (OXY-10 ST) | 10 | 20.874 | 84176.1947 | 0 | 290105.5365 | 21 | 56.391
3240906 | 2019-10-19 10:41 | 9.6948 | SABD0000000003 (OXY-10 ST) | 10 | 20.878 | 84173.9744 | 0 | 290114.9887 | 21 | 56.391
3240917 | 2019-10-19 10:41 | 9.7446 | SABD0000000003 (OXY-10 ST) | 10 | 20.878 | 84177.661 | 0 | 290121.092 | 21 | 56.391
3240927 | 2019-10-19 10:41 | 9.7946 | SABD0000000003 (OXY-10 ST) | 10 | 20.875 | 84175.0158 | 0 | 290107.7027 | 21 | 56.391
3240937 | 2019-10-19 10:41 | 9.8444 | SABD0000000003 (OXY-10 ST) | 10 | 20.88 | 84172.2456 | 0 | 290128.9574 | 21 | 56.391
3240946 | 2019-10-19 10:41 | 9.8949 | SABD0000000003 (OXY-10 ST) | 10 | 20.879 | 84165.1729 | 0 | 290123.9158 | 21 | 56.391
3240956 | 2019-10-19 10:41 | 9.9447 | SABD0000000003 (OXY-10 ST) | 10 | 20.875 | 84168.0654 | 0 | 290115.0999 | 21 | 56.391
3240967 | 2019-10-19 10:41 | 9.9945 | SABD0000000003 (OXY-10 ST) | 10 | 20.868 | 84170.3812 | 0 | 290115.4326 | 21 | 56.391
3240977 | 2019-10-19 10:41 | 10.0445 | SABD0000000003 (OXY-10 ST) | 10 | 20.868 | 84160.6083 | 0 | 290124.5627 | 21 | 56.391
3240986 | 2019-10-19 10:41 | 10.0944 | SABD0000000003 (OXY-10 ST) | 10 | 20.876 | 84165.2757 | 0 | 290120.6257 | 21 | 56.391
3240997 | 2019-10-19 10:41 | 10.145 | SABD0000000003 (OXY-10 ST) | 10 | 20.873 | 84162.2572 | 0 | 290117.7603 | 21 | 56.391
3241007 | 2019-10-19 10:41 | 10.1947 | SABD0000000003 (OXY-10 ST) | 10 | 20.873 | 84159.0535 | 0 | 290126.718 | 21 | 56.391
3241016 | 2019-10-19 10:41 | 10.2447 | SABD0000000003 (OXY-10 ST) | 10 | 20.867 | 84164.5632 | 0 | 290120.9464 | 21 | 56.391
3241026 | 2019-10-19 10:41 | 10.2945 | SABD0000000003 (OXY-10 ST) | 10 | 20.872 | 84163.9756 | 0 | 290132.9788 | 21 | 56.391
3241037 | 2019-10-19 10:41 | 10.3446 | SABD0000000003 (OXY-10 ST) | 10 | 20.874 | 84161.7713 | 0 | 290115.7167 | 21 | 56.391
3241046 | 2019-10-19 10:41 | 10.3946 | SABD0000000003 (OXY-10 ST) | 10 | 20.872 | 84164.454 | 0 | 290130.416 | 21 | 56.391
3241056 | 2019-10-19 10:41 | 10.4446 | SABD0000000003 (OXY-10 ST) | 10 | 20.868 | 84155.2513 | 0 | 290119.5592 | 21 | 56.391
3241066 | 2019-10-19 10:41 | 10.4945 | SABD0000000003 (OXY-10 ST) | 10 | 20.876 | 84155.6248 | 0 | 290115.879 | 21 | 56.391
3241077 | 2019-10-19 10:41 | 10.545 | SABD0000000003 (OXY-10 ST) | 10 | 20.871 | 84154.5075 | 0 | 290128.3306 | 21 | 56.391
3241087 | 2019-10-19 10:41 | 10.5954 | SABD0000000003 (OXY-10 ST) | 10 | 20.875 | 84161.455 | 0 | 290131.385 | 21 | 56.391
3241096 | 2019-10-19 10:42 | 10.645 | SABD0000000003 (OXY-10 ST) | 10 | 20.868 | 84155.5135 | 0 | 290139.609 | 21 | 56.391
3241107 | 2019-10-19 10:42 | 10.695 | SABD0000000003 (OXY-10 ST) | 10 | 20.869 | 84153.1443 | 0 | 290143.0541 | 21 | 56.391
3241117 | 2019-10-19 10:42 | 10.7449 | SABD0000000003 (OXY-10 ST) | 10 | 20.873 | 84148.6516 | 0 | 290126.3815 | 21 | 56.391
3241127 | 2019-10-19 10:42 | 10.7947 | SABD0000000003 (OXY-10 ST) | 10 | 20.872 | 84155.9968 | 0 | 290136.0032 | 21 | 56.391
3241136 | 2019-10-19 10:42 | 10.8448 | SABD0000000003 (OXY-10 ST) | 10 | 20.867 | 84151.6049 | 0 | 290129.0961 | 21 | 56.391
3241147 | 2019-10-19 10:42 | 10.8945 | SABD0000000003 (OXY-10 ST) | 10 | 20.868 | 84148.8441 | 0 | 290140.8556 | 21 | 56.391
3241157 | 2019-10-19 10:42 | 10.9443 | SABD0000000003 (OXY-10 ST) | 10 | 20.867 | 84154.0863 | 0 | 290129.8412 | 21 | 56.391
3241167 | 2019-10-19 10:42 | 10.9951 | SABD0000000003 (OXY-10 ST) | 10 | 20.869 | 84147.6801 | 0 | 290137.6035 | 21 | 56.391
3241176 | 2019-10-19 10:42 | 11.0449 | SABD0000000003 (OXY-10 ST) | 10 | 20.873 | 84146.0425 | 0 | 290136.595 | 21 | 56.391
3241186 | 2019-10-19 10:42 | 11.0946 | SABD0000000003 (OXY-10 ST) | 10 | 20.869 | 84152.5892 | 0 | 290146.3894 | 21 | 56.391
3241197 | 2019-10-19 10:42 | 11.1444 | SABD0000000003 (OXY-10 ST) | 10 | 20.867 | 84141.5228 | 0 | 290138.1312 | 21 | 56.391
3241207 | 2019-10-19 10:42 | 11.1951 | SABD0000000003 (OXY-10 ST) | 10 | 20.864 | 84144.1539 | 0 | 290130.3654 | 21 | 56.391
3241217 | 2019-10-19 10:42 | 11.2448 | SABD0000000003 (OXY-10 ST) | 10 | 20.864 | 84140.5551 | 0 | 290141.1205 | 21 | 56.391
3241226 | 2019-10-19 10:42 | 11.2946 | SABD0000000003 (OXY-10 ST) | 10 | 20.866 | 84148.6476 | 0 | 290139.869 | 21 | 56.391
3241237 | 2019-10-19 10:42 | 11.3444 | SABD0000000003 (OXY-10 ST) | 10 | 20.871 | 84140.9924 | 0 | 290136.1369 | 21 | 56.391
3241246 | 2019-10-19 10:42 | 11.3951 | SABD0000000003 (OXY-10 ST) | 10 | 20.868 | 84141.0222 | 0 | 290139.2941 | 21 | 56.391
3241256 | 2019-10-19 10:42 | 11.4449 | SABD0000000003 (OXY-10 ST) | 10 | 20.867 | 84137.7302 | 0 | 290146.2254 | 21 | 56.391
3241266 | 2019-10-19 10:42 | 11.4948 | SABD0000000003 (OXY-10 ST) | 10 | 20.872 | 84149.3593 | 0 | 290144.1473 | 21 | 56.391
3241276 | 2019-10-19 10:42 | 11.5446 | SABD0000000003 (OXY-10 ST) | 10 | 20.869 | 84147.5503 | 0 | 290143.2275 | 21 | 56.391
3241287 | 2019-10-19 10:42 | 11.5945 | SABD0000000003 (OXY-10 ST) | 10 | 20.866 | 84141.413 | 0 | 290143.024 | 21 | 56.391
3241297 | 2019-10-19 10:43 | 11.6444 | SABD0000000003 (OXY-10 ST) | 10 | 20.865 | 84139.0638 | 0 | 290136.9084 | 21 | 56.391
3241307 | 2019-10-19 10:43 | 11.6945 | SABD0000000003 (OXY-10 ST) | 10 | 20.869 | 84134.8314 | 0 | 290149.0349 | 21 | 56.391
3241316 | 2019-10-19 10:43 | 11.7443 | SABD0000000003 (OXY-10 ST) | 10 | 20.867 | 84135.7938 | 0 | 290148.8541 | 21 | 56.391
3241326 | 2019-10-19 10:43 | 11.7949 | SABD0000000003 (OXY-10 ST) | 10 | 20.867 | 84131.5581 | 0 | 290148.0126 | 21 | 56.391
3241337 | 2019-10-19 10:43 | 11.8448 | SABD0000000003 (OXY-10 ST) | 10 | 20.866 | 84128.8171 | 0 | 290152.52 | 21 | 56.391
3241347 | 2019-10-19 10:43 | 11.8946 | SABD0000000003 (OXY-10 ST) | 10 | 20.865 | 84125.92 | 0 | 290143.3116 | 21 | 56.391
3241357 | 2019-10-19 10:43 | 11.9444 | SABD0000000003 (OXY-10 ST) | 10 | 20.868 | 84129.2239 | 0 | 290144.7795 | 21 | 56.391
3241366 | 2019-10-19 10:43 | 11.995 | SABD0000000003 (OXY-10 ST) | 10 | 20.869 | 84131.5084 | 0 | 290147.6873 | 21 | 56.391
3241376 | 2019-10-19 10:43 | 12.0449 | SABD0000000003 (OXY-10 ST) | 10 | 20.864 | 84128.5435 | 0 | 290157.8101 | 21 | 56.391
3241387 | 2019-10-19 10:43 | 12.0949 | SABD0000000003 (OXY-10 ST) | 10 | 20.864 | 84131.8495 | 0 | 290158.6229 | 21 | 56.391
3241397 | 2019-10-19 10:43 | 12.1447 | SABD0000000003 (OXY-10 ST) | 10 | 20.867 | 84128.192 | 0 | 290161.7634 | 21 | 56.391
3241407 | 2019-10-19 10:43 | 12.1945 | SABD0000000003 (OXY-10 ST) | 10 | 20.862 | 84126.3012 | 0 | 290155.3223 | 21 | 56.391
3241417 | 2019-10-19 10:43 | 12.2444 | SABD0000000003 (OXY-10 ST) | 10 | 20.86 | 84124.1194 | 0 | 290147.8157 | 21 | 56.391
3241426 | 2019-10-19 10:43 | 12.2951 | SABD0000000003 (OXY-10 ST) | 10 | 20.867 | 84122.1018 | 0 | 290148.4274 | 21 | 56.391
3241436 | 2019-10-19 10:43 | 12.3452 | SABD0000000003 (OXY-10 ST) | 10 | 20.866 | 84127.1847 | 0 | 290151.1587 | 21 | 56.391
3241447 | 2019-10-19 10:43 | 12.3947 | SABD0000000003 (OXY-10 ST) | 10 | 20.866 | 84124.3784 | 0 | 290154.9924 | 21 | 56.391
3241457 | 2019-10-19 10:43 | 12.4444 | SABD0000000003 (OXY-10 ST) | 10 | 20.864 | 84122.1486 | 0 | 290150.8516 | 21 | 56.391
3241466 | 2019-10-19 10:43 | 12.495 | SABD0000000003 (OXY-10 ST) | 10 | 20.861 | 84119.506 | 0 | 290156.1617 | 21 | 56.391
3241477 | 2019-10-19 10:43 | 12.5447 | SABD0000000003 (OXY-10 ST) | 10 | 20.864 | 84115.5873 | 0 | 290157.163 | 21 | 56.391
3241487 | 2019-10-19 10:43 | 12.5946 | SABD0000000003 (OXY-10 ST) | 10 | 20.862 | 84118.5531 | 0 | 290153.8383 | 21 | 56.391
3241497 | 2019-10-19 10:44 | 12.6446 | SABD0000000003 (OXY-10 ST) | 10 | 20.86 | 84120.8102 | 0 | 290154.7232 | 21 | 56.391
3241506 | 2019-10-19 10:44 | 12.6945 | SABD0000000003 (OXY-10 ST) | 10 | 20.861 | 84126.2127 | 0 | 290168.7898 | 21 | 56.391
3241517 | 2019-10-19 10:44 | 12.7445 | SABD0000000003 (OXY-10 ST) | 10 | 20.864 | 84114.7563 | 0 | 290157.0603 | 21 | 56.391
3241527 | 2019-10-19 10:44 | 12.7943 | SABD0000000003 (OXY-10 ST) | 10 | 20.859 | 84108.539 | 0 | 290160.1958 | 21 | 56.391
3241537 | 2019-10-19 10:44 | 12.8453 | SABD0000000003 (OXY-10 ST) | 10 | 20.86 | 84112.6544 | 0 | 290157.5817 | 21 | 56.391
3241546 | 2019-10-19 10:44 | 12.8948 | SABD0000000003 (OXY-10 ST) | 10 | 20.864 | 84110.3856 | 0 | 290161.9622 | 21 | 56.391
3241557 | 2019-10-19 10:44 | 12.9446 | SABD0000000003 (OXY-10 ST) | 10 | 20.858 | 84108.7482 | 0 | 290161.8021 | 21 | 56.391
3241567 | 2019-10-19 10:44 | 12.9951 | SABD0000000003 (OXY-10 ST) | 10 | 20.865 | 84111.7434 | 0 | 290163.5618 | 21 | 56.391
3241576 | 2019-10-19 10:44 | 13.045 | SABD0000000003 (OXY-10 ST) | 10 | 20.861 | 84105.5917 | 0 | 290165.9386 | 21 | 56.391
3241586 | 2019-10-19 10:44 | 13.0948 | SABD0000000003 (OXY-10 ST) | 10 | 20.858 | 84112.4405 | 0 | 290158.6693 | 21 | 56.391
3241596 | 2019-10-19 10:44 | 13.1446 | SABD0000000003 (OXY-10 ST) | 10 | 20.862 | 84104.6665 | 0 | 290145.8118 | 21 | 56.391
3241607 | 2019-10-19 10:44 | 13.1944 | SABD0000000003 (OXY-10 ST) | 10 | 20.859 | 84108.6241 | 0 | 290165.9362 | 21 | 56.391
3241616 | 2019-10-19 10:44 | 13.2451 | SABD0000000003 (OXY-10 ST) | 10 | 20.858 | 84105.3363 | 0 | 290165.8496 | 21 | 56.391
3241627 | 2019-10-19 10:44 | 13.2949 | SABD0000000003 (OXY-10 ST) | 10 | 20.859 | 84098.0521 | 0 | 290157.0674 | 21 | 56.391
3241637 | 2019-10-19 10:44 | 13.3446 | SABD0000000003 (OXY-10 ST) | 10 | 20.863 | 84111.6107 | 0 | 290154.7006 | 21 | 56.391
3241647 | 2019-10-19 10:44 | 13.3944 | SABD0000000003 (OXY-10 ST) | 10 | 20.864 | 84112.9518 | 0 | 290166.4935 | 21 | 56.391
3241656 | 2019-10-19 10:44 | 13.445 | SABD0000000003 (OXY-10 ST) | 10 | 20.859 | 84106.5782 | 0 | 290161.5204 | 21 | 56.391
3241667 | 2019-10-19 10:44 | 13.4949 | SABD0000000003 (OXY-10 ST) | 10 | 20.862 | 84107.4004 | 0 | 290167.2302 | 21 | 56.391
3241677 | 2019-10-19 10:44 | 13.5446 | SABD0000000003 (OXY-10 ST) | 10 | 20.86 | 84095.7281 | 0 | 290143.4374 | 21 | 56.391
3241686 | 2019-10-19 10:44 | 13.5954 | SABD0000000003 (OXY-10 ST) | 10 | 20.859 | 84098.4844 | 0 | 290149.9258 | 21 | 56.391
3241697 | 2019-10-19 10:45 | 13.6449 | SABD0000000003 (OXY-10 ST) | 10 | 20.855 | 84095.9576 | 0 | 290158.3139 | 21 | 56.391
3241707 | 2019-10-19 10:45 | 13.6946 | SABD0000000003 (OXY-10 ST) | 10 | 20.86 | 84097.4787 | 0 | 290157.5054 | 21 | 56.391
3241717 | 2019-10-19 10:45 | 13.7444 | SABD0000000003 (OXY-10 ST) | 10 | 20.859 | 84099.7176 | 0 | 290160.4291 | 21 | 56.391
3241727 | 2019-10-19 10:45 | 13.7952 | SABD0000000003 (OXY-10 ST) | 10 | 20.863 | 84101.9838 | 0 | 290175.2061 | 21 | 56.391
3241736 | 2019-10-19 10:45 | 13.8451 | SABD0000000003 (OXY-10 ST) | 10 | 20.861 | 84095.4967 | 0 | 290169.9283 | 21 | 56.391
3241746 | 2019-10-19 10:45 | 13.8949 | SABD0000000003 (OXY-10 ST) | 10 | 20.855 | 84091.5117 | 0 | 290170.8065 | 21 | 56.391
3241756 | 2019-10-19 10:45 | 13.9447 | SABD0000000003 (OXY-10 ST) | 10 | 20.859 | 84093.1592 | 0 | 290174.3079 | 21 | 56.391
3241767 | 2019-10-19 10:45 | 13.9946 | SABD0000000003 (OXY-10 ST) | 10 | 20.857 | 84089.0827 | 0 | 290166.6998 | 21 | 56.391
3241777 | 2019-10-19 10:45 | 14.0446 | SABD0000000003 (OXY-10 ST) | 10 | 20.858 | 84085.2689 | 0 | 290165.5539 | 21 | 56.391
3241786 | 2019-10-19 10:45 | 14.0949 | SABD0000000003 (OXY-10 ST) | 10 | 20.859 | 84084.4735 | 0 | 290172.9833 | 21 | 56.391
3241796 | 2019-10-19 10:45 | 14.1444 | SABD0000000003 (OXY-10 ST) | 10 | 20.856 | 84087.1092 | 0 | 290168.2751 | 21 | 56.391
3241806 | 2019-10-19 10:45 | 14.1946 | SABD0000000003 (OXY-10 ST) | 10 | 20.855 | 84087.0939 | 0 | 290173.1736 | 21 | 56.391
3241817 | 2019-10-19 10:45 | 14.2445 | SABD0000000003 (OXY-10 ST) | 10 | 20.856 | 84082.0568 | 0 | 290174.2153 | 21 | 56.391
3241826 | 2019-10-19 10:45 | 14.295 | SABD0000000003 (OXY-10 ST) | 10 | 20.852 | 84088.7056 | 0 | 290165.8447 | 21 | 56.391
3241836 | 2019-10-19 10:45 | 14.3452 | SABD0000000003 (OXY-10 ST) | 10 | 20.851 | 84085.4652 | 0 | 290168.5724 | 21 | 56.391
3241846 | 2019-10-19 10:45 | 14.395 | SABD0000000003 (OXY-10 ST) | 10 | 20.854 | 84077.6998 | 0 | 290170.7406 | 21 | 56.391
3241857 | 2019-10-19 10:45 | 14.4449 | SABD0000000003 (OXY-10 ST) | 10 | 20.852 | 84084.7732 | 0 | 290160.5639 | 21 | 56.391
3241866 | 2019-10-19 10:45 | 14.4947 | SABD0000000003 (OXY-10 ST) | 10 | 20.854 | 84078.9841 | 0 | 290159.2478 | 21 | 56.391
3241876 | 2019-10-19 10:45 | 14.5452 | SABD0000000003 (OXY-10 ST) | 10 | 20.851 | 84076.3526 | 0 | 290168.2755 | 21 | 56.391
3241886 | 2019-10-19 10:45 | 14.5951 | SABD0000000003 (OXY-10 ST) | 10 | 20.853 | 84069.3647 | 0 | 290169.3415 | 21 | 56.391
3241897 | 2019-10-19 10:46 | 14.6444 | SABD0000000003 (OXY-10 ST) | 10 | 20.855 | 84073.6499 | 0 | 290171.102 | 21 | 56.391
3241907 | 2019-10-19 10:46 | 14.695 | SABD0000000003 (OXY-10 ST) | 10 | 20.851 | 84069.6534 | 0 | 290171.5778 | 21 | 56.391
3241916 | 2019-10-19 10:46 | 14.7451 | SABD0000000003 (OXY-10 ST) | 10 | 20.851 | 84069.4891 | 0 | 290177.4218 | 21 | 56.391
3241927 | 2019-10-19 10:46 | 14.7944 | SABD0000000003 (OXY-10 ST) | 10 | 20.852 | 84073.6298 | 0 | 290174.5774 | 21 | 56.391
3241936 | 2019-10-19 10:46 | 14.8444 | SABD0000000003 (OXY-10 ST) | 10 | 20.849 | 84066.6444 | 0 | 290165.5454 | 21 | 56.391
3241946 | 2019-10-19 10:46 | 14.8945 | SABD0000000003 (OXY-10 ST) | 10 | 20.849 | 84069.7087 | 0 | 290180.1075 | 21 | 56.391
3241956 | 2019-10-19 10:46 | 14.9444 | SABD0000000003 (OXY-10 ST) | 10 | 20.853 | 84062.9769 | 0 | 290161.6221 | 21 | 56.391
3241967 | 2019-10-19 10:46 | 14.9947 | SABD0000000003 (OXY-10 ST) | 10 | 20.852 | 84067.3968 | 0 | 290184.5829 | 21 | 56.391
3241976 | 2019-10-19 10:46 | 15.0451 | SABD0000000003 (OXY-10 ST) | 10 | 20.852 | 84067.3368 | 0 | 290174.6396 | 21 | 56.391
3241986 | 2019-10-19 10:46 | 15.0947 | SABD0000000003 (OXY-10 ST) | 10 | 20.849 | 84057.429 | 0 | 290169.829 | 21 | 56.391
3241996 | 2019-10-19 10:46 | 15.1448 | SABD0000000003 (OXY-10 ST) | 10 | 20.849 | 84060.3735 | 0 | 290163.9675 | 21 | 56.391
3242007 | 2019-10-19 10:46 | 15.1949 | SABD0000000003 (OXY-10 ST) | 10 | 20.852 | 84059.8509 | 0 | 290168.7804 | 21 | 56.391
3242016 | 2019-10-19 10:46 | 15.245 | SABD0000000003 (OXY-10 ST) | 10 | 20.852 | 84067.1238 | 0 | 290168.1179 | 21 | 56.391
3242026 | 2019-10-19 10:46 | 15.295 | SABD0000000003 (OXY-10 ST) | 10 | 20.846 | 84051.4738 | 0 | 290163.8365 | 21 | 56.391
3242037 | 2019-10-19 10:46 | 15.3449 | SABD0000000003 (OXY-10 ST) | 10 | 20.851 | 84056.6228 | 0 | 290164.8987 | 21 | 56.391
3242047 | 2019-10-19 10:46 | 15.3954 | SABD0000000003 (OXY-10 ST) | 10 | 20.847 | 84055.0981 | 0 | 290158.9777 | 21 | 56.391
3242056 | 2019-10-19 10:46 | 15.4451 | SABD0000000003 (OXY-10 ST) | 10 | 20.85 | 84043.8509 | 0 | 290157.8118 | 21 | 56.391
3242067 | 2019-10-19 10:46 | 15.4951 | SABD0000000003 (OXY-10 ST) | 10 | 20.848 | 84052.8099 | 0 | 290178.4943 | 21 | 56.391
3242076 | 2019-10-19 10:46 | 15.545 | SABD0000000003 (OXY-10 ST) | 10 | 20.85 | 84056.2238 | 0 | 290167.5745 | 21 | 56.391
3242087 | 2019-10-19 10:46 | 15.595 | SABD0000000003 (OXY-10 ST) | 10 | 20.848 | 84041.0187 | 0 | 290157.5984 | 21 | 56.391
3242097 | 2019-10-19 10:47 | 15.6449 | SABD0000000003 (OXY-10 ST) | 10 | 20.851 | 84050.3524 | 0 | 290165.7303 | 21 | 56.391
3242107 | 2019-10-19 10:47 | 15.6947 | SABD0000000003 (OXY-10 ST) | 10 | 20.847 | 84044.8696 | 0 | 290159.6213 | 21 | 56.391
3242116 | 2019-10-19 10:47 | 15.7448 | SABD0000000003 (OXY-10 ST) | 10 | 20.848 | 84049.9805 | 0 | 290165.5212 | 21 | 56.391
3242127 | 2019-10-19 10:47 | 15.7947 | SABD0000000003 (OXY-10 ST) | 10 | 20.848 | 84030.227 | 0 | 290174.6666 | 21 | 56.391
3242137 | 2019-10-19 10:47 | 15.8447 | SABD0000000003 (OXY-10 ST) | 10 | 20.847 | 84042.7955 | 0 | 290168.6541 | 21 | 56.391
3242146 | 2019-10-19 10:47 | 15.8947 | SABD0000000003 (OXY-10 ST) | 10 | 20.847 | 84032.9123 | 0 | 290173.9752 | 21 | 56.391
3242157 | 2019-10-19 10:47 | 15.9445 | SABD0000000003 (OXY-10 ST) | 10 | 20.845 | 84033.1538 | 0 | 290161.0231 | 21 | 56.391
3242167 | 2019-10-19 10:47 | 15.9944 | SABD0000000003 (OXY-10 ST) | 10 | 20.842 | 84024.7302 | 0 | 290162.4097 | 21 | 56.391
3242176 | 2019-10-19 10:47 | 16.0452 | SABD0000000003 (OXY-10 ST) | 10 | 20.843 | 84022.8092 | 0 | 290157.8465 | 21 | 56.391
3242187 | 2019-10-19 10:47 | 16.0945 | SABD0000000003 (OXY-10 ST) | 10 | 20.842 | 84022.0436 | 0 | 290155.6495 | 21 | 56.391
3242196 | 2019-10-19 10:47 | 16.1449 | SABD0000000003 (OXY-10 ST) | 10 | 20.844 | 84018.4774 | 0 | 290159.3759 | 21 | 56.391
3242206 | 2019-10-19 10:47 | 16.1948 | SABD0000000003 (OXY-10 ST) | 10 | 20.84 | 84015.0612 | 0 | 290155.4203 | 21 | 56.391
3242216 | 2019-10-19 10:47 | 16.2447 | SABD0000000003 (OXY-10 ST) | 10 | 20.844 | 84013.8004 | 0 | 290155.4728 | 21 | 56.391
3242226 | 2019-10-19 10:47 | 16.2948 | SABD0000000003 (OXY-10 ST) | 10 | 20.837 | 84006.8321 | 0 | 290162.8299 | 21 | 56.391
3242236 | 2019-10-19 10:47 | 16.3448 | SABD0000000003 (OXY-10 ST) | 10 | 20.839 | 84008.7899 | 0 | 290174.8862 | 21 | 56.391
3242246 | 2019-10-19 10:47 | 16.3947 | SABD0000000003 (OXY-10 ST) | 10 | 20.838 | 83999.066 | 0 | 290154.796 | 21 | 56.391
3242257 | 2019-10-19 10:47 | 16.445 | SABD0000000003 (OXY-10 ST) | 10 | 20.837 | 84004.1875 | 0 | 290164.4987 | 21 | 56.391
3242266 | 2019-10-19 10:47 | 16.495 | SABD0000000003 (OXY-10 ST) | 10 | 20.836 | 83995.4484 | 0 | 290162.1731 | 21 | 56.391
3242276 | 2019-10-19 10:47 | 16.545 | SABD0000000003 (OXY-10 ST) | 10 | 20.841 | 83988.0855 | 0 | 290161.0799 | 21 | 56.391
3242287 | 2019-10-19 10:47 | 16.5949 | SABD0000000003 (OXY-10 ST) | 10 | 20.839 | 83983.8966 | 0 | 290139.9263 | 21 | 56.391
3242297 | 2019-10-19 10:48 | 16.6445 | SABD0000000003 (OXY-10 ST) | 10 | 20.836 | 83982.7061 | 0 | 290144.397 | 21 | 56.391
3242306 | 2019-10-19 10:48 | 16.6947 | SABD0000000003 (OXY-10 ST) | 10 | 20.831 | 83974.7277 | 0 | 290155.3275 | 21 | 56.391
3242316 | 2019-10-19 10:48 | 16.7446 | SABD0000000003 (OXY-10 ST) | 10 | 20.83 | 83968.6241 | 0 | 290141.5185 | 21 | 56.391
3242326 | 2019-10-19 10:48 | 16.7946 | SABD0000000003 (OXY-10 ST) | 10 | 20.833 | 83962.2719 | 0 | 290138.1864 | 21 | 56.391
3242337 | 2019-10-19 10:48 | 16.8446 | SABD0000000003 (OXY-10 ST) | 10 | 20.834 | 83957.6147 | 0 | 290147.2471 | 21 | 56.391
3242347 | 2019-10-19 10:48 | 16.8944 | SABD0000000003 (OXY-10 ST) | 10 | 20.827 | 83952.0267 | 0 | 290146.1148 | 21 | 56.391
3242356 | 2019-10-19 10:48 | 16.9447 | SABD0000000003 (OXY-10 ST) | 10 | 20.828 | 83948.3372 | 0 | 290151.6919 | 21 | 56.391
3242367 | 2019-10-19 10:48 | 16.9949 | SABD0000000003 (OXY-10 ST) | 10 | 20.83 | 83953.61 | 0 | 290153.2218 | 21 | 56.391
3242376 | 2019-10-19 10:48 | 17.0448 | SABD0000000003 (OXY-10 ST) | 10 | 20.832 | 83943.6839 | 0 | 290137.2855 | 21 | 56.391
3242386 | 2019-10-19 10:48 | 17.0947 | SABD0000000003 (OXY-10 ST) | 10 | 20.829 | 83946.5079 | 0 | 290135.0112 | 21 | 56.391
3242397 | 2019-10-19 10:48 | 17.1446 | SABD0000000003 (OXY-10 ST) | 10 | 20.826 | 83949.1309 | 0 | 290144.1476 | 21 | 56.391
3242407 | 2019-10-19 10:48 | 17.1949 | SABD0000000003 (OXY-10 ST) | 10 | 20.826 | 83935.6729 | 0 | 290127.5294 | 21 | 56.391
3242417 | 2019-10-19 10:48 | 17.2449 | SABD0000000003 (OXY-10 ST) | 10 | 20.828 | 83936.5592 | 0 | 290147.8656 | 21 | 56.391
3242426 | 2019-10-19 10:48 | 17.2949 | SABD0000000003 (OXY-10 ST) | 10 | 20.826 | 83935.4141 | 0 | 290134.3998 | 21 | 56.391
3242436 | 2019-10-19 10:48 | 17.3451 | SABD0000000003 (OXY-10 ST) | 10 | 20.826 | 83938.2995 | 0 | 290135.2853 | 21 | 56.391
3242446 | 2019-10-19 10:48 | 17.3951 | SABD0000000003 (OXY-10 ST) | 10 | 20.825 | 83930.7302 | 0 | 290135.3857 | 21 | 56.391
3242456 | 2019-10-19 10:48 | 17.4448 | SABD0000000003 (OXY-10 ST) | 10 | 20.827 | 83914.8356 | 0 | 290131.4055 | 21 | 56.391
3242466 | 2019-10-19 10:48 | 17.4946 | SABD0000000003 (OXY-10 ST) | 10 | 20.826 | 83907.8033 | 0 | 290131.1552 | 21 | 56.391
3242476 | 2019-10-19 10:48 | 17.5449 | SABD0000000003 (OXY-10 ST) | 10 | 20.819 | 83902.7258 | 0 | 290125.6818 | 21 | 56.391
3242487 | 2019-10-19 10:48 | 17.5948 | SABD0000000003 (OXY-10 ST) | 10 | 20.819 | 83905.6222 | 0 | 290131.1199 | 21 | 56.391
3242497 | 2019-10-19 10:49 | 17.6447 | SABD0000000003 (OXY-10 ST) | 10 | 20.821 | 83904.8236 | 0 | 290135.1854 | 21 | 56.391
3242506 | 2019-10-19 10:49 | 17.6947 | SABD0000000003 (OXY-10 ST) | 10 | 20.821 | 83895.0436 | 0 | 290125.2246 | 21 | 56.391
3242517 | 2019-10-19 10:49 | 17.745 | SABD0000000003 (OXY-10 ST) | 10 | 20.819 | 83896.8853 | 0 | 290129.5914 | 21 | 56.391
3242526 | 2019-10-19 10:49 | 17.795 | SABD0000000003 (OXY-10 ST) | 10 | 20.819 | 83895.2905 | 0 | 290139.5373 | 21 | 56.391
3242537 | 2019-10-19 10:49 | 17.8448 | SABD0000000003 (OXY-10 ST) | 10 | 20.822 | 83886.5768 | 0 | 290135.3534 | 21 | 56.391
3242547 | 2019-10-19 10:49 | 17.8951 | SABD0000000003 (OXY-10 ST) | 10 | 20.819 | 83883.2946 | 0 | 290128.8098 | 21 | 56.391
3242556 | 2019-10-19 10:49 | 17.9449 | SABD0000000003 (OXY-10 ST) | 10 | 20.817 | 83877.231 | 0 | 290131.5186 | 21 | 56.391
3242566 | 2019-10-19 10:49 | 17.9947 | SABD0000000003 (OXY-10 ST) | 10 | 20.811 | 83866.8332 | 0 | 290127.7165 | 21 | 56.391
3242576 | 2019-10-19 10:49 | 18.0447 | SABD0000000003 (OXY-10 ST) | 10 | 20.817 | 83863.1679 | 0 | 290130.6505 | 21 | 56.391
3242587 | 2019-10-19 10:49 | 18.0948 | SABD0000000003 (OXY-10 ST) | 10 | 20.815 | 83857.0654 | 0 | 290122.9284 | 21 | 56.391
3242597 | 2019-10-19 10:49 | 18.145 | SABD0000000003 (OXY-10 ST) | 10 | 20.811 | 83861.186 | 0 | 290137.5853 | 21 | 56.391
3242607 | 2019-10-19 10:49 | 18.1951 | SABD0000000003 (OXY-10 ST) | 10 | 20.807 | 83854.5023 | 0 | 290114.1034 | 21 | 56.391
3242616 | 2019-10-19 10:49 | 18.2451 | SABD0000000003 (OXY-10 ST) | 10 | 20.816 | 83846.5327 | 0 | 290123.3606 | 21 | 56.391
3242627 | 2019-10-19 10:49 | 18.2944 | SABD0000000003 (OXY-10 ST) | 10 | 20.811 | 83840.9558 | 0 | 290118.0717 | 21 | 56.391
3242636 | 2019-10-19 10:49 | 18.3445 | SABD0000000003 (OXY-10 ST) | 10 | 20.814 | 83836.6193 | 0 | 290113.4964 | 21 | 56.391
3242646 | 2019-10-19 10:49 | 18.3944 | SABD0000000003 (OXY-10 ST) | 10 | 20.812 | 83834.5992 | 0 | 290111.3178 | 21 | 56.391
3242656 | 2019-10-19 10:49 | 18.4444 | SABD0000000003 (OXY-10 ST) | 10 | 20.812 | 83830.926 | 0 | 290131.7451 | 21 | 56.391
3242666 | 2019-10-19 10:49 | 18.4944 | SABD0000000003 (OXY-10 ST) | 10 | 20.805 | 83833.6227 | 0 | 290108.3497 | 21 | 56.391
3242676 | 2019-10-19 10:49 | 18.5444 | SABD0000000003 (OXY-10 ST) | 10 | 20.808 | 83826.1669 | 0 | 290115.5501 | 21 | 56.391
3242687 | 2019-10-19 10:49 | 18.5945 | SABD0000000003 (OXY-10 ST) | 10 | 20.811 | 83819.2384 | 0 | 290119.3578 | 21 | 56.391
3242697 | 2019-10-19 10:50 | 18.6447 | SABD0000000003 (OXY-10 ST) | 10 | 20.803 | 83815.1812 | 0 | 290099.898 | 21 | 56.391
3242706 | 2019-10-19 10:50 | 18.6946 | SABD0000000003 (OXY-10 ST) | 10 | 20.803 | 83811.3198 | 0 | 290101.2841 | 21 | 56.391
3242716 | 2019-10-19 10:50 | 18.7448 | SABD0000000003 (OXY-10 ST) | 10 | 20.805 | 83814.5221 | 0 | 290100.8726 | 21 | 56.391
3242726 | 2019-10-19 10:50 | 18.7947 | SABD0000000003 (OXY-10 ST) | 10 | 20.799 | 83805.7276 | 0 | 290107.3163 | 21 | 56.391
3242736 | 2019-10-19 10:50 | 18.8448 | SABD0000000003 (OXY-10 ST) | 10 | 20.801 | 83799.8096 | 0 | 290093.9164 | 21 | 56.391
3242747 | 2019-10-19 10:50 | 18.8949 | SABD0000000003 (OXY-10 ST) | 10 | 20.799 | 83783.8381 | 0 | 290107.8746 | 21 | 56.391
3242756 | 2019-10-19 10:50 | 18.9447 | SABD0000000003 (OXY-10 ST) | 10 | 20.801 | 83780.7805 | 0 | 290095.1483 | 21 | 56.391
3242766 | 2019-10-19 10:50 | 18.9947 | SABD0000000003 (OXY-10 ST) | 10 | 20.795 | 83768.1782 | 0 | 290094.6636 | 21 | 56.391
3242776 | 2019-10-19 10:50 | 19.0446 | SABD0000000003 (OXY-10 ST) | 10 | 20.799 | 83764.2378 | 0 | 290107.6997 | 21 | 56.391
3242787 | 2019-10-19 10:50 | 19.0946 | SABD0000000003 (OXY-10 ST) | 10 | 20.795 | 83765.3723 | 0 | 290098.5103 | 21 | 56.391
3242796 | 2019-10-19 10:50 | 19.1446 | SABD0000000003 (OXY-10 ST) | 10 | 20.789 | 83749.9139 | 0 | 290096.905 | 21 | 56.391
3242806 | 2019-10-19 10:50 | 19.1947 | SABD0000000003 (OXY-10 ST) | 10 | 20.793 | 83749.4817 | 0 | 290090.4091 | 21 | 56.391
3242816 | 2019-10-19 10:50 | 19.2447 | SABD0000000003 (OXY-10 ST) | 10 | 20.788 | 83744.9158 | 0 | 290106.4974 | 21 | 56.391
3242827 | 2019-10-19 10:50 | 19.2946 | SABD0000000003 (OXY-10 ST) | 10 | 20.792 | 83735.5574 | 0 | 290101.8802 | 21 | 56.391
3242836 | 2019-10-19 10:50 | 19.3446 | SABD0000000003 (OXY-10 ST) | 10 | 20.787 | 83739.3121 | 0 | 290093.4385 | 21 | 56.391
3242846 | 2019-10-19 10:50 | 19.3944 | SABD0000000003 (OXY-10 ST) | 10 | 20.791 | 83726.0106 | 0 | 290091.7637 | 21 | 56.391
3242856 | 2019-10-19 10:50 | 19.4451 | SABD0000000003 (OXY-10 ST) | 10 | 20.788 | 83715.2231 | 0 | 290089.3713 | 21 | 56.391
3242866 | 2019-10-19 10:50 | 19.495 | SABD0000000003 (OXY-10 ST) | 10 | 20.787 | 83711.6897 | 0 | 290086.4143 | 21 | 56.391
3242877 | 2019-10-19 10:50 | 19.5448 | SABD0000000003 (OXY-10 ST) | 10 | 20.787 | 83712.7969 | 0 | 290093.2033 | 21 | 56.391
3242887 | 2019-10-19 10:50 | 19.595 | SABD0000000003 (OXY-10 ST) | 10 | 20.786 | 83710.6479 | 0 | 290081.4256 | 21 | 56.391
3242897 | 2019-10-19 10:51 | 19.6451 | SABD0000000003 (OXY-10 ST) | 10 | 20.787 | 83700.436 | 0 | 290088.1094 | 21 | 56.391
3242907 | 2019-10-19 10:51 | 19.695 | SABD0000000003 (OXY-10 ST) | 10 | 20.78 | 83689.4134 | 0 | 290090.8336 | 21 | 56.391
3242917 | 2019-10-19 10:51 | 19.7451 | SABD0000000003 (OXY-10 ST) | 10 | 20.781 | 83685.9681 | 0 | 290087.3626 | 21 | 56.391
3242927 | 2019-10-19 10:51 | 19.795 | SABD0000000003 (OXY-10 ST) | 10 | 20.779 | 83684.3654 | 0 | 290104.7801 | 21 | 56.391
3242936 | 2019-10-19 10:51 | 19.8448 | SABD0000000003 (OXY-10 ST) | 10 | 20.783 | 83683.4572 | 0 | 290102.0567 | 21 | 56.391
3242946 | 2019-10-19 10:51 | 19.8948 | SABD0000000003 (OXY-10 ST) | 10 | 20.778 | 83676.765 | 0 | 290095.64 | 21 | 56.391
3242956 | 2019-10-19 10:51 | 19.9446 | SABD0000000003 (OXY-10 ST) | 10 | 20.775 | 83669.4441 | 0 | 290096.1637 | 21 | 56.391
3242966 | 2019-10-19 10:51 | 19.9948 | SABD0000000003 (OXY-10 ST) | 10 | 20.777 | 83674.1998 | 0 | 290089.9269 | 21 | 56.391
3242976 | 2019-10-19 10:51 | 20.0452 | SABD0000000003 (OXY-10 ST) | 10 | 20.78 | 83663.1181 | 0 | 290099.8891 | 21 | 56.391
3242987 | 2019-10-19 10:51 | 20.0946 | SABD0000000003 (OXY-10 ST) | 10 | 20.774 | 83670.645 | 0 | 290085.2062 | 21 | 56.391
3242997 | 2019-10-19 10:51 | 20.1447 | SABD0000000003 (OXY-10 ST) | 10 | 20.776 | 83659.4276 | 0 | 290087.7396 | 21 | 56.391
3243007 | 2019-10-19 10:51 | 20.1945 | SABD0000000003 (OXY-10 ST) | 10 | 20.775 | 83653.2063 | 0 | 290089.2333 | 21 | 56.391
3243016 | 2019-10-19 10:51 | 20.2447 | SABD0000000003 (OXY-10 ST) | 10 | 20.773 | 83646.7946 | 0 | 290086.0613 | 21 | 56.391
3243026 | 2019-10-19 10:51 | 20.2947 | SABD0000000003 (OXY-10 ST) | 10 | 20.775 | 83648.965 | 0 | 290084.223 | 21 | 56.391
3243037 | 2019-10-19 10:51 | 20.3446 | SABD0000000003 (OXY-10 ST) | 10 | 20.77 | 83638.4329 | 0 | 290071.6357 | 21 | 56.391
3243046 | 2019-10-19 10:51 | 20.3945 | SABD0000000003 (OXY-10 ST) | 10 | 20.772 | 83634.1252 | 0 | 290073.6912 | 21 | 56.391
3243057 | 2019-10-19 10:51 | 20.4446 | SABD0000000003 (OXY-10 ST) | 10 | 20.768 | 83625.2791 | 0 | 290075.8505 | 21 | 56.391
3243066 | 2019-10-19 10:51 | 20.4952 | SABD0000000003 (OXY-10 ST) | 10 | 20.766 | 83613.0175 | 0 | 290071.3489 | 21 | 56.391
3243076 | 2019-10-19 10:51 | 20.5453 | SABD0000000003 (OXY-10 ST) | 10 | 20.769 | 83611.2978 | 0 | 290067.2859 | 21 | 56.391
3243086 | 2019-10-19 10:51 | 20.5944 | SABD0000000003 (OXY-10 ST) | 10 | 20.766 | 83604.0132 | 0 | 290057.6961 | 21 | 56.391
3243096 | 2019-10-19 10:52 | 20.6447 | SABD0000000003 (OXY-10 ST) | 10 | 20.769 | 83591.771 | 0 | 290069.9619 | 21 | 56.391
3243107 | 2019-10-19 10:52 | 20.695 | SABD0000000003 (OXY-10 ST) | 10 | 20.761 | 83579.8819 | 0 | 290049.0718 | 21 | 56.391
3243117 | 2019-10-19 10:52 | 20.7451 | SABD0000000003 (OXY-10 ST) | 10 | 20.76 | 83578.1532 | 0 | 290055.5593 | 21 | 56.391
3243127 | 2019-10-19 10:52 | 20.7946 | SABD0000000003 (OXY-10 ST) | 10 | 20.759 | 83575.5721 | 0 | 290055.4769 | 21 | 56.391
3243136 | 2019-10-19 10:52 | 20.8445 | SABD0000000003 (OXY-10 ST) | 10 | 20.759 | 83568.4202 | 0 | 290053.5209 | 21 | 56.391
3243146 | 2019-10-19 10:52 | 20.8951 | SABD0000000003 (OXY-10 ST) | 10 | 20.761 | 83565.6424 | 0 | 290052.7542 | 21 | 56.391
3243156 | 2019-10-19 10:52 | 20.9453 | SABD0000000003 (OXY-10 ST) | 10 | 20.756 | 83562.6604 | 0 | 290052.5999 | 21 | 56.391
3243166 | 2019-10-19 10:52 | 20.9951 | SABD0000000003 (OXY-10 ST) | 10 | 20.759 | 83555.0981 | 0 | 290048.9444 | 21 | 56.391
3243176 | 2019-10-19 10:52 | 21.0451 | SABD0000000003 (OXY-10 ST) | 10 | 20.752 | 83546.3279 | 0 | 290047.6191 | 21 | 56.391
3243186 | 2019-10-19 10:52 | 21.0951 | SABD0000000003 (OXY-10 ST) | 10 | 20.755 | 83543.4133 | 0 | 290056.6041 | 21 | 56.391
3243197 | 2019-10-19 10:52 | 21.1446 | SABD0000000003 (OXY-10 ST) | 10 | 20.749 | 83538.4496 | 0 | 290055.4762 | 21 | 56.391
3243207 | 2019-10-19 10:52 | 21.1945 | SABD0000000003 (OXY-10 ST) | 10 | 20.752 | 83518.7085 | 0 | 290033.3587 | 21 | 56.391
3243216 | 2019-10-19 10:52 | 21.2444 | SABD0000000003 (OXY-10 ST) | 10 | 20.747 | 83523.5618 | 0 | 290050.9916 | 21 | 56.391
3243227 | 2019-10-19 10:52 | 21.2952 | SABD0000000003 (OXY-10 ST) | 10 | 20.747 | 83514.9127 | 0 | 290046.9525 | 21 | 56.391
3243237 | 2019-10-19 10:52 | 21.3446 | SABD0000000003 (OXY-10 ST) | 10 | 20.747 | 83512.325 | 0 | 290058.476 | 21 | 56.391
3243247 | 2019-10-19 10:52 | 21.3944 | SABD0000000003 (OXY-10 ST) | 10 | 20.744 | 83502.4795 | 0 | 290043.5881 | 21 | 56.391
3243256 | 2019-10-19 10:52 | 21.4451 | SABD0000000003 (OXY-10 ST) | 10 | 20.744 | 83498.622 | 0 | 290052.6702 | 21 | 56.391
3243267 | 2019-10-19 10:52 | 21.495 | SABD0000000003 (OXY-10 ST) | 10 | 20.744 | 83490.7092 | 0 | 290039.9136 | 21 | 56.391
3243277 | 2019-10-19 10:52 | 21.545 | SABD0000000003 (OXY-10 ST) | 10 | 20.746 | 83495.0741 | 0 | 290044.4865 | 21 | 56.391
3243287 | 2019-10-19 10:52 | 21.595 | SABD0000000003 (OXY-10 ST) | 10 | 20.741 | 83484.931 | 0 | 290047.8116 | 21 | 56.391
3243297 | 2019-10-19 10:53 | 21.6448 | SABD0000000003 (OXY-10 ST) | 10 | 20.739 | 83484.488 | 0 | 290040.9156 | 21 | 56.391
3243306 | 2019-10-19 10:53 | 21.6949 | SABD0000000003 (OXY-10 ST) | 10 | 20.742 | 83477.9761 | 0 | 290026.8542 | 21 | 56.391
3243316 | 2019-10-19 10:53 | 21.7447 | SABD0000000003 (OXY-10 ST) | 10 | 20.743 | 83473.9502 | 0 | 290033.4188 | 21 | 56.391
3243327 | 2019-10-19 10:53 | 21.7947 | SABD0000000003 (OXY-10 ST) | 10 | 20.737 | 83469.6044 | 0 | 290034.5275 | 21 | 56.391
3243336 | 2019-10-19 10:53 | 21.8445 | SABD0000000003 (OXY-10 ST) | 10 | 20.74 | 83469.6723 | 0 | 290035.7453 | 21 | 56.391
3243347 | 2019-10-19 10:53 | 21.8945 | SABD0000000003 (OXY-10 ST) | 10 | 20.734 | 83461.651 | 0 | 290032.8489 | 21 | 56.391
3243357 | 2019-10-19 10:53 | 21.9452 | SABD0000000003 (OXY-10 ST) | 10 | 20.736 | 83444.8589 | 0 | 290027.3124 | 21 | 56.391
3243367 | 2019-10-19 10:53 | 21.9949 | SABD0000000003 (OXY-10 ST) | 10 | 20.735 | 83438.2676 | 0 | 290025.3697 | 21 | 56.391
3243376 | 2019-10-19 10:53 | 22.0452 | SABD0000000003 (OXY-10 ST) | 10 | 20.73 | 83432.5908 | 0 | 290031.6036 | 21 | 56.391
3243387 | 2019-10-19 10:53 | 22.0944 | SABD0000000003 (OXY-10 ST) | 10 | 20.735 | 83432.2362 | 0 | 290036.357 | 21 | 56.391
3243396 | 2019-10-19 10:53 | 22.1444 | SABD0000000003 (OXY-10 ST) | 10 | 20.733 | 83436.9194 | 0 | 290035.4351 | 21 | 56.391
3243406 | 2019-10-19 10:53 | 22.1944 | SABD0000000003 (OXY-10 ST) | 10 | 20.734 | 83421.7629 | 0 | 290023.5886 | 21 | 56.391
3243416 | 2019-10-19 10:53 | 22.2448 | SABD0000000003 (OXY-10 ST) | 10 | 20.728 | 83410.2363 | 0 | 290028.2341 | 21 | 56.391
3243426 | 2019-10-19 10:53 | 22.295 | SABD0000000003 (OXY-10 ST) | 10 | 20.723 | 83410.2997 | 0 | 290021.3281 | 21 | 56.391
3243436 | 2019-10-19 10:53 | 22.3451 | SABD0000000003 (OXY-10 ST) | 10 | 20.727 | 83412.8118 | 0 | 290021.4917 | 21 | 56.391
3243447 | 2019-10-19 10:53 | 22.3952 | SABD0000000003 (OXY-10 ST) | 10 | 20.729 | 83415.1407 | 0 | 290026.1303 | 21 | 56.391
3243457 | 2019-10-19 10:53 | 22.4446 | SABD0000000003 (OXY-10 ST) | 10 | 20.729 | 83411.5521 | 0 | 290028.5806 | 21 | 56.391
3243466 | 2019-10-19 10:53 | 22.4948 | SABD0000000003 (OXY-10 ST) | 10 | 20.725 | 83402.4347 | 0 | 290020.0816 | 21 | 56.391
3243476 | 2019-10-19 10:53 | 22.5449 | SABD0000000003 (OXY-10 ST) | 10 | 20.727 | 83387.8345 | 0 | 290023.4785 | 21 | 56.391
3243486 | 2019-10-19 10:53 | 22.5945 | SABD0000000003 (OXY-10 ST) | 10 | 20.727 | 83370.674 | 0 | 290014.6643 | 21 | 56.391
3243497 | 2019-10-19 10:54 | 22.6446 | SABD0000000003 (OXY-10 ST) | 10 | 20.722 | 83378.6786 | 0 | 290014.7499 | 21 | 56.391
3243507 | 2019-10-19 10:54 | 22.6946 | SABD0000000003 (OXY-10 ST) | 10 | 20.721 | 83374.1672 | 0 | 290027.2418 | 21 | 56.391
3243516 | 2019-10-19 10:54 | 22.7446 | SABD0000000003 (OXY-10 ST) | 10 | 20.718 | 83374.6973 | 0 | 290022.1662 | 21 | 56.391
3243526 | 2019-10-19 10:54 | 22.7948 | SABD0000000003 (OXY-10 ST) | 10 | 20.722 | 83365.1316 | 0 | 290017.1661 | 21 | 56.391
3243537 | 2019-10-19 10:54 | 22.8449 | SABD0000000003 (OXY-10 ST) | 10 | 20.717 | 83364.9248 | 0 | 290016.4216 | 21 | 56.391
3243546 | 2019-10-19 10:54 | 22.8949 | SABD0000000003 (OXY-10 ST) | 10 | 20.716 | 83356.6146 | 0 | 290003.6487 | 21 | 56.391
3243557 | 2019-10-19 10:54 | 22.9447 | SABD0000000003 (OXY-10 ST) | 10 | 20.719 | 83351.9194 | 0 | 290008.0742 | 21 | 56.391
3243567 | 2019-10-19 10:54 | 22.9946 | SABD0000000003 (OXY-10 ST) | 10 | 20.71 | 83345.8071 | 0 | 289998.1428 | 21 | 56.391
3243577 | 2019-10-19 10:54 | 23.0446 | SABD0000000003 (OXY-10 ST) | 10 | 20.718 | 83337.5587 | 0 | 290009.8429 | 21 | 56.391
3243587 | 2019-10-19 10:54 | 23.095 | SABD0000000003 (OXY-10 ST) | 10 | 20.715 | 83336.0755 | 0 | 290009.4812 | 21 | 56.391
3243596 | 2019-10-19 10:54 | 23.145 | SABD0000000003 (OXY-10 ST) | 10 | 20.714 | 83333.1804 | 0 | 289995.8432 | 21 | 56.391
3243607 | 2019-10-19 10:54 | 23.1948 | SABD0000000003 (OXY-10 ST) | 10 | 20.709 | 83325.1691 | 0 | 290002.1179 | 21 | 56.391
3243617 | 2019-10-19 10:54 | 23.2448 | SABD0000000003 (OXY-10 ST) | 10 | 20.715 | 83320.3838 | 0 | 289998.3787 | 21 | 56.391
3243626 | 2019-10-19 10:54 | 23.2948 | SABD0000000003 (OXY-10 ST) | 10 | 20.711 | 83319.0623 | 0 | 290005.8257 | 21 | 56.391
3243637 | 2019-10-19 10:54 | 23.3448 | SABD0000000003 (OXY-10 ST) | 10 | 20.708 | 83308.5796 | 0 | 289995.4755 | 21 | 56.391
3243646 | 2019-10-19 10:54 | 23.3947 | SABD0000000003 (OXY-10 ST) | 10 | 20.713 | 83305.0064 | 0 | 289998.5824 | 21 | 56.391
3243656 | 2019-10-19 10:54 | 23.4447 | SABD0000000003 (OXY-10 ST) | 10 | 20.703 | 83299.8288 | 0 | 289992.0077 | 21 | 56.391
3243666 | 2019-10-19 10:54 | 23.4947 | SABD0000000003 (OXY-10 ST) | 10 | 20.703 | 83294.4178 | 0 | 289998.9768 | 21 | 56.391
3243677 | 2019-10-19 10:54 | 23.5446 | SABD0000000003 (OXY-10 ST) | 10 | 20.708 | 83283.8452 | 0 | 289994.1758 | 21 | 56.391
3243687 | 2019-10-19 10:54 | 23.5945 | SABD0000000003 (OXY-10 ST) | 10 | 20.701 | 83286.458 | 0 | 289993.5213 | 21 | 56.391
3243696 | 2019-10-19 10:55 | 23.6445 | SABD0000000003 (OXY-10 ST) | 10 | 20.703 | 83273.1571 | 0 | 289979.6466 | 21 | 56.391
3243706 | 2019-10-19 10:55 | 23.6945 | SABD0000000003 (OXY-10 ST) | 10 | 20.699 | 83262.7901 | 0 | 289983.3065 | 21 | 56.391
3243717 | 2019-10-19 10:55 | 23.7444 | SABD0000000003 (OXY-10 ST) | 10 | 20.701 | 83264.3656 | 0 | 289985.2168 | 21 | 56.391
3243727 | 2019-10-19 10:55 | 23.7944 | SABD0000000003 (OXY-10 ST) | 10 | 20.7 | 83250.6391 | 0 | 289983.9821 | 21 | 56.391
3243737 | 2019-10-19 10:55 | 23.8444 | SABD0000000003 (OXY-10 ST) | 10 | 20.693 | 83241.0661 | 0 | 289983.4371 | 21 | 56.391
3243746 | 2019-10-19 10:55 | 23.8946 | SABD0000000003 (OXY-10 ST) | 10 | 20.696 | 83235.8331 | 0 | 289978.6382 | 21 | 56.391
3243757 | 2019-10-19 10:55 | 23.9446 | SABD0000000003 (OXY-10 ST) | 10 | 20.694 | 83233.3875 | 0 | 289973.4496 | 21 | 56.391
3243767 | 2019-10-19 10:55 | 23.9944 | SABD0000000003 (OXY-10 ST) | 10 | 20.695 | 83227.9129 | 0 | 289981.8496 | 21 | 56.391
3243776 | 2019-10-19 10:55 | 24.0452 | SABD0000000003 (OXY-10 ST) | 10 | 20.696 | 83224.5102 | 0 | 289978.413 | 21 | 56.391
3243787 | 2019-10-19 10:55 | 24.0945 | SABD0000000003 (OXY-10 ST) | 10 | 20.688 | 83209.5375 | 0 | 289979.8279 | 21 | 56.391
3243797 | 2019-10-19 10:55 | 24.1444 | SABD0000000003 (OXY-10 ST) | 10 | 20.686 | 83198.2733 | 0 | 289962.6271 | 21 | 56.391
3243807 | 2019-10-19 10:55 | 24.1945 | SABD0000000003 (OXY-10 ST) | 10 | 20.683 | 83193.0441 | 0 | 289968.3383 | 21 | 56.391
3243817 | 2019-10-19 10:55 | 24.2448 | SABD0000000003 (OXY-10 ST) | 10 | 20.687 | 83184.1227 | 0 | 289980.1924 | 21 | 56.391
3243826 | 2019-10-19 10:55 | 24.2947 | SABD0000000003 (OXY-10 ST) | 10 | 20.683 | 83173.3541 | 0 | 289970.4711 | 21 | 56.391
3243837 | 2019-10-19 10:55 | 24.3445 | SABD0000000003 (OXY-10 ST) | 10 | 20.684 | 83174.7842 | 0 | 289967.4197 | 21 | 56.391
3243846 | 2019-10-19 10:55 | 24.3946 | SABD0000000003 (OXY-10 ST) | 10 | 20.69 | 83173.7508 | 0 | 289970.8307 | 21 | 56.391
3243856 | 2019-10-19 10:55 | 24.4444 | SABD0000000003 (OXY-10 ST) | 10 | 20.68 | 83166.0719 | 0 | 289955.8355 | 21 | 56.391
3243867 | 2019-10-19 10:55 | 24.4946 | SABD0000000003 (OXY-10 ST) | 10 | 20.679 | 83150.3731 | 0 | 289967.8619 | 21 | 56.391
3243876 | 2019-10-19 10:55 | 24.5446 | SABD0000000003 (OXY-10 ST) | 10 | 20.678 | 83146.0769 | 0 | 289958.6535 | 21 | 56.391
3243887 | 2019-10-19 10:55 | 24.5944 | SABD0000000003 (OXY-10 ST) | 10 | 20.674 | 83142.8156 | 0 | 289954.8662 | 21 | 56.391
3243897 | 2019-10-19 10:56 | 24.6446 | SABD0000000003 (OXY-10 ST) | 10 | 20.676 | 83141.9227 | 0 | 289977.627 | 21 | 56.391
3243907 | 2019-10-19 10:56 | 24.6945 | SABD0000000003 (OXY-10 ST) | 10 | 20.676 | 83127.0648 | 0 | 289951.4905 | 21 | 56.391
3243917 | 2019-10-19 10:56 | 24.7445 | SABD0000000003 (OXY-10 ST) | 10 | 20.674 | 83120.557 | 0 | 289933.8117 | 21 | 56.391
3243926 | 2019-10-19 10:56 | 24.7947 | SABD0000000003 (OXY-10 ST) | 10 | 20.67 | 83107.4398 | 0 | 289972.9276 | 21 | 56.391
3243937 | 2019-10-19 10:56 | 24.8445 | SABD0000000003 (OXY-10 ST) | 10 | 20.674 | 83107.5504 | 0 | 289944.1734 | 21 | 56.391
3243947 | 2019-10-19 10:56 | 24.8946 | SABD0000000003 (OXY-10 ST) | 10 | 20.671 | 83109.3132 | 0 | 289944.6883 | 21 | 56.391
3243957 | 2019-10-19 10:56 | 24.9447 | SABD0000000003 (OXY-10 ST) | 10 | 20.668 | 83087.5056 | 0 | 289946.1842 | 21 | 56.391
3243966 | 2019-10-19 10:56 | 24.9948 | SABD0000000003 (OXY-10 ST) | 10 | 20.666 | 83093.4054 | 0 | 289946.6237 | 21 | 56.391
3243977 | 2019-10-19 10:56 | 25.0447 | SABD0000000003 (OXY-10 ST) | 10 | 20.669 | 83085.9021 | 0 | 289949.5187 | 21 | 56.391
3243986 | 2019-10-19 10:56 | 25.0947 | SABD0000000003 (OXY-10 ST) | 10 | 20.665 | 83073.3064 | 0 | 289934.2425 | 21 | 56.391
3243996 | 2019-10-19 10:56 | 25.1445 | SABD0000000003 (OXY-10 ST) | 10 | 20.661 | 83068.8862 | 0 | 289943.8983 | 21 | 56.391
3244007 | 2019-10-19 10:56 | 25.1944 | SABD0000000003 (OXY-10 ST) | 10 | 20.662 | 83058.7035 | 0 | 289936.6149 | 21 | 56.391
3244016 | 2019-10-19 10:56 | 25.2445 | SABD0000000003 (OXY-10 ST) | 10 | 20.659 | 83055.549 | 0 | 289939.7044 | 21 | 56.391
3244026 | 2019-10-19 10:56 | 25.2944 | SABD0000000003 (OXY-10 ST) | 10 | 20.659 | 83047.3039 | 0 | 289942.5038 | 21 | 56.391
3244036 | 2019-10-19 10:56 | 25.3444 | SABD0000000003 (OXY-10 ST) | 10 | 20.656 | 83042.3642 | 0 | 289939.2306 | 21 | 56.391
3244046 | 2019-10-19 10:56 | 25.395 | SABD0000000003 (OXY-10 ST) | 10 | 20.66 | 83042.1163 | 0 | 289939.3498 | 21 | 56.391
3244056 | 2019-10-19 10:56 | 25.4451 | SABD0000000003 (OXY-10 ST) | 10 | 20.656 | 83027.4324 | 0 | 289926.6398 | 21 | 56.391
3244066 | 2019-10-19 10:56 | 25.4951 | SABD0000000003 (OXY-10 ST) | 10 | 20.656 | 83022.6169 | 0 | 289927.0498 | 21 | 56.391
3244076 | 2019-10-19 10:56 | 25.5451 | SABD0000000003 (OXY-10 ST) | 10 | 20.662 | 83021.8295 | 0 | 289928.4347 | 21 | 56.391
3244087 | 2019-10-19 10:56 | 25.5949 | SABD0000000003 (OXY-10 ST) | 10 | 20.652 | 83017.5492 | 0 | 289926.7652 | 21 | 56.391
3244097 | 2019-10-19 10:57 | 25.6449 | SABD0000000003 (OXY-10 ST) | 10 | 20.654 | 83004.9239 | 0 | 289924.1927 | 21 | 56.391
3244106 | 2019-10-19 10:57 | 25.695 | SABD0000000003 (OXY-10 ST) | 10 | 20.651 | 83000.602 | 0 | 289927.2219 | 21 | 56.391
3244117 | 2019-10-19 10:57 | 25.7449 | SABD0000000003 (OXY-10 ST) | 10 | 20.648 | 82989.5397 | 0 | 289918.4451 | 21 | 56.391
3244127 | 2019-10-19 10:57 | 25.7949 | SABD0000000003 (OXY-10 ST) | 10 | 20.649 | 82977.0483 | 0 | 289921.4813 | 21 | 56.391
3244136 | 2019-10-19 10:57 | 25.845 | SABD0000000003 (OXY-10 ST) | 10 | 20.645 | 82968.5259 | 0 | 289918.1201 | 21 | 56.391
3244147 | 2019-10-19 10:57 | 25.8949 | SABD0000000003 (OXY-10 ST) | 10 | 20.646 | 82957.6981 | 0 | 289898.5309 | 21 | 56.391
3244156 | 2019-10-19 10:57 | 25.945 | SABD0000000003 (OXY-10 ST) | 10 | 20.641 | 82943.5944 | 0 | 289914.5001 | 21 | 56.391
3244166 | 2019-10-19 10:57 | 25.9951 | SABD0000000003 (OXY-10 ST) | 10 | 20.637 | 82937.2107 | 0 | 289916.5764 | 21 | 56.391
3244177 | 2019-10-19 10:57 | 26.0451 | SABD0000000003 (OXY-10 ST) | 10 | 20.639 | 82920.4253 | 0 | 289903.2122 | 21 | 56.391
3244187 | 2019-10-19 10:57 | 26.0949 | SABD0000000003 (OXY-10 ST) | 10 | 20.628 | 82911.9996 | 0 | 289911.7451 | 21 | 56.391
3244197 | 2019-10-19 10:57 | 26.1449 | SABD0000000003 (OXY-10 ST) | 10 | 20.634 | 82902.484 | 0 | 289892.6351 | 21 | 56.391
3244207 | 2019-10-19 10:57 | 26.1948 | SABD0000000003 (OXY-10 ST) | 10 | 20.632 | 82899.1184 | 0 | 289897.8548 | 21 | 56.391
3244216 | 2019-10-19 10:57 | 26.2449 | SABD0000000003 (OXY-10 ST) | 10 | 20.63 | 82885.4478 | 0 | 289899.6339 | 21 | 56.391
3244226 | 2019-10-19 10:57 | 26.2949 | SABD0000000003 (OXY-10 ST) | 10 | 20.629 | 82881.4685 | 0 | 289895.8093 | 21 | 56.391
3244236 | 2019-10-19 10:57 | 26.3449 | SABD0000000003 (OXY-10 ST) | 10 | 20.625 | 82866.9315 | 0 | 289897.8573 | 21 | 56.391
3244246 | 2019-10-19 10:57 | 26.3951 | SABD0000000003 (OXY-10 ST) | 10 | 20.623 | 82865.336 | 0 | 289889.9069 | 21 | 56.391
3244256 | 2019-10-19 10:57 | 26.445 | SABD0000000003 (OXY-10 ST) | 10 | 20.62 | 82852.3291 | 0 | 289893.8171 | 21 | 56.391
3244267 | 2019-10-19 10:57 | 26.4945 | SABD0000000003 (OXY-10 ST) | 10 | 20.623 | 82845.0549 | 0 | 289907.6213 | 21 | 56.391
3244276 | 2019-10-19 10:57 | 26.5446 | SABD0000000003 (OXY-10 ST) | 10 | 20.619 | 82843.5645 | 0 | 289899.6814 | 21 | 56.391
3244286 | 2019-10-19 10:57 | 26.5945 | SABD0000000003 (OXY-10 ST) | 10 | 20.621 | 82844.3572 | 0 | 289895.1879 | 21 | 56.391
3244297 | 2019-10-19 10:58 | 26.6445 | SABD0000000003 (OXY-10 ST) | 10 | 20.618 | 82827.086 | 0 | 289883.2388 | 21 | 56.391
3244306 | 2019-10-19 10:58 | 26.695 | SABD0000000003 (OXY-10 ST) | 10 | 20.618 | 82819.6845 | 0 | 289891.8341 | 21 | 56.391
3244317 | 2019-10-19 10:58 | 26.7448 | SABD0000000003 (OXY-10 ST) | 10 | 20.619 | 82814.1645 | 0 | 289883.1194 | 21 | 56.391
3244326 | 2019-10-19 10:58 | 26.795 | SABD0000000003 (OXY-10 ST) | 10 | 20.614 | 82799.5882 | 0 | 289879.5784 | 21 | 56.391
3244336 | 2019-10-19 10:58 | 26.8449 | SABD0000000003 (OXY-10 ST) | 10 | 20.616 | 82791.8216 | 0 | 289883.5643 | 21 | 56.391
3244346 | 2019-10-19 10:58 | 26.8949 | SABD0000000003 (OXY-10 ST) | 10 | 20.608 | 82783.5893 | 0 | 289882.9278 | 21 | 56.391
3244357 | 2019-10-19 10:58 | 26.9448 | SABD0000000003 (OXY-10 ST) | 10 | 20.605 | 82773.8103 | 0 | 289885.5794 | 21 | 56.391
3244366 | 2019-10-19 10:58 | 26.9953 | SABD0000000003 (OXY-10 ST) | 10 | 20.604 | 82756.2899 | 0 | 289872.8237 | 21 | 56.391
3244376 | 2019-10-19 10:58 | 27.0451 | SABD0000000003 (OXY-10 ST) | 10 | 20.603 | 82751.3463 | 0 | 289884.8576 | 21 | 56.391
3244386 | 2019-10-19 10:58 | 27.0949 | SABD0000000003 (OXY-10 ST) | 10 | 20.599 | 82745.8381 | 0 | 289877.057 | 21 | 56.391
3244396 | 2019-10-19 10:58 | 27.1451 | SABD0000000003 (OXY-10 ST) | 10 | 20.599 | 82721.755 | 0 | 289865.1534 | 21 | 56.391
3244406 | 2019-10-19 10:58 | 27.1951 | SABD0000000003 (OXY-10 ST) | 10 | 20.603 | 82718.2962 | 0 | 289867.1523 | 21 | 56.391
3244416 | 2019-10-19 10:58 | 27.2449 | SABD0000000003 (OXY-10 ST) | 10 | 20.597 | 82706.2741 | 0 | 289855.382 | 21 | 56.391
3244426 | 2019-10-19 10:58 | 27.295 | SABD0000000003 (OXY-10 ST) | 10 | 20.592 | 82700.436 | 0 | 289867.4215 | 21 | 56.391
3244437 | 2019-10-19 10:58 | 27.3449 | SABD0000000003 (OXY-10 ST) | 10 | 20.596 | 82698.4055 | 0 | 289868.5978 | 21 | 56.391
3244446 | 2019-10-19 10:58 | 27.3951 | SABD0000000003 (OXY-10 ST) | 10 | 20.593 | 82684.6795 | 0 | 289867.7903 | 21 | 56.391
3244456 | 2019-10-19 10:58 | 27.4452 | SABD0000000003 (OXY-10 ST) | 10 | 20.585 | 82683.4257 | 0 | 289857.7164 | 21 | 56.391
3244467 | 2019-10-19 10:58 | 27.4952 | SABD0000000003 (OXY-10 ST) | 10 | 20.588 | 82678.2773 | 0 | 289864.1722 | 21 | 56.391
3244476 | 2019-10-19 10:58 | 27.5449 | SABD0000000003 (OXY-10 ST) | 10 | 20.59 | 82658.5189 | 0 | 289852.6816 | 21 | 56.391
3244486 | 2019-10-19 10:58 | 27.5948 | SABD0000000003 (OXY-10 ST) | 10 | 20.588 | 82658.3999 | 0 | 289856.3853 | 21 | 56.391
3244496 | 2019-10-19 10:59 | 27.6446 | SABD0000000003 (OXY-10 ST) | 10 | 20.586 | 82649.8217 | 0 | 289847.8523 | 21 | 56.391
3244507 | 2019-10-19 10:59 | 27.6947 | SABD0000000003 (OXY-10 ST) | 10 | 20.585 | 82652.0903 | 0 | 289857.2444 | 21 | 56.391
3244517 | 2019-10-19 10:59 | 27.7445 | SABD0000000003 (OXY-10 ST) | 10 | 20.579 | 82636.1683 | 0 | 289854.2634 | 21 | 56.391
3244527 | 2019-10-19 10:59 | 27.7945 | SABD0000000003 (OXY-10 ST) | 10 | 20.58 | 82630.3719 | 0 | 289855.7134 | 21 | 56.391
3244536 | 2019-10-19 10:59 | 27.8445 | SABD0000000003 (OXY-10 ST) | 10 | 20.579 | 82617.3104 | 0 | 289847.62 | 21 | 56.391
3244547 | 2019-10-19 10:59 | 27.8946 | SABD0000000003 (OXY-10 ST) | 10 | 20.576 | 82608.1373 | 0 | 289854.8119 | 21 | 56.391
3244557 | 2019-10-19 10:59 | 27.9449 | SABD0000000003 (OXY-10 ST) | 10 | 20.575 | 82596.7706 | 0 | 289851.538 | 21 | 56.391
3244567 | 2019-10-19 10:59 | 27.9946 | SABD0000000003 (OXY-10 ST) | 10 | 20.576 | 82593.8433 | 0 | 289855.9768 | 21 | 56.391
3244577 | 2019-10-19 10:59 | 28.0447 | SABD0000000003 (OXY-10 ST) | 10 | 20.571 | 82579.1037 | 0 | 289853.6735 | 21 | 56.391
3244587 | 2019-10-19 10:59 | 28.0948 | SABD0000000003 (OXY-10 ST) | 10 | 20.569 | 82583.6545 | 0 | 289848.3738 | 21 | 56.391
3244597 | 2019-10-19 10:59 | 28.145 | SABD0000000003 (OXY-10 ST) | 10 | 20.572 | 82572.1551 | 0 | 289847.9764 | 21 | 56.391
3244607 | 2019-10-19 10:59 | 28.1949 | SABD0000000003 (OXY-10 ST) | 10 | 20.57 | 82555.6678 | 0 | 289850.0136 | 21 | 56.391
3244617 | 2019-10-19 10:59 | 28.2447 | SABD0000000003 (OXY-10 ST) | 10 | 20.568 | 82553.6518 | 0 | 289858.3328 | 21 | 56.391
3244627 | 2019-10-19 10:59 | 28.2945 | SABD0000000003 (OXY-10 ST) | 10 | 20.561 | 82535.2873 | 0 | 289847.6743 | 21 | 56.391
3244637 | 2019-10-19 10:59 | 28.3448 | SABD0000000003 (OXY-10 ST) | 10 | 20.56 | 82542.4963 | 0 | 289859.8793 | 21 | 56.391
3244647 | 2019-10-19 10:59 | 28.3946 | SABD0000000003 (OXY-10 ST) | 10 | 20.563 | 82522.4552 | 0 | 289846.3394 | 21 | 56.391
3244657 | 2019-10-19 10:59 | 28.4446 | SABD0000000003 (OXY-10 ST) | 10 | 20.559 | 82514.7644 | 0 | 289849.1814 | 21 | 56.391
3244667 | 2019-10-19 10:59 | 28.4947 | SABD0000000003 (OXY-10 ST) | 10 | 20.552 | 82501.7839 | 0 | 289850.4532 | 21 | 56.391
3244677 | 2019-10-19 10:59 | 28.5448 | SABD0000000003 (OXY-10 ST) | 10 | 20.557 | 82497.5967 | 0 | 289853.5627 | 21 | 56.391
3244686 | 2019-10-19 10:59 | 28.5948 | SABD0000000003 (OXY-10 ST) | 10 | 20.554 | 82491.365 | 0 | 289845.4388 | 21 | 56.391
3244697 | 2019-10-19 11:00 | 28.645 | SABD0000000003 (OXY-10 ST) | 10 | 20.552 | 82484.8408 | 0 | 289848.7294 | 21 | 56.391
3244707 | 2019-10-19 11:00 | 28.695 | SABD0000000003 (OXY-10 ST) | 10 | 20.551 | 82470.9527 | 0 | 289849.312 | 21 | 56.391
3244716 | 2019-10-19 11:00 | 28.7444 | SABD0000000003 (OXY-10 ST) | 10 | 20.549 | 82450.9539 | 0 | 289829.2895 | 21 | 56.391
3244726 | 2019-10-19 11:00 | 28.7953 | SABD0000000003 (OXY-10 ST) | 10 | 20.549 | 82446.7047 | 0 | 289842.7366 | 21 | 56.391
3244736 | 2019-10-19 11:00 | 28.8451 | SABD0000000003 (OXY-10 ST) | 10 | 20.542 | 82439.999 | 0 | 289854.9804 | 21 | 56.391
3244746 | 2019-10-19 11:00 | 28.8953 | SABD0000000003 (OXY-10 ST) | 10 | 20.538 | 82427.9762 | 0 | 289843.925 | 21 | 56.391
3244757 | 2019-10-19 11:00 | 28.9445 | SABD0000000003 (OXY-10 ST) | 10 | 20.543 | 82420.0552 | 0 | 289833.052 | 21 | 56.391
3244767 | 2019-10-19 11:00 | 28.9947 | SABD0000000003 (OXY-10 ST) | 10 | 20.537 | 82411.2197 | 0 | 289825.857 | 21 | 56.391
3244776 | 2019-10-19 11:00 | 29.0448 | SABD0000000003 (OXY-10 ST) | 10 | 20.538 | 82401.4381 | 0 | 289828.0233 | 21 | 56.391
3244786 | 2019-10-19 11:00 | 29.0947 | SABD0000000003 (OXY-10 ST) | 10 | 20.534 | 82403.8543 | 0 | 289851.2441 | 21 | 56.391
3244796 | 2019-10-19 11:00 | 29.1446 | SABD0000000003 (OXY-10 ST) | 10 | 20.534 | 82384.1732 | 0 | 289842.7934 | 21 | 56.391
3244806 | 2019-10-19 11:00 | 29.195 | SABD0000000003 (OXY-10 ST) | 10 | 20.533 | 82384.0814 | 0 | 289829.0987 | 21 | 56.391
3244817 | 2019-10-19 11:00 | 29.2444 | SABD0000000003 (OXY-10 ST) | 10 | 20.532 | 82374.5398 | 0 | 289843.2522 | 21 | 56.391
3244827 | 2019-10-19 11:00 | 29.2947 | SABD0000000003 (OXY-10 ST) | 10 | 20.53 | 82364.0946 | 0 | 289834.9311 | 21 | 56.391
3244836 | 2019-10-19 11:00 | 29.345 | SABD0000000003 (OXY-10 ST) | 10 | 20.53 | 82357.0805 | 0 | 289832.3152 | 21 | 56.391
3244846 | 2019-10-19 11:00 | 29.3951 | SABD0000000003 (OXY-10 ST) | 10 | 20.526 | 82342.8271 | 0 | 289845.6355 | 21 | 56.391
3244856 | 2019-10-19 11:00 | 29.4444 | SABD0000000003 (OXY-10 ST) | 10 | 20.524 | 82334.2583 | 0 | 289823.9124 | 21 | 56.391
3244867 | 2019-10-19 11:00 | 29.4949 | SABD0000000003 (OXY-10 ST) | 10 | 20.521 | 82326.297 | 0 | 289832.7998 | 21 | 56.391
3244877 | 2019-10-19 11:00 | 29.5451 | SABD0000000003 (OXY-10 ST) | 10 | 20.521 | 82324.1017 | 0 | 289841.4544 | 21 | 56.391
3244886 | 2019-10-19 11:00 | 29.5951 | SABD0000000003 (OXY-10 ST) | 10 | 20.519 | 82314.2081 | 0 | 289827.6872 | 21 | 56.391
3244896 | 2019-10-19 11:01 | 29.6451 | SABD0000000003 (OXY-10 ST) | 10 | 20.519 | 82313.2221 | 0 | 289836.6828 | 21 | 56.391
3244907 | 2019-10-19 11:01 | 29.6944 | SABD0000000003 (OXY-10 ST) | 10 | 20.517 | 82299.9227 | 0 | 289832.1674 | 21 | 56.391
3244916 | 2019-10-19 11:01 | 29.7444 | SABD0000000003 (OXY-10 ST) | 10 | 20.516 | 82293.9645 | 0 | 289827.8391 | 21 | 56.391
3244926 | 2019-10-19 11:01 | 29.7945 | SABD0000000003 (OXY-10 ST) | 10 | 20.511 | 82289.3602 | 0 | 289839.1205 | 21 | 56.391
3244936 | 2019-10-19 11:01 | 29.8447 | SABD0000000003 (OXY-10 ST) | 10 | 20.514 | 82285.5554 | 0 | 289843.1986 | 21 | 56.391
3244947 | 2019-10-19 11:01 | 29.8946 | SABD0000000003 (OXY-10 ST) | 10 | 20.514 | 82279.5721 | 0 | 289828.969 | 21 | 56.391
3244957 | 2019-10-19 11:01 | 29.9446 | SABD0000000003 (OXY-10 ST) | 10 | 20.506 | 82272.5882 | 0 | 289836.8031 | 21 | 56.391
3244967 | 2019-10-19 11:01 | 29.9944 | SABD0000000003 (OXY-10 ST) | 10 | 20.506 | 82266.0651 | 0 | 289838.7037 | 21 | 56.391
3244976 | 2019-10-19 11:01 | 30.0451 | SABD0000000003 (OXY-10 ST) | 10 | 20.503 | 82255.5984 | 0 | 289839.4651 | 21 | 56.391
3244986 | 2019-10-19 11:01 | 30.0953 | SABD0000000003 (OXY-10 ST) | 10 | 20.506 | 82236.5889 | 0 | 289844.4583 | 21 | 56.391
3244997 | 2019-10-19 11:01 | 30.1451 | SABD0000000003 (OXY-10 ST) | 10 | 20.502 | 82234.5623 | 0 | 289852.7005 | 21 | 56.391
3245007 | 2019-10-19 11:01 | 30.1949 | SABD0000000003 (OXY-10 ST) | 10 | 20.502 | 82226.0618 | 0 | 289840.8927 | 21 | 56.391
3245016 | 2019-10-19 11:01 | 30.2449 | SABD0000000003 (OXY-10 ST) | 10 | 20.497 | 82217.931 | 0 | 289855.4401 | 21 | 56.391
3245026 | 2019-10-19 11:01 | 30.295 | SABD0000000003 (OXY-10 ST) | 10 | 20.501 | 82214.8658 | 0 | 289848.839 | 21 | 56.391
3245036 | 2019-10-19 11:01 | 30.3447 | SABD0000000003 (OXY-10 ST) | 10 | 20.498 | 82202.6904 | 0 | 289855.1171 | 21 | 56.391
3245046 | 2019-10-19 11:01 | 30.3947 | SABD0000000003 (OXY-10 ST) | 10 | 20.491 | 82196.6599 | 0 | 289848.8427 | 21 | 56.391
3245056 | 2019-10-19 11:01 | 30.4452 | SABD0000000003 (OXY-10 ST) | 10 | 20.496 | 82184.194 | 0 | 289845.3565 | 21 | 56.391
3245067 | 2019-10-19 11:01 | 30.4949 | SABD0000000003 (OXY-10 ST) | 10 | 20.486 | 82180.3635 | 0 | 289835.5011 | 21 | 56.391
3245076 | 2019-10-19 11:01 | 30.5448 | SABD0000000003 (OXY-10 ST) | 10 | 20.491 | 82175.2953 | 0 | 289840.9393 | 21 | 56.391
3245086 | 2019-10-19 11:01 | 30.5947 | SABD0000000003 (OXY-10 ST) | 10 | 20.486 | 82164.7953 | 0 | 289838.5615 | 21 | 56.391
3245096 | 2019-10-19 11:02 | 30.6447 | SABD0000000003 (OXY-10 ST) | 10 | 20.485 | 82165.936 | 0 | 289842.015 | 21 | 56.391
3245107 | 2019-10-19 11:02 | 30.6947 | SABD0000000003 (OXY-10 ST) | 10 | 20.481 | 82145.2455 | 0 | 289831.6148 | 21 | 56.391
3245117 | 2019-10-19 11:02 | 30.7447 | SABD0000000003 (OXY-10 ST) | 10 | 20.481 | 82150.1541 | 0 | 289850.2015 | 21 | 56.391
3245127 | 2019-10-19 11:02 | 30.7945 | SABD0000000003 (OXY-10 ST) | 10 | 20.484 | 82142.3159 | 0 | 289851.8939 | 21 | 56.391
3245136 | 2019-10-19 11:02 | 30.8449 | SABD0000000003 (OXY-10 ST) | 10 | 20.479 | 82147.6087 | 0 | 289859.2623 | 21 | 56.391
3245146 | 2019-10-19 11:02 | 30.8948 | SABD0000000003 (OXY-10 ST) | 10 | 20.485 | 82140.3713 | 0 | 289853.8255 | 21 | 56.391
3245157 | 2019-10-19 11:02 | 30.945 | SABD0000000003 (OXY-10 ST) | 10 | 20.482 | 82124.3712 | 0 | 289854.1983 | 21 | 56.391
3245166 | 2019-10-19 11:02 | 30.9945 | SABD0000000003 (OXY-10 ST) | 10 | 20.478 | 82120.4012 | 0 | 289846.4996 | 21 | 56.391
3245176 | 2019-10-19 11:02 | 31.0451 | SABD0000000003 (OXY-10 ST) | 10 | 20.48 | 82122.6407 | 0 | 289853.223 | 21 | 56.391
3245187 | 2019-10-19 11:02 | 31.095 | SABD0000000003 (OXY-10 ST) | 10 | 20.48 | 82113.2563 | 0 | 289846.7341 | 21 | 56.391
3245197 | 2019-10-19 11:02 | 31.1451 | SABD0000000003 (OXY-10 ST) | 10 | 20.481 | 82110.4371 | 0 | 289857.3254 | 21 | 56.391
3245206 | 2019-10-19 11:02 | 31.1952 | SABD0000000003 (OXY-10 ST) | 10 | 20.475 | 82097.9324 | 0 | 289844.2289 | 21 | 56.391
3245216 | 2019-10-19 11:02 | 31.2451 | SABD0000000003 (OXY-10 ST) | 10 | 20.47 | 82095.4951 | 0 | 289850.458 | 21 | 56.391
3245227 | 2019-10-19 11:02 | 31.2944 | SABD0000000003 (OXY-10 ST) | 10 | 20.47 | 82082.3383 | 0 | 289847.9413 | 21 | 56.391
3245237 | 2019-10-19 11:02 | 31.3447 | SABD0000000003 (OXY-10 ST) | 10 | 20.474 | 82083.0727 | 0 | 289849.5061 | 21 | 56.391
3245247 | 2019-10-19 11:02 | 31.3946 | SABD0000000003 (OXY-10 ST) | 10 | 20.464 | 82068.3944 | 0 | 289836.8506 | 21 | 56.391
3245257 | 2019-10-19 11:02 | 31.4446 | SABD0000000003 (OXY-10 ST) | 10 | 20.465 | 82067.3195 | 0 | 289849.7089 | 21 | 56.391
3245267 | 2019-10-19 11:02 | 31.4947 | SABD0000000003 (OXY-10 ST) | 10 | 20.462 | 82047.3688 | 0 | 289846.9708 | 21 | 56.391
3245277 | 2019-10-19 11:02 | 31.5446 | SABD0000000003 (OXY-10 ST) | 10 | 20.466 | 82034.112 | 0 | 289855.0751 | 21 | 56.391
3245287 | 2019-10-19 11:02 | 31.5946 | SABD0000000003 (OXY-10 ST) | 10 | 20.458 | 82033.5625 | 0 | 289843.7369 | 21 | 56.391
3245297 | 2019-10-19 11:03 | 31.6445 | SABD0000000003 (OXY-10 ST) | 10 | 20.458 | 82029.0976 | 0 | 289851.9885 | 21 | 56.391
3245306 | 2019-10-19 11:03 | 31.6951 | SABD0000000003 (OXY-10 ST) | 10 | 20.46 | 82017.145 | 0 | 289862.2651 | 21 | 56.391
3245317 | 2019-10-19 11:03 | 31.7445 | SABD0000000003 (OXY-10 ST) | 10 | 20.46 | 82012.3727 | 0 | 289851.9166 | 21 | 56.391
3245327 | 2019-10-19 11:03 | 31.7944 | SABD0000000003 (OXY-10 ST) | 10 | 20.456 | 82017.0758 | 0 | 289858.2633 | 21 | 56.391
3245336 | 2019-10-19 11:03 | 31.8444 | SABD0000000003 (OXY-10 ST) | 10 | 20.454 | 82012.1418 | 0 | 289861.8692 | 21 | 56.391
3245347 | 2019-10-19 11:03 | 31.8944 | SABD0000000003 (OXY-10 ST) | 10 | 20.453 | 82000.9588 | 0 | 289849.0249 | 21 | 56.391
3245357 | 2019-10-19 11:03 | 31.9445 | SABD0000000003 (OXY-10 ST) | 10 | 20.449 | 81983.9623 | 0 | 289854.4231 | 21 | 56.391
3245366 | 2019-10-19 11:03 | 31.9946 | SABD0000000003 (OXY-10 ST) | 10 | 20.447 | 81977.6434 | 0 | 289856.5462 | 21 | 56.391
3245377 | 2019-10-19 11:03 | 32.0445 | SABD0000000003 (OXY-10 ST) | 10 | 20.449 | 81969.2297 | 0 | 289862.3559 | 21 | 56.391
3245386 | 2019-10-19 11:03 | 32.0945 | SABD0000000003 (OXY-10 ST) | 10 | 20.445 | 81973.5388 | 0 | 289863.1164 | 21 | 56.391
3245397 | 2019-10-19 11:03 | 32.1444 | SABD0000000003 (OXY-10 ST) | 10 | 20.444 | 81969.7199 | 0 | 289866.2117 | 21 | 56.391
3245407 | 2019-10-19 11:03 | 32.1945 | SABD0000000003 (OXY-10 ST) | 10 | 20.443 | 81952.4031 | 0 | 289879.4044 | 21 | 56.391
3245417 | 2019-10-19 11:03 | 32.2444 | SABD0000000003 (OXY-10 ST) | 10 | 20.438 | 81941.0757 | 0 | 289872.7307 | 21 | 56.391
3245427 | 2019-10-19 11:03 | 32.2945 | SABD0000000003 (OXY-10 ST) | 10 | 20.438 | 81934.4046 | 0 | 289861.3295 | 21 | 56.391
3245437 | 2019-10-19 11:03 | 32.3448 | SABD0000000003 (OXY-10 ST) | 10 | 20.436 | 81933.139 | 0 | 289879.2957 | 21 | 56.391
3245446 | 2019-10-19 11:03 | 32.395 | SABD0000000003 (OXY-10 ST) | 10 | 20.436 | 81927.9622 | 0 | 289867.0494 | 21 | 56.391
3245456 | 2019-10-19 11:03 | 32.4445 | SABD0000000003 (OXY-10 ST) | 10 | 20.433 | 81920.7877 | 0 | 289876.6935 | 21 | 56.391
3245467 | 2019-10-19 11:03 | 32.4945 | SABD0000000003 (OXY-10 ST) | 10 | 20.433 | 81927.108 | 0 | 289876.1786 | 21 | 56.391
3245476 | 2019-10-19 11:03 | 32.5449 | SABD0000000003 (OXY-10 ST) | 10 | 20.434 | 81923.0576 | 0 | 289878.1434 | 21 | 56.391
3245487 | 2019-10-19 11:03 | 32.5948 | SABD0000000003 (OXY-10 ST) | 10 | 20.432 | 81914.4435 | 0 | 289862.7111 | 21 | 56.391
3245496 | 2019-10-19 11:04 | 32.6447 | SABD0000000003 (OXY-10 ST) | 10 | 20.428 | 81902.5656 | 0 | 289863.3981 | 21 | 56.391
3245507 | 2019-10-19 11:04 | 32.6948 | SABD0000000003 (OXY-10 ST) | 10 | 20.429 | 81898.2177 | 0 | 289865.9004 | 21 | 56.391
3245516 | 2019-10-19 11:04 | 32.7449 | SABD0000000003 (OXY-10 ST) | 10 | 20.423 | 81897.3427 | 0 | 289868.6889 | 21 | 56.391
3245527 | 2019-10-19 11:04 | 32.7952 | SABD0000000003 (OXY-10 ST) | 10 | 20.426 | 81880.2425 | 0 | 289864.4576 | 21 | 56.391
3245536 | 2019-10-19 11:04 | 32.8444 | SABD0000000003 (OXY-10 ST) | 10 | 20.429 | 81872.2435 | 0 | 289870.494 | 21 | 56.391
3245547 | 2019-10-19 11:04 | 32.8946 | SABD0000000003 (OXY-10 ST) | 10 | 20.419 | 81860.5123 | 0 | 289861.6443 | 21 | 56.391
3245557 | 2019-10-19 11:04 | 32.9444 | SABD0000000003 (OXY-10 ST) | 10 | 20.419 | 81849.83 | 0 | 289868.7828 | 21 | 56.391
3245567 | 2019-10-19 11:04 | 32.9945 | SABD0000000003 (OXY-10 ST) | 10 | 20.417 | 81842.1038 | 0 | 289874.579 | 21 | 56.391
3245576 | 2019-10-19 11:04 | 33.0446 | SABD0000000003 (OXY-10 ST) | 10 | 20.419 | 81832.0612 | 0 | 289866.6994 | 21 | 56.391
3245586 | 2019-10-19 11:04 | 33.0945 | SABD0000000003 (OXY-10 ST) | 10 | 20.409 | 81823.6926 | 0 | 289872.7921 | 21 | 56.391
3245596 | 2019-10-19 11:04 | 33.1447 | SABD0000000003 (OXY-10 ST) | 10 | 20.406 | 81815.4774 | 0 | 289863.7233 | 21 | 56.391
3245607 | 2019-10-19 11:04 | 33.1951 | SABD0000000003 (OXY-10 ST) | 10 | 20.41 | 81799.5595 | 0 | 289856.4648 | 21 | 56.391
3245617 | 2019-10-19 11:04 | 33.2452 | SABD0000000003 (OXY-10 ST) | 10 | 20.41 | 81798.3801 | 0 | 289872.6872 | 21 | 56.391
3245626 | 2019-10-19 11:04 | 33.295 | SABD0000000003 (OXY-10 ST) | 10 | 20.412 | 81792.4337 | 0 | 289880.0838 | 21 | 56.391
3245636 | 2019-10-19 11:04 | 33.3447 | SABD0000000003 (OXY-10 ST) | 10 | 20.408 | 81790.3433 | 0 | 289874.7061 | 21 | 56.391
3245647 | 2019-10-19 11:04 | 33.3946 | SABD0000000003 (OXY-10 ST) | 10 | 20.401 | 81787.2704 | 0 | 289872.9507 | 21 | 56.391
3245657 | 2019-10-19 11:04 | 33.4447 | SABD0000000003 (OXY-10 ST) | 10 | 20.404 | 81780.2316 | 0 | 289888.1131 | 21 | 56.391
3245667 | 2019-10-19 11:04 | 33.495 | SABD0000000003 (OXY-10 ST) | 10 | 20.398 | 81766.3764 | 0 | 289878.6713 | 21 | 56.391
3245677 | 2019-10-19 11:04 | 33.5448 | SABD0000000003 (OXY-10 ST) | 10 | 20.398 | 81762.4967 | 0 | 289886.9485 | 21 | 56.391
3245687 | 2019-10-19 11:04 | 33.5948 | SABD0000000003 (OXY-10 ST) | 10 | 20.396 | 81754.306 | 0 | 289886.8188 | 21 | 56.391
3245696 | 2019-10-19 11:05 | 33.6449 | SABD0000000003 (OXY-10 ST) | 10 | 20.393 | 81744.6137 | 0 | 289862.0178 | 21 | 56.391
3245706 | 2019-10-19 11:05 | 33.6951 | SABD0000000003 (OXY-10 ST) | 10 | 20.394 | 81736.6535 | 0 | 289872.7798 | 21 | 56.391
3245716 | 2019-10-19 11:05 | 33.7452 | SABD0000000003 (OXY-10 ST) | 10 | 20.393 | 81738.7247 | 0 | 289866.8135 | 21 | 56.391
3245727 | 2019-10-19 11:05 | 33.7946 | SABD0000000003 (OXY-10 ST) | 10 | 20.391 | 81727.7278 | 0 | 289877.4547 | 21 | 56.391
3245736 | 2019-10-19 11:05 | 33.8447 | SABD0000000003 (OXY-10 ST) | 10 | 20.389 | 81720.8292 | 0 | 289872.9591 | 21 | 56.391
3245746 | 2019-10-19 11:05 | 33.8948 | SABD0000000003 (OXY-10 ST) | 10 | 20.388 | 81708.4731 | 0 | 289873.9985 | 21 | 56.391
3245756 | 2019-10-19 11:05 | 33.9451 | SABD0000000003 (OXY-10 ST) | 10 | 20.389 | 81704.5146 | 0 | 289869.3253 | 21 | 56.391
3245767 | 2019-10-19 11:05 | 33.9949 | SABD0000000003 (OXY-10 ST) | 10 | 20.384 | 81695.8271 | 0 | 289877.2572 | 21 | 56.391
3245777 | 2019-10-19 11:05 | 34.0449 | SABD0000000003 (OXY-10 ST) | 10 | 20.385 | 81689.4563 | 0 | 289874.8673 | 21 | 56.391
3245787 | 2019-10-19 11:05 | 34.0948 | SABD0000000003 (OXY-10 ST) | 10 | 20.38 | 81675.6785 | 0 | 289877.2391 | 21 | 56.391
3245797 | 2019-10-19 11:05 | 34.1447 | SABD0000000003 (OXY-10 ST) | 10 | 20.379 | 81675.7885 | 0 | 289875.4452 | 21 | 56.391
3245807 | 2019-10-19 11:05 | 34.1954 | SABD0000000003 (OXY-10 ST) | 10 | 20.377 | 81673.2974 | 0 | 289872.7065 | 21 | 56.391
3245816 | 2019-10-19 11:05 | 34.2452 | SABD0000000003 (OXY-10 ST) | 10 | 20.378 | 81668.6144 | 0 | 289876.7329 | 21 | 56.391
3245826 | 2019-10-19 11:05 | 34.2946 | SABD0000000003 (OXY-10 ST) | 10 | 20.376 | 81657.5304 | 0 | 289873.548 | 21 | 56.391
3245837 | 2019-10-19 11:05 | 34.3446 | SABD0000000003 (OXY-10 ST) | 10 | 20.377 | 81650.0434 | 0 | 289872.526 | 21 | 56.391
3245847 | 2019-10-19 11:05 | 34.3947 | SABD0000000003 (OXY-10 ST) | 10 | 20.369 | 81639.7846 | 0 | 289884.3822 | 21 | 56.391
3245857 | 2019-10-19 11:05 | 34.4445 | SABD0000000003 (OXY-10 ST) | 10 | 20.374 | 81637.8895 | 0 | 289866.4763 | 21 | 56.391
3245866 | 2019-10-19 11:05 | 34.4947 | SABD0000000003 (OXY-10 ST) | 10 | 20.372 | 81623.251 | 0 | 289872.8489 | 21 | 56.391
3245877 | 2019-10-19 11:05 | 34.5446 | SABD0000000003 (OXY-10 ST) | 10 | 20.369 | 81625.5089 | 0 | 289865.6402 | 21 | 56.391
3245886 | 2019-10-19 11:05 | 34.5946 | SABD0000000003 (OXY-10 ST) | 10 | 20.365 | 81622.2849 | 0 | 289877.4677 | 21 | 56.391
3245897 | 2019-10-19 11:06 | 34.6446 | SABD0000000003 (OXY-10 ST) | 10 | 20.366 | 81617.9598 | 0 | 289876.5551 | 21 | 56.391
3245906 | 2019-10-19 11:06 | 34.6946 | SABD0000000003 (OXY-10 ST) | 10 | 20.363 | 81604.1744 | 0 | 289863.1157 | 21 | 56.391
3245916 | 2019-10-19 11:06 | 34.7447 | SABD0000000003 (OXY-10 ST) | 10 | 20.359 | 81604.9807 | 0 | 289880.8842 | 21 | 56.391
3245926 | 2019-10-19 11:06 | 34.7946 | SABD0000000003 (OXY-10 ST) | 10 | 20.359 | 81598.3952 | 0 | 289882.0828 | 21 | 56.391
3245937 | 2019-10-19 11:06 | 34.8447 | SABD0000000003 (OXY-10 ST) | 10 | 20.361 | 81586.061 | 0 | 289868.7299 | 21 | 56.391
3245947 | 2019-10-19 11:06 | 34.8947 | SABD0000000003 (OXY-10 ST) | 10 | 20.364 | 81577.4479 | 0 | 289864.479 | 21 | 56.391
3245957 | 2019-10-19 11:06 | 34.9447 | SABD0000000003 (OXY-10 ST) | 10 | 20.357 | 81570.7643 | 0 | 289866.5479 | 21 | 56.391
3245967 | 2019-10-19 11:06 | 34.9948 | SABD0000000003 (OXY-10 ST) | 10 | 20.359 | 81570.4371 | 0 | 289863.0393 | 21 | 56.391
3245976 | 2019-10-19 11:06 | 35.0448 | SABD0000000003 (OXY-10 ST) | 10 | 20.352 | 81557.2561 | 0 | 289863.4391 | 21 | 56.391
3245986 | 2019-10-19 11:06 | 35.0946 | SABD0000000003 (OXY-10 ST) | 10 | 20.353 | 81552.8942 | 0 | 289868.5988 | 21 | 56.391
3245996 | 2019-10-19 11:06 | 35.1449 | SABD0000000003 (OXY-10 ST) | 10 | 20.352 | 81549.3676 | 0 | 289864.5219 | 21 | 56.391
3246006 | 2019-10-19 11:06 | 35.1947 | SABD0000000003 (OXY-10 ST) | 10 | 20.355 | 81550.1804 | 0 | 289885.6003 | 21 | 56.391
3246016 | 2019-10-19 11:06 | 35.2446 | SABD0000000003 (OXY-10 ST) | 10 | 20.347 | 81538.8499 | 0 | 289862.9558 | 21 | 56.391
3246026 | 2019-10-19 11:06 | 35.2946 | SABD0000000003 (OXY-10 ST) | 10 | 20.347 | 81517.8578 | 0 | 289856.328 | 21 | 56.391
3246037 | 2019-10-19 11:06 | 35.3444 | SABD0000000003 (OXY-10 ST) | 10 | 20.35 | 81518.6722 | 0 | 289857.5003 | 21 | 56.391
3246046 | 2019-10-19 11:06 | 35.3951 | SABD0000000003 (OXY-10 ST) | 10 | 20.344 | 81511.2837 | 0 | 289866.9599 | 21 | 56.391
3246056 | 2019-10-19 11:06 | 35.4451 | SABD0000000003 (OXY-10 ST) | 10 | 20.347 | 81506.1731 | 0 | 289871.9921 | 21 | 56.391
3246066 | 2019-10-19 11:06 | 35.495 | SABD0000000003 (OXY-10 ST) | 10 | 20.337 | 81497.4649 | 0 | 289886.1044 | 21 | 56.391
3246076 | 2019-10-19 11:06 | 35.5454 | SABD0000000003 (OXY-10 ST) | 10 | 20.336 | 81482.685 | 0 | 289880.364 | 21 | 56.391
3246087 | 2019-10-19 11:06 | 35.5945 | SABD0000000003 (OXY-10 ST) | 10 | 20.337 | 81461.7284 | 0 | 289863.2234 | 21 | 56.391
3246097 | 2019-10-19 11:07 | 35.6449 | SABD0000000003 (OXY-10 ST) | 10 | 20.333 | 81462.8806 | 0 | 289859.3001 | 21 | 56.391
3246107 | 2019-10-19 11:07 | 35.6948 | SABD0000000003 (OXY-10 ST) | 10 | 20.333 | 81450.0096 | 0 | 289852.0368 | 21 | 56.391
3246117 | 2019-10-19 11:07 | 35.7444 | SABD0000000003 (OXY-10 ST) | 10 | 20.325 | 81441.4002 | 0 | 289864.908 | 21 | 56.391
3246126 | 2019-10-19 11:07 | 35.7951 | SABD0000000003 (OXY-10 ST) | 10 | 20.331 | 81436.1925 | 0 | 289856.4349 | 21 | 56.391
3246137 | 2019-10-19 11:07 | 35.8444 | SABD0000000003 (OXY-10 ST) | 10 | 20.331 | 81425.5278 | 0 | 289867.9645 | 21 | 56.391
3246146 | 2019-10-19 11:07 | 35.8948 | SABD0000000003 (OXY-10 ST) | 10 | 20.325 | 81415.5704 | 0 | 289863.9832 | 21 | 56.391
3246157 | 2019-10-19 11:07 | 35.9452 | SABD0000000003 (OXY-10 ST) | 10 | 20.325 | 81416.7789 | 0 | 289872.259 | 21 | 56.391
3246166 | 2019-10-19 11:07 | 35.9954 | SABD0000000003 (OXY-10 ST) | 10 | 20.322 | 81413.7371 | 0 | 289878.9713 | 21 | 56.391
3246177 | 2019-10-19 11:07 | 36.045 | SABD0000000003 (OXY-10 ST) | 10 | 20.326 | 81401.1443 | 0 | 289880.5822 | 21 | 56.391
3246187 | 2019-10-19 11:07 | 36.0952 | SABD0000000003 (OXY-10 ST) | 10 | 20.319 | 81401.7721 | 0 | 289876.6451 | 21 | 56.391
3246196 | 2019-10-19 11:07 | 36.1444 | SABD0000000003 (OXY-10 ST) | 10 | 20.318 | 81383.8097 | 0 | 289869.3663 | 21 | 56.391
3246206 | 2019-10-19 11:07 | 36.1945 | SABD0000000003 (OXY-10 ST) | 10 | 20.312 | 81380.7527 | 0 | 289873.2288 | 21 | 56.391
3246216 | 2019-10-19 11:07 | 36.2451 | SABD0000000003 (OXY-10 ST) | 10 | 20.311 | 81372.4845 | 0 | 289869.7778 | 21 | 56.391
3246226 | 2019-10-19 11:07 | 36.2951 | SABD0000000003 (OXY-10 ST) | 10 | 20.31 | 81360.9442 | 0 | 289873.6321 | 21 | 56.391
3246236 | 2019-10-19 11:07 | 36.345 | SABD0000000003 (OXY-10 ST) | 10 | 20.308 | 81359.15 | 0 | 289863.529 | 21 | 56.391
3246246 | 2019-10-19 11:07 | 36.3949 | SABD0000000003 (OXY-10 ST) | 10 | 20.311 | 81346.3158 | 0 | 289862.6204 | 21 | 56.391
3246257 | 2019-10-19 11:07 | 36.4449 | SABD0000000003 (OXY-10 ST) | 10 | 20.309 | 81337.4495 | 0 | 289865.3632 | 21 | 56.391
3246266 | 2019-10-19 11:07 | 36.4955 | SABD0000000003 (OXY-10 ST) | 10 | 20.304 | 81334.5888 | 0 | 289869.6536 | 21 | 56.391
3246276 | 2019-10-19 11:07 | 36.5452 | SABD0000000003 (OXY-10 ST) | 10 | 20.304 | 81328.9454 | 0 | 289864.8263 | 21 | 56.391
3246286 | 2019-10-19 11:07 | 36.5952 | SABD0000000003 (OXY-10 ST) | 10 | 20.298 | 81308.206 | 0 | 289868.3904 | 21 | 56.391
3246297 | 2019-10-19 11:08 | 36.6443 | SABD0000000003 (OXY-10 ST) | 10 | 20.296 | 81307.3696 | 0 | 289862.2026 | 21 | 56.391
3246307 | 2019-10-19 11:08 | 36.6943 | SABD0000000003 (OXY-10 ST) | 10 | 20.291 | 81297.3562 | 0 | 289882.0053 | 21 | 56.391
3246317 | 2019-10-19 11:08 | 36.7445 | SABD0000000003 (OXY-10 ST) | 10 | 20.299 | 81285.9169 | 0 | 289860.1764 | 21 | 56.391
3246327 | 2019-10-19 11:08 | 36.7946 | SABD0000000003 (OXY-10 ST) | 10 | 20.294 | 81274.0468 | 0 | 289875.7957 | 21 | 56.391
3246337 | 2019-10-19 11:08 | 36.8446 | SABD0000000003 (OXY-10 ST) | 10 | 20.292 | 81262.9085 | 0 | 289864.5818 | 21 | 56.391
3246347 | 2019-10-19 11:08 | 36.8946 | SABD0000000003 (OXY-10 ST) | 10 | 20.293 | 81264.0921 | 0 | 289855.59 | 21 | 56.391
3246356 | 2019-10-19 11:08 | 36.9446 | SABD0000000003 (OXY-10 ST) | 10 | 20.292 | 81264.5137 | 0 | 289856.0696 | 21 | 56.391
3246366 | 2019-10-19 11:08 | 36.9945 | SABD0000000003 (OXY-10 ST) | 10 | 20.288 | 81261.433 | 0 | 289870.9322 | 21 | 56.391
3246376 | 2019-10-19 11:08 | 37.0446 | SABD0000000003 (OXY-10 ST) | 10 | 20.285 | 81253.1896 | 0 | 289866.2283 | 21 | 56.391
3246387 | 2019-10-19 11:08 | 37.0946 | SABD0000000003 (OXY-10 ST) | 10 | 20.286 | 81244.9906 | 0 | 289857.5764 | 21 | 56.391
3246396 | 2019-10-19 11:08 | 37.1449 | SABD0000000003 (OXY-10 ST) | 10 | 20.285 | 81228.0416 | 0 | 289856.4427 | 21 | 56.391
3246407 | 2019-10-19 11:08 | 37.195 | SABD0000000003 (OXY-10 ST) | 10 | 20.278 | 81217.1475 | 0 | 289861.3547 | 21 | 56.391
3246417 | 2019-10-19 11:08 | 37.2451 | SABD0000000003 (OXY-10 ST) | 10 | 20.282 | 81211.2739 | 0 | 289866.8764 | 21 | 56.391
3246426 | 2019-10-19 11:08 | 37.295 | SABD0000000003 (OXY-10 ST) | 10 | 20.279 | 81203.2184 | 0 | 289857.34 | 21 | 56.391
3246436 | 2019-10-19 11:08 | 37.3451 | SABD0000000003 (OXY-10 ST) | 10 | 20.279 | 81189.3102 | 0 | 289850.6279 | 21 | 56.391
3246447 | 2019-10-19 11:08 | 37.3951 | SABD0000000003 (OXY-10 ST) | 10 | 20.271 | 81181.4975 | 0 | 289840.6939 | 21 | 56.391
3246456 | 2019-10-19 11:08 | 37.445 | SABD0000000003 (OXY-10 ST) | 10 | 20.272 | 81180.1046 | 0 | 289854.2531 | 21 | 56.391
3246466 | 2019-10-19 11:08 | 37.4945 | SABD0000000003 (OXY-10 ST) | 10 | 20.269 | 81151.763 | 0 | 289839.8682 | 21 | 56.391
3246476 | 2019-10-19 11:08 | 37.5448 | SABD0000000003 (OXY-10 ST) | 10 | 20.264 | 81159.215 | 0 | 289859.3916 | 21 | 56.391
3246486 | 2019-10-19 11:08 | 37.595 | SABD0000000003 (OXY-10 ST) | 10 | 20.267 | 81142.0945 | 0 | 289845.2371 | 21 | 56.391
3246497 | 2019-10-19 11:09 | 37.645 | SABD0000000003 (OXY-10 ST) | 10 | 20.263 | 81147.8842 | 0 | 289848.4509 | 21 | 56.391
3246506 | 2019-10-19 11:09 | 37.6952 | SABD0000000003 (OXY-10 ST) | 10 | 20.261 | 81131.1306 | 0 | 289855.9243 | 21 | 56.391
3246516 | 2019-10-19 11:09 | 37.7451 | SABD0000000003 (OXY-10 ST) | 10 | 20.262 | 81113.4527 | 0 | 289841.0368 | 21 | 56.391
3246527 | 2019-10-19 11:09 | 37.7951 | SABD0000000003 (OXY-10 ST) | 10 | 20.262 | 81113.1091 | 0 | 289846.6008 | 21 | 56.391
3246537 | 2019-10-19 11:09 | 37.8453 | SABD0000000003 (OXY-10 ST) | 10 | 20.258 | 81110.3635 | 0 | 289854.6661 | 21 | 56.391
3246547 | 2019-10-19 11:09 | 37.8945 | SABD0000000003 (OXY-10 ST) | 10 | 20.253 | 81099.2778 | 0 | 289833.8885 | 21 | 56.391
3246557 | 2019-10-19 11:09 | 37.9449 | SABD0000000003 (OXY-10 ST) | 10 | 20.258 | 81091.881 | 0 | 289845.8157 | 21 | 56.391
3246566 | 2019-10-19 11:09 | 37.9949 | SABD0000000003 (OXY-10 ST) | 10 | 20.255 | 81078.591 | 0 | 289837.2529 | 21 | 56.391
3246577 | 2019-10-19 11:09 | 38.0449 | SABD0000000003 (OXY-10 ST) | 10 | 20.251 | 81071.3169 | 0 | 289852.9633 | 21 | 56.391
3246587 | 2019-10-19 11:09 | 38.095 | SABD0000000003 (OXY-10 ST) | 10 | 20.25 | 81073.2337 | 0 | 289844.7087 | 21 | 56.391
3246596 | 2019-10-19 11:09 | 38.1444 | SABD0000000003 (OXY-10 ST) | 10 | 20.249 | 81054.8656 | 0 | 289841.0154 | 21 | 56.391
3246606 | 2019-10-19 11:09 | 38.1948 | SABD0000000003 (OXY-10 ST) | 10 | 20.245 | 81047.3882 | 0 | 289841.0189 | 21 | 56.391
3246617 | 2019-10-19 11:09 | 38.245 | SABD0000000003 (OXY-10 ST) | 10 | 20.242 | 81042.6237 | 0 | 289848.9231 | 21 | 56.391
3246626 | 2019-10-19 11:09 | 38.295 | SABD0000000003 (OXY-10 ST) | 10 | 20.242 | 81028.5508 | 0 | 289834.2819 | 21 | 56.391
3246637 | 2019-10-19 11:09 | 38.3447 | SABD0000000003 (OXY-10 ST) | 10 | 20.24 | 81017.8537 | 0 | 289830.9551 | 21 | 56.391
3246647 | 2019-10-19 11:09 | 38.3947 | SABD0000000003 (OXY-10 ST) | 10 | 20.24 | 81007.5565 | 0 | 289827.0572 | 21 | 56.391
3246657 | 2019-10-19 11:09 | 38.4446 | SABD0000000003 (OXY-10 ST) | 10 | 20.236 | 80994.4903 | 0 | 289825.5279 | 21 | 56.391
3246667 | 2019-10-19 11:09 | 38.4944 | SABD0000000003 (OXY-10 ST) | 10 | 20.23 | 80985.7347 | 0 | 289825.9579 | 21 | 56.391
3246677 | 2019-10-19 11:09 | 38.5443 | SABD0000000003 (OXY-10 ST) | 10 | 20.231 | 80966.1593 | 0 | 289828.9841 | 21 | 56.391
3246686 | 2019-10-19 11:09 | 38.5944 | SABD0000000003 (OXY-10 ST) | 10 | 20.224 | 80959.1693 | 0 | 289823.9285 | 21 | 56.391
3246697 | 2019-10-19 11:10 | 38.6446 | SABD0000000003 (OXY-10 ST) | 10 | 20.221 | 80949.8523 | 0 | 289824.496 | 21 | 56.391
3246707 | 2019-10-19 11:10 | 38.695 | SABD0000000003 (OXY-10 ST) | 10 | 20.224 | 80939.4653 | 0 | 289824.6663 | 21 | 56.391
3246716 | 2019-10-19 11:10 | 38.7445 | SABD0000000003 (OXY-10 ST) | 10 | 20.225 | 80935.4985 | 0 | 289821.6849 | 21 | 56.391
3246727 | 2019-10-19 11:10 | 38.7944 | SABD0000000003 (OXY-10 ST) | 10 | 20.221 | 80926.3328 | 0 | 289824.8042 | 21 | 56.391
3246736 | 2019-10-19 11:10 | 38.8444 | SABD0000000003 (OXY-10 ST) | 10 | 20.22 | 80907.4442 | 0 | 289815.4134 | 21 | 56.391
3246747 | 2019-10-19 11:10 | 38.8944 | SABD0000000003 (OXY-10 ST) | 10 | 20.215 | 80901.8251 | 0 | 289821.3065 | 21 | 56.391
3246757 | 2019-10-19 11:10 | 38.9444 | SABD0000000003 (OXY-10 ST) | 10 | 20.213 | 80895.9596 | 0 | 289814.3512 | 21 | 56.391
3246767 | 2019-10-19 11:10 | 38.9944 | SABD0000000003 (OXY-10 ST) | 10 | 20.217 | 80893.6159 | 0 | 289818.0558 | 21 | 56.391
3246777 | 2019-10-19 11:10 | 39.0445 | SABD0000000003 (OXY-10 ST) | 10 | 20.211 | 80886.377 | 0 | 289831.9693 | 21 | 56.391
3246787 | 2019-10-19 11:10 | 39.0948 | SABD0000000003 (OXY-10 ST) | 10 | 20.209 | 80874.9028 | 0 | 289821.9899 | 21 | 56.391
3246797 | 2019-10-19 11:10 | 39.1447 | SABD0000000003 (OXY-10 ST) | 10 | 20.211 | 80873.12 | 0 | 289809.6306 | 21 | 56.391
3246806 | 2019-10-19 11:10 | 39.1948 | SABD0000000003 (OXY-10 ST) | 10 | 20.208 | 80862.0785 | 0 | 289818.5611 | 21 | 56.391
3246816 | 2019-10-19 11:10 | 39.2451 | SABD0000000003 (OXY-10 ST) | 10 | 20.209 | 80848.7047 | 0 | 289824.0556 | 21 | 56.391
3246827 | 2019-10-19 11:10 | 39.2951 | SABD0000000003 (OXY-10 ST) | 10 | 20.2 | 80842.1748 | 0 | 289824.1615 | 21 | 56.391
3246837 | 2019-10-19 11:10 | 39.345 | SABD0000000003 (OXY-10 ST) | 10 | 20.2 | 80832.1511 | 0 | 289830.8722 | 21 | 56.391
3246847 | 2019-10-19 11:10 | 39.3946 | SABD0000000003 (OXY-10 ST) | 10 | 20.199 | 80820.3531 | 0 | 289824.1677 | 21 | 56.391
3246856 | 2019-10-19 11:10 | 39.4446 | SABD0000000003 (OXY-10 ST) | 10 | 20.198 | 80809.9485 | 0 | 289826.779 | 21 | 56.391
3246867 | 2019-10-19 11:10 | 39.4946 | SABD0000000003 (OXY-10 ST) | 10 | 20.195 | 80801.4318 | 0 | 289828.1299 | 21 | 56.391
3246877 | 2019-10-19 11:10 | 39.5445 | SABD0000000003 (OXY-10 ST) | 10 | 20.193 | 80792.6392 | 0 | 289816.8411 | 21 | 56.391
3246886 | 2019-10-19 11:10 | 39.5948 | SABD0000000003 (OXY-10 ST) | 10 | 20.19 | 80790.8942 | 0 | 289813.0133 | 21 | 56.391
3246896 | 2019-10-19 11:11 | 39.6449 | SABD0000000003 (OXY-10 ST) | 10 | 20.187 | 80778.9452 | 0 | 289814.1303 | 21 | 56.391
3246907 | 2019-10-19 11:11 | 39.6948 | SABD0000000003 (OXY-10 ST) | 10 | 20.185 | 80762.0508 | 0 | 289822.572 | 21 | 56.391
3246916 | 2019-10-19 11:11 | 39.7448 | SABD0000000003 (OXY-10 ST) | 10 | 20.177 | 80752.5628 | 0 | 289820.2414 | 21 | 56.391
3246926 | 2019-10-19 11:11 | 39.7946 | SABD0000000003 (OXY-10 ST) | 10 | 20.182 | 80744.059 | 0 | 289825.8701 | 21 | 56.391
3246937 | 2019-10-19 11:11 | 39.8445 | SABD0000000003 (OXY-10 ST) | 10 | 20.18 | 80726.5581 | 0 | 289804.1478 | 21 | 56.391
3246946 | 2019-10-19 11:11 | 39.8946 | SABD0000000003 (OXY-10 ST) | 10 | 20.18 | 80721.7449 | 0 | 289810.4336 | 21 | 56.391
3246956 | 2019-10-19 11:11 | 39.9445 | SABD0000000003 (OXY-10 ST) | 10 | 20.171 | 80721.4162 | 0 | 289810.6783 | 21 | 56.391
3246966 | 2019-10-19 11:11 | 39.9948 | SABD0000000003 (OXY-10 ST) | 10 | 20.172 | 80697.8909 | 0 | 289822.006 | 21 | 56.391
3246977 | 2019-10-19 11:11 | 40.0445 | SABD0000000003 (OXY-10 ST) | 10 | 20.17 | 80695.1972 | 0 | 289816.5903 | 21 | 56.391
3246986 | 2019-10-19 11:11 | 40.0945 | SABD0000000003 (OXY-10 ST) | 10 | 20.171 | 80694.3926 | 0 | 289806.117 | 21 | 56.391
3246996 | 2019-10-19 11:11 | 40.1454 | SABD0000000003 (OXY-10 ST) | 10 | 20.169 | 80681.1434 | 0 | 289797.7063 | 21 | 56.391
3247006 | 2019-10-19 11:11 | 40.195 | SABD0000000003 (OXY-10 ST) | 10 | 20.166 | 80674.9295 | 0 | 289797.012 | 21 | 56.391
3247016 | 2019-10-19 11:11 | 40.245 | SABD0000000003 (OXY-10 ST) | 10 | 20.167 | 80662.7493 | 0 | 289797.1934 | 21 | 56.391
3247026 | 2019-10-19 11:11 | 40.295 | SABD0000000003 (OXY-10 ST) | 10 | 20.163 | 80655.5815 | 0 | 289804.3436 | 21 | 56.391
3247036 | 2019-10-19 11:11 | 40.345 | SABD0000000003 (OXY-10 ST) | 10 | 20.165 | 80649.6941 | 0 | 289798.8107 | 21 | 56.391
3247047 | 2019-10-19 11:11 | 40.3948 | SABD0000000003 (OXY-10 ST) | 10 | 20.165 | 80638.4724 | 0 | 289803.9442 | 21 | 56.391
3247057 | 2019-10-19 11:11 | 40.4451 | SABD0000000003 (OXY-10 ST) | 10 | 20.158 | 80620.281 | 0 | 289793.4118 | 21 | 56.391
3247067 | 2019-10-19 11:11 | 40.4944 | SABD0000000003 (OXY-10 ST) | 10 | 20.159 | 80624.6734 | 0 | 289806.3802 | 21 | 56.391
3247076 | 2019-10-19 11:11 | 40.5444 | SABD0000000003 (OXY-10 ST) | 10 | 20.157 | 80618.0087 | 0 | 289779.9529 | 21 | 56.391
3247087 | 2019-10-19 11:11 | 40.5944 | SABD0000000003 (OXY-10 ST) | 10 | 20.156 | 80620.4345 | 0 | 289788.6272 | 21 | 56.391
3247097 | 2019-10-19 11:12 | 40.6447 | SABD0000000003 (OXY-10 ST) | 10 | 20.16 | 80616.4451 | 0 | 289792.5822 | 21 | 56.391
3247106 | 2019-10-19 11:12 | 40.695 | SABD0000000003 (OXY-10 ST) | 10 | 20.157 | 80604.8227 | 0 | 289793.1808 | 21 | 56.391
3247116 | 2019-10-19 11:12 | 40.745 | SABD0000000003 (OXY-10 ST) | 10 | 20.154 | 80594.7879 | 0 | 289786.5852 | 21 | 56.391
3247126 | 2019-10-19 11:12 | 40.795 | SABD0000000003 (OXY-10 ST) | 10 | 20.152 | 80587.6256 | 0 | 289798.8056 | 21 | 56.391
3247136 | 2019-10-19 11:12 | 40.8451 | SABD0000000003 (OXY-10 ST) | 10 | 20.148 | 80573.1466 | 0 | 289781.8374 | 21 | 56.391
3247147 | 2019-10-19 11:12 | 40.895 | SABD0000000003 (OXY-10 ST) | 10 | 20.147 | 80571.7105 | 0 | 289792.9523 | 21 | 56.391
3247157 | 2019-10-19 11:12 | 40.945 | SABD0000000003 (OXY-10 ST) | 10 | 20.146 | 80560.3678 | 0 | 289787.7744 | 21 | 56.391
3247167 | 2019-10-19 11:12 | 40.9951 | SABD0000000003 (OXY-10 ST) | 10 | 20.141 | 80542.4233 | 0 | 289785.3894 | 21 | 56.391
3247176 | 2019-10-19 11:12 | 41.0449 | SABD0000000003 (OXY-10 ST) | 10 | 20.138 | 80532.1135 | 0 | 289786.2153 | 21 | 56.391
3247186 | 2019-10-19 11:12 | 41.0951 | SABD0000000003 (OXY-10 ST) | 10 | 20.14 | 80530.7755 | 0 | 289782.8262 | 21 | 56.391
3247196 | 2019-10-19 11:12 | 41.1443 | SABD0000000003 (OXY-10 ST) | 10 | 20.137 | 80527.832 | 0 | 289800.1104 | 21 | 56.391
3247207 | 2019-10-19 11:12 | 41.1944 | SABD0000000003 (OXY-10 ST) | 10 | 20.135 | 80518.7415 | 0 | 289786.8753 | 21 | 56.391
3247217 | 2019-10-19 11:12 | 41.2445 | SABD0000000003 (OXY-10 ST) | 10 | 20.134 | 80510.5584 | 0 | 289780.0216 | 21 | 56.391
3247227 | 2019-10-19 11:12 | 41.2946 | SABD0000000003 (OXY-10 ST) | 10 | 20.13 | 80495.5884 | 0 | 289774.0604 | 21 | 56.391
3247236 | 2019-10-19 11:12 | 41.3446 | SABD0000000003 (OXY-10 ST) | 10 | 20.129 | 80496.9975 | 0 | 289775.326 | 21 | 56.391
3247247 | 2019-10-19 11:12 | 41.3946 | SABD0000000003 (OXY-10 ST) | 10 | 20.128 | 80483.6623 | 0 | 289784.2734 | 21 | 56.391
3247257 | 2019-10-19 11:12 | 41.4445 | SABD0000000003 (OXY-10 ST) | 10 | 20.129 | 80473.3519 | 0 | 289775.5014 | 21 | 56.391
3247267 | 2019-10-19 11:12 | 41.4944 | SABD0000000003 (OXY-10 ST) | 10 | 20.124 | 80460.3259 | 0 | 289766.7435 | 21 | 56.391
3247276 | 2019-10-19 11:12 | 41.5453 | SABD0000000003 (OXY-10 ST) | 10 | 20.123 | 80449.9329 | 0 | 289765.1021 | 21 | 56.391
3247286 | 2019-10-19 11:12 | 41.5944 | SABD0000000003 (OXY-10 ST) | 10 | 20.124 | 80435.9469 | 0 | 289764.4735 | 21 | 56.391
3247296 | 2019-10-19 11:13 | 41.6449 | SABD0000000003 (OXY-10 ST) | 10 | 20.119 | 80432.0022 | 0 | 289764.3763 | 21 | 56.391
3247307 | 2019-10-19 11:13 | 41.695 | SABD0000000003 (OXY-10 ST) | 10 | 20.118 | 80416.7619 | 0 | 289758.5011 | 21 | 56.391
3247317 | 2019-10-19 11:13 | 41.745 | SABD0000000003 (OXY-10 ST) | 10 | 20.118 | 80407.3963 | 0 | 289754.0985 | 21 | 56.391
3247326 | 2019-10-19 11:13 | 41.7951 | SABD0000000003 (OXY-10 ST) | 10 | 20.114 | 80395.2314 | 0 | 289759.8182 | 21 | 56.391
3247336 | 2019-10-19 11:13 | 41.8448 | SABD0000000003 (OXY-10 ST) | 10 | 20.109 | 80389.5322 | 0 | 289763.3151 | 21 | 56.391
3247347 | 2019-10-19 11:13 | 41.8944 | SABD0000000003 (OXY-10 ST) | 10 | 20.109 | 80384.0879 | 0 | 289757.4646 | 21 | 56.391
3247356 | 2019-10-19 11:13 | 41.9444 | SABD0000000003 (OXY-10 ST) | 10 | 20.107 | 80379.848 | 0 | 289742.9906 | 21 | 56.391
3247367 | 2019-10-19 11:13 | 41.9951 | SABD0000000003 (OXY-10 ST) | 10 | 20.112 | 80367.1017 | 0 | 289745.1141 | 21 | 56.391
3247377 | 2019-10-19 11:13 | 42.0451 | SABD0000000003 (OXY-10 ST) | 10 | 20.107 | 80374.3265 | 0 | 289749.1777 | 21 | 56.391
3247387 | 2019-10-19 11:13 | 42.0949 | SABD0000000003 (OXY-10 ST) | 10 | 20.103 | 80358.0386 | 0 | 289748.8928 | 21 | 56.391
3247397 | 2019-10-19 11:13 | 42.145 | SABD0000000003 (OXY-10 ST) | 10 | 20.105 | 80354.5165 | 0 | 289738.5287 | 21 | 56.391
3247406 | 2019-10-19 11:13 | 42.1944 | SABD0000000003 (OXY-10 ST) | 10 | 20.1 | 80351.5253 | 0 | 289749.8307 | 21 | 56.391
3247416 | 2019-10-19 11:13 | 42.2451 | SABD0000000003 (OXY-10 ST) | 10 | 20.102 | 80351.2982 | 0 | 289741.6888 | 21 | 56.391
3247427 | 2019-10-19 11:13 | 42.2945 | SABD0000000003 (OXY-10 ST) | 10 | 20.101 | 80340.6439 | 0 | 289734.8966 | 21 | 56.391
3247436 | 2019-10-19 11:13 | 42.3445 | SABD0000000003 (OXY-10 ST) | 10 | 20.101 | 80330.0132 | 0 | 289737.1204 | 21 | 56.391
3247447 | 2019-10-19 11:13 | 42.3945 | SABD0000000003 (OXY-10 ST) | 10 | 20.102 | 80331.1821 | 0 | 289727.0045 | 21 | 56.391
3247456 | 2019-10-19 11:13 | 42.4444 | SABD0000000003 (OXY-10 ST) | 10 | 20.099 | 80328.5563 | 0 | 289740.3994 | 21 | 56.391
3247466 | 2019-10-19 11:13 | 42.4946 | SABD0000000003 (OXY-10 ST) | 10 | 20.093 | 80316.4763 | 0 | 289737.0734 | 21 | 56.391
3247477 | 2019-10-19 11:13 | 42.5451 | SABD0000000003 (OXY-10 ST) | 10 | 20.098 | 80308.9976 | 0 | 289719.1725 | 21 | 56.391
3247486 | 2019-10-19 11:13 | 42.595 | SABD0000000003 (OXY-10 ST) | 10 | 20.095 | 80301.0776 | 0 | 289719.8815 | 21 | 56.391
3247496 | 2019-10-19 11:14 | 42.6452 | SABD0000000003 (OXY-10 ST) | 10 | 20.093 | 80302.2626 | 0 | 289730.4095 | 21 | 56.391
3247506 | 2019-10-19 11:14 | 42.695 | SABD0000000003 (OXY-10 ST) | 10 | 20.091 | 80282.6648 | 0 | 289725.8582 | 21 | 56.391
3247516 | 2019-10-19 11:14 | 42.745 | SABD0000000003 (OXY-10 ST) | 10 | 20.092 | 80285.8403 | 0 | 289731.0152 | 21 | 56.391
3247527 | 2019-10-19 11:14 | 42.7944 | SABD0000000003 (OXY-10 ST) | 10 | 20.087 | 80270.2785 | 0 | 289728.4019 | 21 | 56.391
3247536 | 2019-10-19 11:14 | 42.8448 | SABD0000000003 (OXY-10 ST) | 10 | 20.085 | 80255.8959 | 0 | 289728.5837 | 21 | 56.391
3247546 | 2019-10-19 11:14 | 42.8951 | SABD0000000003 (OXY-10 ST) | 10 | 20.085 | 80235.5096 | 0 | 289718.5136 | 21 | 56.391
3247557 | 2019-10-19 11:14 | 42.9444 | SABD0000000003 (OXY-10 ST) | 10 | 20.082 | 80231.1766 | 0 | 289726.767 | 21 | 56.391
3247566 | 2019-10-19 11:14 | 42.9952 | SABD0000000003 (OXY-10 ST) | 10 | 20.08 | 80217.5803 | 0 | 289722.7268 | 21 | 56.391
3247577 | 2019-10-19 11:14 | 43.0446 | SABD0000000003 (OXY-10 ST) | 10 | 20.076 | 80208.6312 | 0 | 289723.7356 | 21 | 56.391
3247586 | 2019-10-19 11:14 | 43.0948 | SABD0000000003 (OXY-10 ST) | 10 | 20.077 | 80203.0083 | 0 | 289712.0142 | 21 | 56.391
3247596 | 2019-10-19 11:14 | 43.1452 | SABD0000000003 (OXY-10 ST) | 10 | 20.072 | 80194.4225 | 0 | 289714.6688 | 21 | 56.391
3247606 | 2019-10-19 11:14 | 43.1947 | SABD0000000003 (OXY-10 ST) | 10 | 20.073 | 80183.7458 | 0 | 289711.411 | 21 | 56.391
3247617 | 2019-10-19 11:14 | 43.2446 | SABD0000000003 (OXY-10 ST) | 10 | 20.068 | 80171.0401 | 0 | 289698.1793 | 21 | 56.391
3247626 | 2019-10-19 11:14 | 43.2946 | SABD0000000003 (OXY-10 ST) | 10 | 20.068 | 80167.2398 | 0 | 289707.4757 | 21 | 56.391
3247636 | 2019-10-19 11:14 | 43.3446 | SABD0000000003 (OXY-10 ST) | 10 | 20.065 | 80151.6699 | 0 | 289704.5858 | 21 | 56.391
3247646 | 2019-10-19 11:14 | 43.3948 | SABD0000000003 (OXY-10 ST) | 10 | 20.063 | 80145.2281 | 0 | 289705.6689 | 21 | 56.391
3247656 | 2019-10-19 11:14 | 43.4447 | SABD0000000003 (OXY-10 ST) | 10 | 20.064 | 80131.7011 | 0 | 289701.8561 | 21 | 56.391
3247667 | 2019-10-19 11:14 | 43.4947 | SABD0000000003 (OXY-10 ST) | 10 | 20.061 | 80128.395 | 0 | 289702.7678 | 21 | 56.391
3247676 | 2019-10-19 11:14 | 43.5446 | SABD0000000003 (OXY-10 ST) | 10 | 20.055 | 80110.0502 | 0 | 289700.1482 | 21 | 56.391
3247687 | 2019-10-19 11:14 | 43.5945 | SABD0000000003 (OXY-10 ST) | 10 | 20.054 | 80103.6475 | 0 | 289703.8025 | 21 | 56.391
3247697 | 2019-10-19 11:15 | 43.6447 | SABD0000000003 (OXY-10 ST) | 10 | 20.05 | 80084.9263 | 0 | 289700.5358 | 21 | 56.391
3247707 | 2019-10-19 11:15 | 43.6946 | SABD0000000003 (OXY-10 ST) | 10 | 20.046 | 80072.8536 | 0 | 289688.3617 | 21 | 56.391
3247717 | 2019-10-19 11:15 | 43.745 | SABD0000000003 (OXY-10 ST) | 10 | 20.05 | 80063.1222 | 0 | 289687.5655 | 21 | 56.391
3247727 | 2019-10-19 11:15 | 43.7948 | SABD0000000003 (OXY-10 ST) | 10 | 20.045 | 80053.4163 | 0 | 289699.0454 | 21 | 56.391
3247737 | 2019-10-19 11:15 | 43.8446 | SABD0000000003 (OXY-10 ST) | 10 | 20.043 | 80041.5077 | 0 | 289698.1029 | 21 | 56.391
3247746 | 2019-10-19 11:15 | 43.8947 | SABD0000000003 (OXY-10 ST) | 10 | 20.041 | 80036.6825 | 0 | 289703.6415 | 21 | 56.391
3247757 | 2019-10-19 11:15 | 43.9451 | SABD0000000003 (OXY-10 ST) | 10 | 20.04 | 80021.2045 | 0 | 289703.4172 | 21 | 56.391
3247767 | 2019-10-19 11:15 | 43.9945 | SABD0000000003 (OXY-10 ST) | 10 | 20.035 | 80009.9669 | 0 | 289690.942 | 21 | 56.391
3247776 | 2019-10-19 11:15 | 44.0449 | SABD0000000003 (OXY-10 ST) | 10 | 20.038 | 80005.8288 | 0 | 289695.1352 | 21 | 56.391
3247787 | 2019-10-19 11:15 | 44.0949 | SABD0000000003 (OXY-10 ST) | 10 | 20.031 | 79997.8813 | 0 | 289694.0727 | 21 | 56.391
3247797 | 2019-10-19 11:15 | 44.145 | SABD0000000003 (OXY-10 ST) | 10 | 20.03 | 79985.9564 | 0 | 289685.268 | 21 | 56.391
3247807 | 2019-10-19 11:15 | 44.1944 | SABD0000000003 (OXY-10 ST) | 10 | 20.03 | 79977.3433 | 0 | 289699.2921 | 21 | 56.391
3247817 | 2019-10-19 11:15 | 44.2446 | SABD0000000003 (OXY-10 ST) | 10 | 20.031 | 79965.0919 | 0 | 289688.4734 | 21 | 56.391
3247826 | 2019-10-19 11:15 | 44.2949 | SABD0000000003 (OXY-10 ST) | 10 | 20.025 | 79961.0661 | 0 | 289689.1876 | 21 | 56.391
3247837 | 2019-10-19 11:15 | 44.345 | SABD0000000003 (OXY-10 ST) | 10 | 20.024 | 79950.6764 | 0 | 289681.6456 | 21 | 56.391
3247846 | 2019-10-19 11:15 | 44.3953 | SABD0000000003 (OXY-10 ST) | 10 | 20.024 | 79941.6652 | 0 | 289685.8438 | 21 | 56.391
3247857 | 2019-10-19 11:15 | 44.445 | SABD0000000003 (OXY-10 ST) | 10 | 20.02 | 79936.559 | 0 | 289685.3787 | 21 | 56.391
3247866 | 2019-10-19 11:15 | 44.4951 | SABD0000000003 (OXY-10 ST) | 10 | 20.017 | 79929.8446 | 0 | 289690.6434 | 21 | 56.391
3247876 | 2019-10-19 11:15 | 44.5446 | SABD0000000003 (OXY-10 ST) | 10 | 20.021 | 79919.5273 | 0 | 289685.163 | 21 | 56.391
3247887 | 2019-10-19 11:15 | 44.5944 | SABD0000000003 (OXY-10 ST) | 10 | 20.011 | 79903.7932 | 0 | 289680.8121 | 21 | 56.391
3247896 | 2019-10-19 11:16 | 44.6448 | SABD0000000003 (OXY-10 ST) | 10 | 20.015 | 79896.819 | 0 | 289675.6593 | 21 | 56.391
3247906 | 2019-10-19 11:16 | 44.6952 | SABD0000000003 (OXY-10 ST) | 10 | 20.011 | 79888.5898 | 0 | 289672.0925 | 21 | 56.391
3247917 | 2019-10-19 11:16 | 44.7449 | SABD0000000003 (OXY-10 ST) | 10 | 20.006 | 79879.9756 | 0 | 289675.412 | 21 | 56.391
3247926 | 2019-10-19 11:16 | 44.7947 | SABD0000000003 (OXY-10 ST) | 10 | 20.008 | 79875.213 | 0 | 289677.4262 | 21 | 56.391
3247937 | 2019-10-19 11:16 | 44.8446 | SABD0000000003 (OXY-10 ST) | 10 | 20.01 | 79862.7563 | 0 | 289668.0422 | 21 | 56.391
3247946 | 2019-10-19 11:16 | 44.8946 | SABD0000000003 (OXY-10 ST) | 10 | 20 | 79846.6362 | 0 | 289671.9214 | 21 | 56.391
3247957 | 2019-10-19 11:16 | 44.9443 | SABD0000000003 (OXY-10 ST) | 10 | 19.998 | 79827.4804 | 0 | 289672.2979 | 21 | 56.391
3247967 | 2019-10-19 11:16 | 44.9948 | SABD0000000003 (OXY-10 ST) | 10 | 19.992 | 79819.1187 | 0 | 289675.0071 | 21 | 56.391
3247976 | 2019-10-19 11:16 | 45.0448 | SABD0000000003 (OXY-10 ST) | 10 | 19.998 | 79816.3254 | 0 | 289665.384 | 21 | 56.391
3247987 | 2019-10-19 11:16 | 45.0951 | SABD0000000003 (OXY-10 ST) | 10 | 19.994 | 79794.3693 | 0 | 289662.38 | 21 | 56.391
3247997 | 2019-10-19 11:16 | 45.1446 | SABD0000000003 (OXY-10 ST) | 10 | 19.99 | 79789.0237 | 0 | 289655.6371 | 21 | 56.391
3248006 | 2019-10-19 11:16 | 45.195 | SABD0000000003 (OXY-10 ST) | 10 | 19.99 | 79781.2891 | 0 | 289662.9482 | 21 | 56.391
3248016 | 2019-10-19 11:16 | 45.2451 | SABD0000000003 (OXY-10 ST) | 10 | 19.986 | 79772.7111 | 0 | 289659.4517 | 21 | 56.391
3248026 | 2019-10-19 11:16 | 45.2951 | SABD0000000003 (OXY-10 ST) | 10 | 19.981 | 79753.7765 | 0 | 289649.2412 | 21 | 56.391
3248036 | 2019-10-19 11:16 | 45.3445 | SABD0000000003 (OXY-10 ST) | 10 | 19.984 | 79753.08 | 0 | 289646.7766 | 21 | 56.391
3248046 | 2019-10-19 11:16 | 45.3944 | SABD0000000003 (OXY-10 ST) | 10 | 19.984 | 79741.7047 | 0 | 289637.1368 | 21 | 56.391
3248056 | 2019-10-19 11:16 | 45.4445 | SABD0000000003 (OXY-10 ST) | 10 | 19.978 | 79737.2324 | 0 | 289635.2009 | 21 | 56.391
3248066 | 2019-10-19 11:16 | 45.4946 | SABD0000000003 (OXY-10 ST) | 10 | 19.98 | 79729.3787 | 0 | 289651.743 | 21 | 56.391
3248077 | 2019-10-19 11:16 | 45.5447 | SABD0000000003 (OXY-10 ST) | 10 | 19.979 | 79716.577 | 0 | 289637.3091 | 21 | 56.391
3248087 | 2019-10-19 11:16 | 45.5947 | SABD0000000003 (OXY-10 ST) | 10 | 19.972 | 79700.0852 | 0 | 289641.2391 | 21 | 56.391
3248097 | 2019-10-19 11:17 | 45.6449 | SABD0000000003 (OXY-10 ST) | 10 | 19.971 | 79689.4108 | 0 | 289638.3434 | 21 | 56.391
3248107 | 2019-10-19 11:17 | 45.6953 | SABD0000000003 (OXY-10 ST) | 10 | 19.966 | 79674.7906 | 0 | 289629.8191 | 21 | 56.391
3248116 | 2019-10-19 11:17 | 45.7445 | SABD0000000003 (OXY-10 ST) | 10 | 19.965 | 79668.7138 | 0 | 289633.0372 | 21 | 56.391
3248127 | 2019-10-19 11:17 | 45.795 | SABD0000000003 (OXY-10 ST) | 10 | 19.963 | 79659.6102 | 0 | 289636.6246 | 21 | 56.391
3248136 | 2019-10-19 11:17 | 45.8445 | SABD0000000003 (OXY-10 ST) | 10 | 19.957 | 79643.4155 | 0 | 289630.4409 | 21 | 56.391
3248146 | 2019-10-19 11:17 | 45.8945 | SABD0000000003 (OXY-10 ST) | 10 | 19.954 | 79631.6512 | 0 | 289634.2562 | 21 | 56.391
3248156 | 2019-10-19 11:17 | 45.9445 | SABD0000000003 (OXY-10 ST) | 10 | 19.958 | 79621.7819 | 0 | 289638.8499 | 21 | 56.391
3248166 | 2019-10-19 11:17 | 45.9949 | SABD0000000003 (OXY-10 ST) | 10 | 19.955 | 79605.9626 | 0 | 289625.6433 | 21 | 56.391
3248176 | 2019-10-19 11:17 | 46.0448 | SABD0000000003 (OXY-10 ST) | 10 | 19.954 | 79599.8128 | 0 | 289630.2954 | 21 | 56.391
3248187 | 2019-10-19 11:17 | 46.0951 | SABD0000000003 (OXY-10 ST) | 10 | 19.954 | 79589.5626 | 0 | 289632.9069 | 21 | 56.391
3248197 | 2019-10-19 11:17 | 46.1446 | SABD0000000003 (OXY-10 ST) | 10 | 19.945 | 79577.6435 | 0 | 289629.5023 | 21 | 56.391
3248207 | 2019-10-19 11:17 | 46.1946 | SABD0000000003 (OXY-10 ST) | 10 | 19.947 | 79562.0463 | 0 | 289629.3007 | 21 | 56.391
3248217 | 2019-10-19 11:17 | 46.2449 | SABD0000000003 (OXY-10 ST) | 10 | 19.945 | 79554.0164 | 0 | 289616.1499 | 21 | 56.391
3248226 | 2019-10-19 11:17 | 46.2948 | SABD0000000003 (OXY-10 ST) | 10 | 19.943 | 79551.9577 | 0 | 289620.7617 | 21 | 56.391
3248236 | 2019-10-19 11:17 | 46.3445 | SABD0000000003 (OXY-10 ST) | 10 | 19.94 | 79549.7391 | 0 | 289620.7749 | 21 | 56.391
3248246 | 2019-10-19 11:17 | 46.3946 | SABD0000000003 (OXY-10 ST) | 10 | 19.942 | 79542.0564 | 0 | 289623.3657 | 21 | 56.391
3248257 | 2019-10-19 11:17 | 46.4448 | SABD0000000003 (OXY-10 ST) | 10 | 19.944 | 79529.1648 | 0 | 289622.8878 | 21 | 56.391
3248267 | 2019-10-19 11:17 | 46.4951 | SABD0000000003 (OXY-10 ST) | 10 | 19.936 | 79510.752 | 0 | 289627.7713 | 21 | 56.391
3248277 | 2019-10-19 11:17 | 46.5446 | SABD0000000003 (OXY-10 ST) | 10 | 19.933 | 79499.0159 | 0 | 289611.3518 | 21 | 56.391
3248286 | 2019-10-19 11:17 | 46.5948 | SABD0000000003 (OXY-10 ST) | 10 | 19.933 | 79493.5245 | 0 | 289612.0653 | 21 | 56.391
3248297 | 2019-10-19 11:18 | 46.6449 | SABD0000000003 (OXY-10 ST) | 10 | 19.928 | 79484.4225 | 0 | 289604.6675 | 21 | 56.391
3248307 | 2019-10-19 11:18 | 46.6947 | SABD0000000003 (OXY-10 ST) | 10 | 19.924 | 79465.926 | 0 | 289613.7579 | 21 | 56.391
3248317 | 2019-10-19 11:18 | 46.7447 | SABD0000000003 (OXY-10 ST) | 10 | 19.93 | 79462.6855 | 0 | 289611.0443 | 21 | 56.391
3248326 | 2019-10-19 11:18 | 46.7952 | SABD0000000003 (OXY-10 ST) | 10 | 19.923 | 79454.9266 | 0 | 289597.9536 | 21 | 56.391
3248337 | 2019-10-19 11:18 | 46.8444 | SABD0000000003 (OXY-10 ST) | 10 | 19.921 | 79447.9721 | 0 | 289608.3392 | 21 | 56.391
3248346 | 2019-10-19 11:18 | 46.8944 | SABD0000000003 (OXY-10 ST) | 10 | 19.918 | 79440.0508 | 0 | 289604.2566 | 21 | 56.391
3248357 | 2019-10-19 11:18 | 46.9446 | SABD0000000003 (OXY-10 ST) | 10 | 19.921 | 79428.7251 | 0 | 289606.8209 | 21 | 56.391
3248367 | 2019-10-19 11:18 | 46.9947 | SABD0000000003 (OXY-10 ST) | 10 | 19.91 | 79416.7704 | 0 | 289617.5181 | 21 | 56.391
3248377 | 2019-10-19 11:18 | 47.0449 | SABD0000000003 (OXY-10 ST) | 10 | 19.914 | 79406.4501 | 0 | 289606.0313 | 21 | 56.391
3248387 | 2019-10-19 11:18 | 47.095 | SABD0000000003 (OXY-10 ST) | 10 | 19.913 | 79390.4559 | 0 | 289616.2345 | 21 | 56.391
3248397 | 2019-10-19 11:18 | 47.1452 | SABD0000000003 (OXY-10 ST) | 10 | 19.914 | 79390.0359 | 0 | 289602.8029 | 21 | 56.391
3248407 | 2019-10-19 11:18 | 47.1952 | SABD0000000003 (OXY-10 ST) | 10 | 19.909 | 79372.7928 | 0 | 289593.1128 | 21 | 56.391
3248417 | 2019-10-19 11:18 | 47.2444 | SABD0000000003 (OXY-10 ST) | 10 | 19.904 | 79365.0333 | 0 | 289602.7023 | 21 | 56.391
3248427 | 2019-10-19 11:18 | 47.2945 | SABD0000000003 (OXY-10 ST) | 10 | 19.907 | 79359.9595 | 0 | 289611.2206 | 21 | 56.391
3248437 | 2019-10-19 11:18 | 47.3445 | SABD0000000003 (OXY-10 ST) | 10 | 19.909 | 79346.9163 | 0 | 289599.0609 | 21 | 56.391
3248447 | 2019-10-19 11:18 | 47.3948 | SABD0000000003 (OXY-10 ST) | 10 | 19.902 | 79340.0427 | 0 | 289592.2964 | 21 | 56.391
3248457 | 2019-10-19 11:18 | 47.4449 | SABD0000000003 (OXY-10 ST) | 10 | 19.895 | 79336.5416 | 0 | 289604.7212 | 21 | 56.391
3248466 | 2019-10-19 11:18 | 47.4948 | SABD0000000003 (OXY-10 ST) | 10 | 19.898 | 79328.6981 | 0 | 289610.9445 | 21 | 56.391
3248477 | 2019-10-19 11:18 | 47.5449 | SABD0000000003 (OXY-10 ST) | 10 | 19.896 | 79314.7416 | 0 | 289609.7375 | 21 | 56.391
3248487 | 2019-10-19 11:18 | 47.5951 | SABD0000000003 (OXY-10 ST) | 10 | 19.891 | 79306.8491 | 0 | 289596.7088 | 21 | 56.391
3248496 | 2019-10-19 11:19 | 47.6449 | SABD0000000003 (OXY-10 ST) | 10 | 19.896 | 79300.1652 | 0 | 289610.6276 | 21 | 56.391
3248507 | 2019-10-19 11:19 | 47.6949 | SABD0000000003 (OXY-10 ST) | 10 | 19.892 | 79296.7063 | 0 | 289600.6393 | 21 | 56.391
3248516 | 2019-10-19 11:19 | 47.7451 | SABD0000000003 (OXY-10 ST) | 10 | 19.891 | 79284.0849 | 0 | 289607.1575 | 21 | 56.391
3248526 | 2019-10-19 11:19 | 47.7944 | SABD0000000003 (OXY-10 ST) | 10 | 19.886 | 79276.6895 | 0 | 289602.8901 | 21 | 56.391
3248536 | 2019-10-19 11:19 | 47.8445 | SABD0000000003 (OXY-10 ST) | 10 | 19.887 | 79257.0203 | 0 | 289605.4965 | 21 | 56.391
3248547 | 2019-10-19 11:19 | 47.8946 | SABD0000000003 (OXY-10 ST) | 10 | 19.88 | 79243.7524 | 0 | 289581.6477 | 21 | 56.391
3248557 | 2019-10-19 11:19 | 47.9446 | SABD0000000003 (OXY-10 ST) | 10 | 19.877 | 79224.6068 | 0 | 289598.1016 | 21 | 56.391
3248566 | 2019-10-19 11:19 | 47.9948 | SABD0000000003 (OXY-10 ST) | 10 | 19.876 | 79213.1856 | 0 | 289605.1262 | 21 | 56.391
3248576 | 2019-10-19 11:19 | 48.045 | SABD0000000003 (OXY-10 ST) | 10 | 19.87 | 79203.2567 | 0 | 289599.8787 | 21 | 56.391
3248587 | 2019-10-19 11:19 | 48.0944 | SABD0000000003 (OXY-10 ST) | 10 | 19.869 | 79186.9831 | 0 | 289612.9252 | 21 | 56.391
3248597 | 2019-10-19 11:19 | 48.1445 | SABD0000000003 (OXY-10 ST) | 10 | 19.867 | 79175.4083 | 0 | 289600.6906 | 21 | 56.391
3248606 | 2019-10-19 11:19 | 48.1946 | SABD0000000003 (OXY-10 ST) | 10 | 19.864 | 79167.7538 | 0 | 289612.4917 | 21 | 56.391
3248617 | 2019-10-19 11:19 | 48.2447 | SABD0000000003 (OXY-10 ST) | 10 | 19.857 | 79151.0972 | 0 | 289603.7424 | 21 | 56.391
3248627 | 2019-10-19 11:19 | 48.2945 | SABD0000000003 (OXY-10 ST) | 10 | 19.862 | 79151.2051 | 0 | 289609.781 | 21 | 56.391
3248637 | 2019-10-19 11:19 | 48.3444 | SABD0000000003 (OXY-10 ST) | 10 | 19.861 | 79134.7863 | 0 | 289607.0678 | 21 | 56.391
3248646 | 2019-10-19 11:19 | 48.3945 | SABD0000000003 (OXY-10 ST) | 10 | 19.858 | 79122.8546 | 0 | 289605.5 | 21 | 56.391
3248656 | 2019-10-19 11:19 | 48.4446 | SABD0000000003 (OXY-10 ST) | 10 | 19.853 | 79122.8391 | 0 | 289615.802 | 21 | 56.391
3248667 | 2019-10-19 11:19 | 48.4946 | SABD0000000003 (OXY-10 ST) | 10 | 19.855 | 79108.9904 | 0 | 289600.7161 | 21 | 56.391
3248676 | 2019-10-19 11:19 | 48.5448 | SABD0000000003 (OXY-10 ST) | 10 | 19.849 | 79093.8337 | 0 | 289597.9315 | 21 | 56.391
3248686 | 2019-10-19 11:19 | 48.595 | SABD0000000003 (OXY-10 ST) | 10 | 19.849 | 79071.1822 | 0 | 289590.5352 | 21 | 56.391
3248696 | 2019-10-19 11:20 | 48.6448 | SABD0000000003 (OXY-10 ST) | 10 | 19.84 | 79053.2741 | 0 | 289594.1292 | 21 | 56.391
3248706 | 2019-10-19 11:20 | 48.6946 | SABD0000000003 (OXY-10 ST) | 10 | 19.84 | 79042.6921 | 0 | 289607.2076 | 21 | 56.391
3248716 | 2019-10-19 11:20 | 48.7447 | SABD0000000003 (OXY-10 ST) | 10 | 19.841 | 79034.4878 | 0 | 289598.4252 | 21 | 56.391
3248727 | 2019-10-19 11:20 | 48.7952 | SABD0000000003 (OXY-10 ST) | 10 | 19.834 | 79023.1289 | 0 | 289605.4964 | 21 | 56.391
3248737 | 2019-10-19 11:20 | 48.8451 | SABD0000000003 (OXY-10 ST) | 10 | 19.834 | 79016.8545 | 0 | 289590.3867 | 21 | 56.391
3248746 | 2019-10-19 11:20 | 48.895 | SABD0000000003 (OXY-10 ST) | 10 | 19.83 | 79009.4027 | 0 | 289603.457 | 21 | 56.391
3248757 | 2019-10-19 11:20 | 48.9449 | SABD0000000003 (OXY-10 ST) | 10 | 19.832 | 78992.8165 | 0 | 289592.7812 | 21 | 56.391
3248767 | 2019-10-19 11:20 | 48.995 | SABD0000000003 (OXY-10 ST) | 10 | 19.825 | 78987.074 | 0 | 289591.9386 | 21 | 56.391
3248776 | 2019-10-19 11:20 | 49.045 | SABD0000000003 (OXY-10 ST) | 10 | 19.826 | 78976.0564 | 0 | 289603.0831 | 21 | 56.391
3248787 | 2019-10-19 11:20 | 49.0944 | SABD0000000003 (OXY-10 ST) | 10 | 19.825 | 78972.2539 | 0 | 289609.1432 | 21 | 56.391
3248796 | 2019-10-19 11:20 | 49.1445 | SABD0000000003 (OXY-10 ST) | 10 | 19.817 | 78963.2571 | 0 | 289606.9052 | 21 | 56.391
3248806 | 2019-10-19 11:20 | 49.1944 | SABD0000000003 (OXY-10 ST) | 10 | 19.819 | 78938.9561 | 0 | 289600.0807 | 21 | 56.391
3248817 | 2019-10-19 11:20 | 49.2445 | SABD0000000003 (OXY-10 ST) | 10 | 19.821 | 78928.9535 | 0 | 289584.3817 | 21 | 56.391
3248826 | 2019-10-19 11:20 | 49.2947 | SABD0000000003 (OXY-10 ST) | 10 | 19.814 | 78924.0788 | 0 | 289591.3209 | 21 | 56.391
3248836 | 2019-10-19 11:20 | 49.3445 | SABD0000000003 (OXY-10 ST) | 10 | 19.812 | 78915.9612 | 0 | 289601.266 | 21 | 56.391
3248847 | 2019-10-19 11:20 | 49.3944 | SABD0000000003 (OXY-10 ST) | 10 | 19.809 | 78908.4442 | 0 | 289597.0874 | 21 | 56.391
3248857 | 2019-10-19 11:20 | 49.4447 | SABD0000000003 (OXY-10 ST) | 10 | 19.811 | 78896.8218 | 0 | 289589.149 | 21 | 56.391
3248866 | 2019-10-19 11:20 | 49.4956 | SABD0000000003 (OXY-10 ST) | 10 | 19.808 | 78873.7762 | 0 | 289580.6928 | 21 | 56.391
3248876 | 2019-10-19 11:20 | 49.5446 | SABD0000000003 (OXY-10 ST) | 10 | 19.805 | 78865.6623 | 0 | 289587.7762 | 21 | 56.391
3248887 | 2019-10-19 11:20 | 49.5946 | SABD0000000003 (OXY-10 ST) | 10 | 19.798 | 78859.6759 | 0 | 289587.7715 | 21 | 56.391
3248896 | 2019-10-19 11:21 | 49.6448 | SABD0000000003 (OXY-10 ST) | 10 | 19.795 | 78845.7467 | 0 | 289588.4449 | 21 | 56.391
3248906 | 2019-10-19 11:21 | 49.695 | SABD0000000003 (OXY-10 ST) | 10 | 19.798 | 78835.6407 | 0 | 289581.2385 | 21 | 56.391
3248917 | 2019-10-19 11:21 | 49.745 | SABD0000000003 (OXY-10 ST) | 10 | 19.793 | 78824.031 | 0 | 289605.1026 | 21 | 56.391
3248926 | 2019-10-19 11:21 | 49.7949 | SABD0000000003 (OXY-10 ST) | 10 | 19.792 | 78814.3665 | 0 | 289596.5556 | 21 | 56.391
3248936 | 2019-10-19 11:21 | 49.8451 | SABD0000000003 (OXY-10 ST) | 10 | 19.788 | 78800.0447 | 0 | 289585.9437 | 21 | 56.391
3248946 | 2019-10-19 11:21 | 49.8951 | SABD0000000003 (OXY-10 ST) | 10 | 19.783 | 78789.3732 | 0 | 289582.9458 | 21 | 56.391
3248956 | 2019-10-19 11:21 | 49.9451 | SABD0000000003 (OXY-10 ST) | 10 | 19.785 | 78784.3385 | 0 | 289597.0684 | 21 | 56.391
3248967 | 2019-10-19 11:21 | 49.9951 | SABD0000000003 (OXY-10 ST) | 10 | 19.782 | 78773.1118 | 0 | 289597.0895 | 21 | 56.391
3248976 | 2019-10-19 11:21 | 50.0451 | SABD0000000003 (OXY-10 ST) | 10 | 19.775 | 78765.2341 | 0 | 289586.6722 | 21 | 56.391
3248986 | 2019-10-19 11:21 | 50.0951 | SABD0000000003 (OXY-10 ST) | 10 | 19.779 | 78763.8681 | 0 | 289592.7193 | 21 | 56.391
3248997 | 2019-10-19 11:21 | 50.1446 | SABD0000000003 (OXY-10 ST) | 10 | 19.78 | 78752.0857 | 0 | 289592.4833 | 21 | 56.391
3249006 | 2019-10-19 11:21 | 50.1948 | SABD0000000003 (OXY-10 ST) | 10 | 19.782 | 78745.7491 | 0 | 289597.9676 | 21 | 56.391
3249016 | 2019-10-19 11:21 | 50.2448 | SABD0000000003 (OXY-10 ST) | 10 | 19.781 | 78739.7431 | 0 | 289605.3355 | 21 | 56.391
3249026 | 2019-10-19 11:21 | 50.2949 | SABD0000000003 (OXY-10 ST) | 10 | 19.77 | 78731.4709 | 0 | 289601.7845 | 21 | 56.391
3249036 | 2019-10-19 11:21 | 50.3448 | SABD0000000003 (OXY-10 ST) | 10 | 19.768 | 78716.6889 | 0 | 289596.9062 | 21 | 56.391
3249046 | 2019-10-19 11:21 | 50.3948 | SABD0000000003 (OXY-10 ST) | 10 | 19.769 | 78704.2151 | 0 | 289587.0658 | 21 | 56.391
3249056 | 2019-10-19 11:21 | 50.4447 | SABD0000000003 (OXY-10 ST) | 10 | 19.766 | 78700.8343 | 0 | 289600.1033 | 21 | 56.391
3249067 | 2019-10-19 11:21 | 50.4946 | SABD0000000003 (OXY-10 ST) | 10 | 19.762 | 78691.7713 | 0 | 289591.5813 | 21 | 56.391
3249077 | 2019-10-19 11:21 | 50.5446 | SABD0000000003 (OXY-10 ST) | 10 | 19.759 | 78683.3684 | 0 | 289594.3745 | 21 | 56.391
3249086 | 2019-10-19 11:21 | 50.5947 | SABD0000000003 (OXY-10 ST) | 10 | 19.755 | 78674.7403 | 0 | 289606.5293 | 21 | 56.391
3249097 | 2019-10-19 11:22 | 50.6448 | SABD0000000003 (OXY-10 ST) | 10 | 19.76 | 78668.3835 | 0 | 289610.687 | 21 | 56.391
3249107 | 2019-10-19 11:22 | 50.6948 | SABD0000000003 (OXY-10 ST) | 10 | 19.76 | 78661.0263 | 0 | 289614.326 | 21 | 56.391
3249117 | 2019-10-19 11:22 | 50.7446 | SABD0000000003 (OXY-10 ST) | 10 | 19.757 | 78663.7492 | 0 | 289607.3223 | 21 | 56.391
3249126 | 2019-10-19 11:22 | 50.7948 | SABD0000000003 (OXY-10 ST) | 10 | 19.753 | 78658.4244 | 0 | 289594.9038 | 21 | 56.391
3249136 | 2019-10-19 11:22 | 50.8444 | SABD0000000003 (OXY-10 ST) | 10 | 19.756 | 78650.2108 | 0 | 289600.5198 | 21 | 56.391
3249147 | 2019-10-19 11:22 | 50.8944 | SABD0000000003 (OXY-10 ST) | 10 | 19.749 | 78638.5196 | 0 | 289602.759 | 21 | 56.391
3249157 | 2019-10-19 11:22 | 50.9449 | SABD0000000003 (OXY-10 ST) | 10 | 19.756 | 78634.0135 | 0 | 289610.0196 | 21 | 56.391
3249166 | 2019-10-19 11:22 | 50.995 | SABD0000000003 (OXY-10 ST) | 10 | 19.751 | 78620.8755 | 0 | 289612.5527 | 21 | 56.391
3249176 | 2019-10-19 11:22 | 51.0451 | SABD0000000003 (OXY-10 ST) | 10 | 19.744 | 78613.3914 | 0 | 289607.45 | 21 | 56.391
3249186 | 2019-10-19 11:22 | 51.0954 | SABD0000000003 (OXY-10 ST) | 10 | 19.738 | 78598.0263 | 0 | 289608.7747 | 21 | 56.391
3249196 | 2019-10-19 11:22 | 51.1449 | SABD0000000003 (OXY-10 ST) | 10 | 19.737 | 78593.8575 | 0 | 289609.2958 | 21 | 56.391
3249206 | 2019-10-19 11:22 | 51.1951 | SABD0000000003 (OXY-10 ST) | 10 | 19.736 | 78575.9907 | 0 | 289629.261 | 21 | 56.391
3249216 | 2019-10-19 11:22 | 51.2451 | SABD0000000003 (OXY-10 ST) | 10 | 19.735 | 78549.4339 | 0 | 289622.5215 | 21 | 56.391
3249227 | 2019-10-19 11:22 | 51.2947 | SABD0000000003 (OXY-10 ST) | 10 | 19.732 | 78547.5349 | 0 | 289612.3737 | 21 | 56.391
3249237 | 2019-10-19 11:22 | 51.3447 | SABD0000000003 (OXY-10 ST) | 10 | 19.727 | 78545.5998 | 0 | 289614.5151 | 21 | 56.391
3249247 | 2019-10-19 11:22 | 51.3945 | SABD0000000003 (OXY-10 ST) | 10 | 19.73 | 78539.6598 | 0 | 289629.7236 | 21 | 56.391
3249257 | 2019-10-19 11:22 | 51.4446 | SABD0000000003 (OXY-10 ST) | 10 | 19.728 | 78520.6689 | 0 | 289619.1896 | 21 | 56.391
3249267 | 2019-10-19 11:22 | 51.4947 | SABD0000000003 (OXY-10 ST) | 10 | 19.727 | 78518.7836 | 0 | 289634.079 | 21 | 56.391
3249277 | 2019-10-19 11:22 | 51.5444 | SABD0000000003 (OXY-10 ST) | 10 | 19.721 | 78512.3052 | 0 | 289625.6353 | 21 | 56.391
3249286 | 2019-10-19 11:22 | 51.5945 | SABD0000000003 (OXY-10 ST) | 10 | 19.719 | 78503.357 | 0 | 289622.9656 | 21 | 56.391
3249296 | 2019-10-19 11:23 | 51.6444 | SABD0000000003 (OXY-10 ST) | 10 | 19.716 | 78493.3002 | 0 | 289622.3574 | 21 | 56.391
3249306 | 2019-10-19 11:23 | 51.6945 | SABD0000000003 (OXY-10 ST) | 10 | 19.715 | 78488.7088 | 0 | 289620.4051 | 21 | 56.391
3249317 | 2019-10-19 11:23 | 51.7449 | SABD0000000003 (OXY-10 ST) | 10 | 19.713 | 78475.5258 | 0 | 289636.817 | 21 | 56.391
3249327 | 2019-10-19 11:23 | 51.7949 | SABD0000000003 (OXY-10 ST) | 10 | 19.713 | 78448.7622 | 0 | 289627.6888 | 21 | 56.391
3249336 | 2019-10-19 11:23 | 51.8451 | SABD0000000003 (OXY-10 ST) | 10 | 19.707 | 78453.3155 | 0 | 289631.391 | 21 | 56.391
3249346 | 2019-10-19 11:23 | 51.8951 | SABD0000000003 (OXY-10 ST) | 10 | 19.705 | 78447.9933 | 0 | 289639.2358 | 21 | 56.391
3249357 | 2019-10-19 11:23 | 51.9444 | SABD0000000003 (OXY-10 ST) | 10 | 19.704 | 78431.4416 | 0 | 289625.608 | 21 | 56.391
3249367 | 2019-10-19 11:23 | 51.9945 | SABD0000000003 (OXY-10 ST) | 10 | 19.703 | 78421.3355 | 0 | 289641.9567 | 21 | 56.391
3249377 | 2019-10-19 11:23 | 52.0444 | SABD0000000003 (OXY-10 ST) | 10 | 19.698 | 78413.3234 | 0 | 289642.9698 | 21 | 56.391
3249386 | 2019-10-19 11:23 | 52.095 | SABD0000000003 (OXY-10 ST) | 10 | 19.698 | 78405.1302 | 0 | 289633.2842 | 21 | 56.391
3249396 | 2019-10-19 11:23 | 52.145 | SABD0000000003 (OXY-10 ST) | 10 | 19.694 | 78396.9404 | 0 | 289631.1704 | 21 | 56.391
3249407 | 2019-10-19 11:23 | 52.1944 | SABD0000000003 (OXY-10 ST) | 10 | 19.694 | 78385.6277 | 0 | 289624.3106 | 21 | 56.391
3249417 | 2019-10-19 11:23 | 52.2445 | SABD0000000003 (OXY-10 ST) | 10 | 19.691 | 78369.016 | 0 | 289629.1611 | 21 | 56.391
3249426 | 2019-10-19 11:23 | 52.2951 | SABD0000000003 (OXY-10 ST) | 10 | 19.688 | 78365.5673 | 0 | 289633.7336 | 21 | 56.391
3249436 | 2019-10-19 11:23 | 52.3449 | SABD0000000003 (OXY-10 ST) | 10 | 19.691 | 78357.9611 | 0 | 289614.8868 | 21 | 56.391
3249446 | 2019-10-19 11:23 | 52.3948 | SABD0000000003 (OXY-10 ST) | 10 | 19.689 | 78349.5033 | 0 | 289625.9571 | 21 | 56.391
3249456 | 2019-10-19 11:23 | 52.4447 | SABD0000000003 (OXY-10 ST) | 10 | 19.685 | 78349.3392 | 0 | 289618.0291 | 21 | 56.391
3249467 | 2019-10-19 11:23 | 52.4948 | SABD0000000003 (OXY-10 ST) | 10 | 19.687 | 78333.9075 | 0 | 289616.1743 | 21 | 56.391
3249476 | 2019-10-19 11:23 | 52.5447 | SABD0000000003 (OXY-10 ST) | 10 | 19.68 | 78335.4576 | 0 | 289620.4098 | 21 | 56.391
3249486 | 2019-10-19 11:23 | 52.5945 | SABD0000000003 (OXY-10 ST) | 10 | 19.68 | 78318.1892 | 0 | 289621.4401 | 21 | 56.391
3249497 | 2019-10-19 11:24 | 52.645 | SABD0000000003 (OXY-10 ST) | 10 | 19.676 | 78312.9169 | 0 | 289624.2857 | 21 | 56.391
3249507 | 2019-10-19 11:24 | 52.695 | SABD0000000003 (OXY-10 ST) | 10 | 19.67 | 78304.0931 | 0 | 289627.5796 | 21 | 56.391
3249517 | 2019-10-19 11:24 | 52.7445 | SABD0000000003 (OXY-10 ST) | 10 | 19.67 | 78290.1172 | 0 | 289626.0199 | 21 | 56.391
3249526 | 2019-10-19 11:24 | 52.7945 | SABD0000000003 (OXY-10 ST) | 10 | 19.671 | 78284.6511 | 0 | 289619.9995 | 21 | 56.391
3249536 | 2019-10-19 11:24 | 52.845 | SABD0000000003 (OXY-10 ST) | 10 | 19.665 | 78275.7051 | 0 | 289618.3702 | 21 | 56.391
3249546 | 2019-10-19 11:24 | 52.895 | SABD0000000003 (OXY-10 ST) | 10 | 19.672 | 78264.4375 | 0 | 289643.6094 | 21 | 56.391
3249556 | 2019-10-19 11:24 | 52.9449 | SABD0000000003 (OXY-10 ST) | 10 | 19.669 | 78256.0988 | 0 | 289635.7073 | 21 | 56.391
3249567 | 2019-10-19 11:24 | 52.9944 | SABD0000000003 (OXY-10 ST) | 10 | 19.663 | 78236.6912 | 0 | 289617.1935 | 21 | 56.391
3249577 | 2019-10-19 11:24 | 53.0455 | SABD0000000003 (OXY-10 ST) | 10 | 19.661 | 78229.07 | 0 | 289622.1298 | 21 | 56.391
3249587 | 2019-10-19 11:24 | 53.0951 | SABD0000000003 (OXY-10 ST) | 10 | 19.653 | 78220.082 | 0 | 289632.9527 | 21 | 56.391
3249597 | 2019-10-19 11:24 | 53.1443 | SABD0000000003 (OXY-10 ST) | 10 | 19.651 | 78204.678 | 0 | 289624.1606 | 21 | 56.391
3249607 | 2019-10-19 11:24 | 53.1945 | SABD0000000003 (OXY-10 ST) | 10 | 19.647 | 78183.4684 | 0 | 289632.1349 | 21 | 56.391
3249616 | 2019-10-19 11:24 | 53.2449 | SABD0000000003 (OXY-10 ST) | 10 | 19.647 | 78165.8316 | 0 | 289621.8758 | 21 | 56.391
3249627 | 2019-10-19 11:24 | 53.295 | SABD0000000003 (OXY-10 ST) | 10 | 19.643 | 78173.8439 | 0 | 289625.0368 | 21 | 56.391
3249636 | 2019-10-19 11:24 | 53.3443 | SABD0000000003 (OXY-10 ST) | 10 | 19.64 | 78170.5135 | 0 | 289613.7734 | 21 | 56.391
3249647 | 2019-10-19 11:24 | 53.3945 | SABD0000000003 (OXY-10 ST) | 10 | 19.642 | 78149.0371 | 0 | 289619.3744 | 21 | 56.391
3249657 | 2019-10-19 11:24 | 53.4445 | SABD0000000003 (OXY-10 ST) | 10 | 19.638 | 78127.2486 | 0 | 289625.3692 | 21 | 56.391
3249667 | 2019-10-19 11:24 | 53.4946 | SABD0000000003 (OXY-10 ST) | 10 | 19.635 | 78124.9527 | 0 | 289623.6476 | 21 | 56.391
3249677 | 2019-10-19 11:24 | 53.5448 | SABD0000000003 (OXY-10 ST) | 10 | 19.635 | 78124.9846 | 0 | 289623.526 | 21 | 56.391
3249686 | 2019-10-19 11:24 | 53.5947 | SABD0000000003 (OXY-10 ST) | 10 | 19.635 | 78109.9213 | 0 | 289621.9091 | 21 | 56.391
3249697 | 2019-10-19 11:25 | 53.6446 | SABD0000000003 (OXY-10 ST) | 10 | 19.632 | 78110.2252 | 0 | 289629.998 | 21 | 56.391
3249707 | 2019-10-19 11:25 | 53.6948 | SABD0000000003 (OXY-10 ST) | 10 | 19.627 | 78100.1261 | 0 | 289633.1095 | 21 | 56.391
3249717 | 2019-10-19 11:25 | 53.7456 | SABD0000000003 (OXY-10 ST) | 10 | 19.627 | 78086.0825 | 0 | 289639.2848 | 21 | 56.391
3249726 | 2019-10-19 11:25 | 53.7951 | SABD0000000003 (OXY-10 ST) | 10 | 19.623 | 78077.2193 | 0 | 289632.2045 | 21 | 56.391
3249737 | 2019-10-19 11:25 | 53.8444 | SABD0000000003 (OXY-10 ST) | 10 | 19.622 | 78061.6277 | 0 | 289635.0185 | 21 | 56.391
3249746 | 2019-10-19 11:25 | 53.8948 | SABD0000000003 (OXY-10 ST) | 10 | 19.62 | 78055.7573 | 0 | 289636.1717 | 21 | 56.391
3249756 | 2019-10-19 11:25 | 53.9447 | SABD0000000003 (OXY-10 ST) | 10 | 19.616 | 78039.9214 | 0 | 289631.0971 | 21 | 56.391
3249766 | 2019-10-19 11:25 | 53.9949 | SABD0000000003 (OXY-10 ST) | 10 | 19.617 | 78040.2644 | 0 | 289636.885 | 21 | 56.391
3249776 | 2019-10-19 11:25 | 54.0453 | SABD0000000003 (OXY-10 ST) | 10 | 19.618 | 78030.6354 | 0 | 289632.5824 | 21 | 56.391
3249786 | 2019-10-19 11:25 | 54.0946 | SABD0000000003 (OXY-10 ST) | 10 | 19.615 | 78032.7727 | 0 | 289620.1708 | 21 | 56.391
3249797 | 2019-10-19 11:25 | 54.1448 | SABD0000000003 (OXY-10 ST) | 10 | 19.613 | 78019.9757 | 0 | 289627.305 | 21 | 56.391
3249806 | 2019-10-19 11:25 | 54.1948 | SABD0000000003 (OXY-10 ST) | 10 | 19.606 | 78013.3793 | 0 | 289628.7652 | 21 | 56.391
3249816 | 2019-10-19 11:25 | 54.2452 | SABD0000000003 (OXY-10 ST) | 10 | 19.611 | 78004.7772 | 0 | 289638.7398 | 21 | 56.391
3249827 | 2019-10-19 11:25 | 54.2952 | SABD0000000003 (OXY-10 ST) | 10 | 19.604 | 77987.6614 | 0 | 289620.1834 | 21 | 56.391
3249836 | 2019-10-19 11:25 | 54.3447 | SABD0000000003 (OXY-10 ST) | 10 | 19.604 | 77978.4233 | 0 | 289625.8294 | 21 | 56.391
3249846 | 2019-10-19 11:25 | 54.3948 | SABD0000000003 (OXY-10 ST) | 10 | 19.601 | 77963.745 | 0 | 289626.8038 | 21 | 56.391
3249856 | 2019-10-19 11:25 | 54.445 | SABD0000000003 (OXY-10 ST) | 10 | 19.597 | 77958.6264 | 0 | 289609.628 | 21 | 56.391
3249867 | 2019-10-19 11:25 | 54.4951 | SABD0000000003 (OXY-10 ST) | 10 | 19.593 | 77947.3765 | 0 | 289628.3064 | 21 | 56.391
3249876 | 2019-10-19 11:25 | 54.545 | SABD0000000003 (OXY-10 ST) | 10 | 19.595 | 77943.518 | 0 | 289625.0898 | 21 | 56.391
3249887 | 2019-10-19 11:25 | 54.5944 | SABD0000000003 (OXY-10 ST) | 10 | 19.596 | 77932.0933 | 0 | 289634.3376 | 21 | 56.391
3249897 | 2019-10-19 11:26 | 54.6446 | SABD0000000003 (OXY-10 ST) | 10 | 19.589 | 77918.4402 | 0 | 289625.8483 | 21 | 56.391
3249906 | 2019-10-19 11:26 | 54.6949 | SABD0000000003 (OXY-10 ST) | 10 | 19.585 | 77900.5579 | 0 | 289619.0765 | 21 | 56.391
3249916 | 2019-10-19 11:26 | 54.745 | SABD0000000003 (OXY-10 ST) | 10 | 19.587 | 77882.8855 | 0 | 289623.2078 | 21 | 56.391
3249927 | 2019-10-19 11:26 | 54.7951 | SABD0000000003 (OXY-10 ST) | 10 | 19.584 | 77874.4085 | 0 | 289621.2457 | 21 | 56.391
3249936 | 2019-10-19 11:26 | 54.8447 | SABD0000000003 (OXY-10 ST) | 10 | 19.583 | 77871.9738 | 0 | 289633.6193 | 21 | 56.391
3249946 | 2019-10-19 11:26 | 54.8949 | SABD0000000003 (OXY-10 ST) | 10 | 19.578 | 77857.0764 | 0 | 289610.9967 | 21 | 56.391
3249956 | 2019-10-19 11:26 | 54.9448 | SABD0000000003 (OXY-10 ST) | 10 | 19.573 | 77849.4045 | 0 | 289621.0298 | 21 | 56.391
3249966 | 2019-10-19 11:26 | 54.9949 | SABD0000000003 (OXY-10 ST) | 10 | 19.574 | 77831.6323 | 0 | 289613.9329 | 21 | 56.391
3249976 | 2019-10-19 11:26 | 55.0449 | SABD0000000003 (OXY-10 ST) | 10 | 19.568 | 77827.1487 | 0 | 289624.7129 | 21 | 56.391
3249986 | 2019-10-19 11:26 | 55.0948 | SABD0000000003 (OXY-10 ST) | 10 | 19.572 | 77821.445 | 0 | 289626.3732 | 21 | 56.391
3249996 | 2019-10-19 11:26 | 55.1449 | SABD0000000003 (OXY-10 ST) | 10 | 19.572 | 77820.3582 | 0 | 289605.7594 | 21 | 56.391
3250006 | 2019-10-19 11:26 | 55.1945 | SABD0000000003 (OXY-10 ST) | 10 | 19.568 | 77802.9484 | 0 | 289624.3521 | 21 | 56.391
3250016 | 2019-10-19 11:26 | 55.2447 | SABD0000000003 (OXY-10 ST) | 10 | 19.565 | 77802.7129 | 0 | 289629.5391 | 21 | 56.391
3250027 | 2019-10-19 11:26 | 55.2944 | SABD0000000003 (OXY-10 ST) | 10 | 19.566 | 77775.8512 | 0 | 289619.3507 | 21 | 56.391
3250036 | 2019-10-19 11:26 | 55.3447 | SABD0000000003 (OXY-10 ST) | 10 | 19.555 | 77767.2795 | 0 | 289615.661 | 21 | 56.391
3250046 | 2019-10-19 11:26 | 55.3949 | SABD0000000003 (OXY-10 ST) | 10 | 19.556 | 77760.3248 | 0 | 289620.4486 | 21 | 56.391
3250056 | 2019-10-19 11:26 | 55.4448 | SABD0000000003 (OXY-10 ST) | 10 | 19.555 | 77750.8809 | 0 | 289615.3588 | 21 | 56.391
3250066 | 2019-10-19 11:26 | 55.495 | SABD0000000003 (OXY-10 ST) | 10 | 19.552 | 77742.4155 | 0 | 289630.2951 | 21 | 56.391
3250076 | 2019-10-19 11:26 | 55.545 | SABD0000000003 (OXY-10 ST) | 10 | 19.549 | 77723.2178 | 0 | 289628.2445 | 21 | 56.391
3250086 | 2019-10-19 11:26 | 55.5952 | SABD0000000003 (OXY-10 ST) | 10 | 19.544 | 77711.0935 | 0 | 289627.2552 | 21 | 56.391
3250096 | 2019-10-19 11:27 | 55.6452 | SABD0000000003 (OXY-10 ST) | 10 | 19.546 | 77692.2653 | 0 | 289621.9323 | 21 | 56.391
3250106 | 2019-10-19 11:27 | 55.6951 | SABD0000000003 (OXY-10 ST) | 10 | 19.537 | 77684.0438 | 0 | 289629.8301 | 21 | 56.391
3250116 | 2019-10-19 11:27 | 55.7449 | SABD0000000003 (OXY-10 ST) | 10 | 19.54 | 77675.6332 | 0 | 289622.9129 | 21 | 56.391
3250126 | 2019-10-19 11:27 | 55.7951 | SABD0000000003 (OXY-10 ST) | 10 | 19.534 | 77664.0449 | 0 | 289614 | 21 | 56.391
3250136 | 2019-10-19 11:27 | 55.8449 | SABD0000000003 (OXY-10 ST) | 10 | 19.525 | 77637.5695 | 0 | 289595.2145 | 21 | 56.391
3250147 | 2019-10-19 11:27 | 55.895 | SABD0000000003 (OXY-10 ST) | 10 | 19.523 | 77630.4855 | 0 | 289605.2033 | 21 | 56.391
3250157 | 2019-10-19 11:27 | 55.9445 | SABD0000000003 (OXY-10 ST) | 10 | 19.53 | 77620.6513 | 0 | 289602.376 | 21 | 56.391
3250167 | 2019-10-19 11:27 | 55.9948 | SABD0000000003 (OXY-10 ST) | 10 | 19.521 | 77602.1796 | 0 | 289609.7681 | 21 | 56.391
3250176 | 2019-10-19 11:27 | 56.0451 | SABD0000000003 (OXY-10 ST) | 10 | 19.523 | 77590.8304 | 0 | 289604.9866 | 21 | 56.391
3250187 | 2019-10-19 11:27 | 56.0944 | SABD0000000003 (OXY-10 ST) | 10 | 19.519 | 77584.6361 | 0 | 289611.136 | 21 | 56.391
3250196 | 2019-10-19 11:27 | 56.1451 | SABD0000000003 (OXY-10 ST) | 10 | 19.511 | 77569.2236 | 0 | 289608.5047 | 21 | 56.391
3250207 | 2019-10-19 11:27 | 56.1946 | SABD0000000003 (OXY-10 ST) | 10 | 19.514 | 77552.6668 | 0 | 289620.6926 | 21 | 56.391
3250216 | 2019-10-19 11:27 | 56.2447 | SABD0000000003 (OXY-10 ST) | 10 | 19.509 | 77542.5026 | 0 | 289608.048 | 21 | 56.391
3250227 | 2019-10-19 11:27 | 56.2948 | SABD0000000003 (OXY-10 ST) | 10 | 19.508 | 77541.8943 | 0 | 289608.5846 | 21 | 56.391
3250237 | 2019-10-19 11:27 | 56.3446 | SABD0000000003 (OXY-10 ST) | 10 | 19.506 | 77526.2008 | 0 | 289604.402 | 21 | 56.391
3250246 | 2019-10-19 11:27 | 56.3945 | SABD0000000003 (OXY-10 ST) | 10 | 19.504 | 77513.5848 | 0 | 289602.8926 | 21 | 56.391
3250257 | 2019-10-19 11:27 | 56.4444 | SABD0000000003 (OXY-10 ST) | 10 | 19.495 | 77493.8834 | 0 | 289607.0244 | 21 | 56.391
3250267 | 2019-10-19 11:27 | 56.4947 | SABD0000000003 (OXY-10 ST) | 10 | 19.498 | 77481.1089 | 0 | 289609.4573 | 21 | 56.391
3250277 | 2019-10-19 11:27 | 56.5447 | SABD0000000003 (OXY-10 ST) | 10 | 19.489 | 77466.0206 | 0 | 289610.6351 | 21 | 56.391
3250286 | 2019-10-19 11:27 | 56.5943 | SABD0000000003 (OXY-10 ST) | 10 | 19.499 | 77463.0336 | 0 | 289594.7159 | 21 | 56.391
3250296 | 2019-10-19 11:28 | 56.6452 | SABD0000000003 (OXY-10 ST) | 10 | 19.489 | 77455.5329 | 0 | 289592.4884 | 21 | 56.391
3250307 | 2019-10-19 11:28 | 56.6945 | SABD0000000003 (OXY-10 ST) | 10 | 19.488 | 77434.6451 | 0 | 289591.9877 | 21 | 56.391
3250316 | 2019-10-19 11:28 | 56.7447 | SABD0000000003 (OXY-10 ST) | 10 | 19.487 | 77424.5228 | 0 | 289588.9654 | 21 | 56.391
3250327 | 2019-10-19 11:28 | 56.7948 | SABD0000000003 (OXY-10 ST) | 10 | 19.486 | 77411.8562 | 0 | 289589.6662 | 21 | 56.391
3250336 | 2019-10-19 11:28 | 56.8449 | SABD0000000003 (OXY-10 ST) | 10 | 19.479 | 77402.2958 | 0 | 289594.0239 | 21 | 56.391
3250347 | 2019-10-19 11:28 | 56.8952 | SABD0000000003 (OXY-10 ST) | 10 | 19.478 | 77389.7708 | 0 | 289591.879 | 21 | 56.391
3250356 | 2019-10-19 11:28 | 56.9446 | SABD0000000003 (OXY-10 ST) | 10 | 19.477 | 77382.0197 | 0 | 289594.6395 | 21 | 56.391
3250367 | 2019-10-19 11:28 | 56.9949 | SABD0000000003 (OXY-10 ST) | 10 | 19.478 | 77367.8532 | 0 | 289580.8114 | 21 | 56.391
3250376 | 2019-10-19 11:28 | 57.0449 | SABD0000000003 (OXY-10 ST) | 10 | 19.471 | 77365.998 | 0 | 289598.4191 | 21 | 56.391
3250386 | 2019-10-19 11:28 | 57.0949 | SABD0000000003 (OXY-10 ST) | 10 | 19.469 | 77354.8475 | 0 | 289593.3752 | 21 | 56.391
3250396 | 2019-10-19 11:28 | 57.1452 | SABD0000000003 (OXY-10 ST) | 10 | 19.466 | 77339.1651 | 0 | 289604.544 | 21 | 56.391
3250406 | 2019-10-19 11:28 | 57.1944 | SABD0000000003 (OXY-10 ST) | 10 | 19.463 | 77332.3185 | 0 | 289608.4931 | 21 | 56.391
3250416 | 2019-10-19 11:28 | 57.2447 | SABD0000000003 (OXY-10 ST) | 10 | 19.469 | 77329.333 | 0 | 289596.3013 | 21 | 56.391
3250426 | 2019-10-19 11:28 | 57.2949 | SABD0000000003 (OXY-10 ST) | 10 | 19.46 | 77315.7789 | 0 | 289587.5335 | 21 | 56.391
3250437 | 2019-10-19 11:28 | 57.345 | SABD0000000003 (OXY-10 ST) | 10 | 19.462 | 77305.545 | 0 | 289587.8587 | 21 | 56.391
3250446 | 2019-10-19 11:28 | 57.3946 | SABD0000000003 (OXY-10 ST) | 10 | 19.458 | 77295.6805 | 0 | 289588.2587 | 21 | 56.391
3250456 | 2019-10-19 11:28 | 57.4448 | SABD0000000003 (OXY-10 ST) | 10 | 19.457 | 77276.2782 | 0 | 289587.4797 | 21 | 56.391
3250466 | 2019-10-19 11:28 | 57.495 | SABD0000000003 (OXY-10 ST) | 10 | 19.452 | 77263.7294 | 0 | 289583.2344 | 21 | 56.391
3250476 | 2019-10-19 11:28 | 57.5453 | SABD0000000003 (OXY-10 ST) | 10 | 19.448 | 77257.5949 | 0 | 289597.8432 | 21 | 56.391
3250487 | 2019-10-19 11:28 | 57.5945 | SABD0000000003 (OXY-10 ST) | 10 | 19.445 | 77252.5964 | 0 | 289610.0195 | 21 | 56.391
3250497 | 2019-10-19 11:29 | 57.6446 | SABD0000000003 (OXY-10 ST) | 10 | 19.448 | 77237.2616 | 0 | 289582.8689 | 21 | 56.391
3250506 | 2019-10-19 11:29 | 57.6946 | SABD0000000003 (OXY-10 ST) | 10 | 19.441 | 77227.0749 | 0 | 289587.9417 | 21 | 56.391
3250516 | 2019-10-19 11:29 | 57.7446 | SABD0000000003 (OXY-10 ST) | 10 | 19.443 | 77211.4219 | 0 | 289577.4105 | 21 | 56.391
3250526 | 2019-10-19 11:29 | 57.7948 | SABD0000000003 (OXY-10 ST) | 10 | 19.443 | 77211.1984 | 0 | 289586.5602 | 21 | 56.391
3250536 | 2019-10-19 11:29 | 57.8451 | SABD0000000003 (OXY-10 ST) | 10 | 19.435 | 77192.8147 | 0 | 289571.4096 | 21 | 56.391
3250547 | 2019-10-19 11:29 | 57.8945 | SABD0000000003 (OXY-10 ST) | 10 | 19.435 | 77186.9853 | 0 | 289591.8958 | 21 | 56.391
3250557 | 2019-10-19 11:29 | 57.9446 | SABD0000000003 (OXY-10 ST) | 10 | 19.431 | 77182.4321 | 0 | 289589.4725 | 21 | 56.391
3250566 | 2019-10-19 11:29 | 57.9944 | SABD0000000003 (OXY-10 ST) | 10 | 19.432 | 77162.7122 | 0 | 289588.6101 | 21 | 56.391
3250576 | 2019-10-19 11:29 | 58.0446 | SABD0000000003 (OXY-10 ST) | 10 | 19.428 | 77157.7661 | 0 | 289576.0605 | 21 | 56.391
3250587 | 2019-10-19 11:29 | 58.0946 | SABD0000000003 (OXY-10 ST) | 10 | 19.429 | 77147.4377 | 0 | 289577.2797 | 21 | 56.391
3250596 | 2019-10-19 11:29 | 58.1448 | SABD0000000003 (OXY-10 ST) | 10 | 19.431 | 77139.8678 | 0 | 289581.744 | 21 | 56.391
3250606 | 2019-10-19 11:29 | 58.195 | SABD0000000003 (OXY-10 ST) | 10 | 19.427 | 77123.622 | 0 | 289574.0549 | 21 | 56.391
3250616 | 2019-10-19 11:29 | 58.2451 | SABD0000000003 (OXY-10 ST) | 10 | 19.416 | 77112.7486 | 0 | 289567.7395 | 21 | 56.391
3250626 | 2019-10-19 11:29 | 58.2946 | SABD0000000003 (OXY-10 ST) | 10 | 19.419 | 77103.5518 | 0 | 289569.6956 | 21 | 56.391
3250637 | 2019-10-19 11:29 | 58.3452 | SABD0000000003 (OXY-10 ST) | 10 | 19.413 | 77100.778 | 0 | 289568.8531 | 21 | 56.391
3250646 | 2019-10-19 11:29 | 58.395 | SABD0000000003 (OXY-10 ST) | 10 | 19.417 | 77095.3272 | 0 | 289557.9495 | 21 | 56.391
3250656 | 2019-10-19 11:29 | 58.4454 | SABD0000000003 (OXY-10 ST) | 10 | 19.411 | 77077.0925 | 0 | 289591.4254 | 21 | 56.391
3250666 | 2019-10-19 11:29 | 58.4951 | SABD0000000003 (OXY-10 ST) | 10 | 19.414 | 77057.7483 | 0 | 289561.6046 | 21 | 56.391
3250677 | 2019-10-19 11:29 | 58.5447 | SABD0000000003 (OXY-10 ST) | 10 | 19.408 | 77032.6927 | 0 | 289567.0127 | 21 | 56.391
3250687 | 2019-10-19 11:29 | 58.5949 | SABD0000000003 (OXY-10 ST) | 10 | 19.402 | 77023.4653 | 0 | 289560.3286 | 21 | 56.391
3250697 | 2019-10-19 11:30 | 58.6446 | SABD0000000003 (OXY-10 ST) | 10 | 19.398 | 77007.3492 | 0 | 289572.2412 | 21 | 56.391
3250707 | 2019-10-19 11:30 | 58.6953 | SABD0000000003 (OXY-10 ST) | 10 | 19.398 | 76996.5513 | 0 | 289577.9092 | 21 | 56.391
3250717 | 2019-10-19 11:30 | 58.7447 | SABD0000000003 (OXY-10 ST) | 10 | 19.397 | 76976.4851 | 0 | 289568.3615 | 21 | 56.391
3250727 | 2019-10-19 11:30 | 58.7947 | SABD0000000003 (OXY-10 ST) | 10 | 19.385 | 76967.2794 | 0 | 289582.1966 | 21 | 56.391
3250737 | 2019-10-19 11:30 | 58.8446 | SABD0000000003 (OXY-10 ST) | 10 | 19.383 | 76956.7847 | 0 | 289583.7242 | 21 | 56.391
3250747 | 2019-10-19 11:30 | 58.8948 | SABD0000000003 (OXY-10 ST) | 10 | 19.39 | 76951.7316 | 0 | 289580.8809 | 21 | 56.391
3250756 | 2019-10-19 11:30 | 58.9451 | SABD0000000003 (OXY-10 ST) | 10 | 19.382 | 76923.2021 | 0 | 289572.8563 | 21 | 56.391
3250766 | 2019-10-19 11:30 | 58.9952 | SABD0000000003 (OXY-10 ST) | 10 | 19.377 | 76913.8921 | 0 | 289557.5056 | 21 | 56.391
3250776 | 2019-10-19 11:30 | 59.0452 | SABD0000000003 (OXY-10 ST) | 10 | 19.376 | 76906.914 | 0 | 289565.6757 | 21 | 56.391
3250787 | 2019-10-19 11:30 | 59.0944 | SABD0000000003 (OXY-10 ST) | 10 | 19.374 | 76892.9471 | 0 | 289547.8147 | 21 | 56.391
3250797 | 2019-10-19 11:30 | 59.1447 | SABD0000000003 (OXY-10 ST) | 10 | 19.373 | 76887.7827 | 0 | 289561.8265 | 21 | 56.391
3250807 | 2019-10-19 11:30 | 59.1949 | SABD0000000003 (OXY-10 ST) | 10 | 19.372 | 76880.6823 | 0 | 289553.8336 | 21 | 56.391
3250816 | 2019-10-19 11:30 | 59.2451 | SABD0000000003 (OXY-10 ST) | 10 | 19.364 | 76853.5456 | 0 | 289554.5467 | 21 | 56.391
3250826 | 2019-10-19 11:30 | 59.2946 | SABD0000000003 (OXY-10 ST) | 10 | 19.364 | 76852.6082 | 0 | 289557.7743 | 21 | 56.391
3250837 | 2019-10-19 11:30 | 59.3451 | SABD0000000003 (OXY-10 ST) | 10 | 19.363 | 76818.2959 | 0 | 289562.9349 | 21 | 56.391
3250847 | 2019-10-19 11:30 | 59.3945 | SABD0000000003 (OXY-10 ST) | 10 | 19.359 | 76807.0207 | 0 | 289559.5976 | 21 | 56.391
3250857 | 2019-10-19 11:30 | 59.4445 | SABD0000000003 (OXY-10 ST) | 10 | 19.361 | 76790.2399 | 0 | 289549.8686 | 21 | 56.391
3250867 | 2019-10-19 11:30 | 59.4947 | SABD0000000003 (OXY-10 ST) | 10 | 19.355 | 76771.7189 | 0 | 289554.9584 | 21 | 56.391
3250876 | 2019-10-19 11:30 | 59.5449 | SABD0000000003 (OXY-10 ST) | 10 | 19.356 | 76770.0122 | 0 | 289532.6859 | 21 | 56.391
3250887 | 2019-10-19 11:30 | 59.595 | SABD0000000003 (OXY-10 ST) | 10 | 19.353 | 76755.0363 | 0 | 289538.1712 | 21 | 56.391
3250897 | 2019-10-19 11:31 | 59.6443 | SABD0000000003 (OXY-10 ST) | 10 | 19.351 | 76747.6334 | 0 | 289548.331 | 21 | 56.391
3250907 | 2019-10-19 11:31 | 59.6945 | SABD0000000003 (OXY-10 ST) | 10 | 19.342 | 76740.8742 | 0 | 289547.9828 | 21 | 56.391
3250916 | 2019-10-19 11:31 | 59.7446 | SABD0000000003 (OXY-10 ST) | 10 | 19.346 | 76735.5404 | 0 | 289531.1153 | 21 | 56.391
3250926 | 2019-10-19 11:31 | 59.7946 | SABD0000000003 (OXY-10 ST) | 10 | 19.341 | 76726.0814 | 0 | 289539.7836 | 21 | 56.391
3250937 | 2019-10-19 11:31 | 59.8445 | SABD0000000003 (OXY-10 ST) | 10 | 19.344 | 76703.9761 | 0 | 289534.1552 | 21 | 56.391
3250947 | 2019-10-19 11:31 | 59.8947 | SABD0000000003 (OXY-10 ST) | 10 | 19.341 | 76704.531 | 0 | 289527.6566 | 21 | 56.391
3250957 | 2019-10-19 11:31 | 59.9445 | SABD0000000003 (OXY-10 ST) | 10 | 19.335 | 76689.2318 | 0 | 289523.5945 | 21 | 56.391
3250967 | 2019-10-19 11:31 | 59.9948 | SABD0000000003 (OXY-10 ST) | 10 | 19.334 | 76688.7834 | 0 | 289523.4877 | 21 | 56.391
3250977 | 2019-10-19 11:31 | 60.0446 | SABD0000000003 (OXY-10 ST) | 10 | 19.332 | 76679.5218 | 0 | 289525.6995 | 21 | 56.391
3250987 | 2019-10-19 11:31 | 60.0947 | SABD0000000003 (OXY-10 ST) | 10 | 19.334 | 76668.3485 | 0 | 289533.4894 | 21 | 56.391
3250997 | 2019-10-19 11:31 | 60.1447 | SABD0000000003 (OXY-10 ST) | 10 | 19.333 | 76665.755 | 0 | 289540.5697 | 21 | 56.391
3251007 | 2019-10-19 11:31 | 60.1948 | SABD0000000003 (OXY-10 ST) | 10 | 19.33 | 76647.5273 | 0 | 289538.2808 | 21 | 56.391
3251016 | 2019-10-19 11:31 | 60.245 | SABD0000000003 (OXY-10 ST) | 10 | 19.329 | 76629.4373 | 0 | 289532.6667 | 21 | 56.391
3251026 | 2019-10-19 11:31 | 60.2952 | SABD0000000003 (OXY-10 ST) | 10 | 19.32 | 76624.722 | 0 | 289533.913 | 21 | 56.391
3251036 | 2019-10-19 11:31 | 60.3451 | SABD0000000003 (OXY-10 ST) | 10 | 19.319 | 76609.2933 | 0 | 289522.6644 | 21 | 56.391
3251047 | 2019-10-19 11:31 | 60.3951 | SABD0000000003 (OXY-10 ST) | 10 | 19.319 | 76588.5307 | 0 | 289521.5158 | 21 | 56.391
3251057 | 2019-10-19 11:31 | 60.4447 | SABD0000000003 (OXY-10 ST) | 10 | 19.313 | 76580.3245 | 0 | 289522.8108 | 21 | 56.391
3251067 | 2019-10-19 11:31 | 60.4949 | SABD0000000003 (OXY-10 ST) | 10 | 19.312 | 76569.0552 | 0 | 289517.2764 | 21 | 56.391
3251077 | 2019-10-19 11:31 | 60.5449 | SABD0000000003 (OXY-10 ST) | 10 | 19.307 | 76557.9278 | 0 | 289514.5448 | 21 | 56.391
3251086 | 2019-10-19 11:31 | 60.5951 | SABD0000000003 (OXY-10 ST) | 10 | 19.309 | 76548.3649 | 0 | 289515.1927 | 21 | 56.391
3251096 | 2019-10-19 11:32 | 60.6452 | SABD0000000003 (OXY-10 ST) | 10 | 19.309 | 76546.5821 | 0 | 289516.3023 | 21 | 56.391
3251107 | 2019-10-19 11:32 | 60.6952 | SABD0000000003 (OXY-10 ST) | 10 | 19.305 | 76530.7974 | 0 | 289508.248 | 21 | 56.391
3251117 | 2019-10-19 11:32 | 60.7447 | SABD0000000003 (OXY-10 ST) | 10 | 19.303 | 76521.0715 | 0 | 289510.1816 | 21 | 56.391
3251127 | 2019-10-19 11:32 | 60.795 | SABD0000000003 (OXY-10 ST) | 10 | 19.3 | 76517.8205 | 0 | 289524.5166 | 21 | 56.391
3251137 | 2019-10-19 11:32 | 60.845 | SABD0000000003 (OXY-10 ST) | 10 | 19.298 | 76511.9392 | 0 | 289502.1714 | 21 | 56.391
3251146 | 2019-10-19 11:32 | 60.895 | SABD0000000003 (OXY-10 ST) | 10 | 19.295 | 76499.8717 | 0 | 289507.1306 | 21 | 56.391
3251156 | 2019-10-19 11:32 | 60.9449 | SABD0000000003 (OXY-10 ST) | 10 | 19.3 | 76490.1085 | 0 | 289514.2869 | 21 | 56.391
3251166 | 2019-10-19 11:32 | 60.995 | SABD0000000003 (OXY-10 ST) | 10 | 19.298 | 76480.0203 | 0 | 289499.5728 | 21 | 56.391
3251176 | 2019-10-19 11:32 | 61.0449 | SABD0000000003 (OXY-10 ST) | 10 | 19.291 | 76466.7955 | 0 | 289499.4356 | 21 | 56.391
3251186 | 2019-10-19 11:32 | 61.0951 | SABD0000000003 (OXY-10 ST) | 10 | 19.292 | 76452.543 | 0 | 289518.0859 | 21 | 56.391
3251196 | 2019-10-19 11:32 | 61.1451 | SABD0000000003 (OXY-10 ST) | 10 | 19.286 | 76459.1774 | 0 | 289498.4483 | 21 | 56.391
3251206 | 2019-10-19 11:32 | 61.195 | SABD0000000003 (OXY-10 ST) | 10 | 19.286 | 76437.4735 | 0 | 289501.5958 | 21 | 56.391
3251216 | 2019-10-19 11:32 | 61.2451 | SABD0000000003 (OXY-10 ST) | 10 | 19.286 | 76421.7797 | 0 | 289487.5655 | 21 | 56.391
3251227 | 2019-10-19 11:32 | 61.2947 | SABD0000000003 (OXY-10 ST) | 10 | 19.279 | 76404.7109 | 0 | 289482.3035 | 21 | 56.391
3251236 | 2019-10-19 11:32 | 61.3448 | SABD0000000003 (OXY-10 ST) | 10 | 19.274 | 76391.4792 | 0 | 289493.4965 | 21 | 56.391
3251247 | 2019-10-19 11:32 | 61.395 | SABD0000000003 (OXY-10 ST) | 10 | 19.278 | 76387.7926 | 0 | 289498.0985 | 21 | 56.391
3251256 | 2019-10-19 11:32 | 61.4451 | SABD0000000003 (OXY-10 ST) | 10 | 19.271 | 76371.2703 | 0 | 289490.4689 | 21 | 56.391
3251267 | 2019-10-19 11:32 | 61.4945 | SABD0000000003 (OXY-10 ST) | 10 | 19.271 | 76358.2336 | 0 | 289483.4319 | 21 | 56.391
3251277 | 2019-10-19 11:32 | 61.5447 | SABD0000000003 (OXY-10 ST) | 10 | 19.271 | 76345.2184 | 0 | 289482.1617 | 21 | 56.391
3251287 | 2019-10-19 11:32 | 61.5945 | SABD0000000003 (OXY-10 ST) | 10 | 19.268 | 76335.4497 | 0 | 289480.5381 | 21 | 56.391
3251297 | 2019-10-19 11:33 | 61.6446 | SABD0000000003 (OXY-10 ST) | 10 | 19.263 | 76327.199 | 0 | 289482.0597 | 21 | 56.391
3251307 | 2019-10-19 11:33 | 61.6946 | SABD0000000003 (OXY-10 ST) | 10 | 19.258 | 76314.8028 | 0 | 289477.3238 | 21 | 56.391
3251316 | 2019-10-19 11:33 | 61.745 | SABD0000000003 (OXY-10 ST) | 10 | 19.261 | 76298.5471 | 0 | 289467.4812 | 21 | 56.391
3251326 | 2019-10-19 11:33 | 61.7953 | SABD0000000003 (OXY-10 ST) | 10 | 19.252 | 76297.5483 | 0 | 289479.1907 | 21 | 56.391
3251336 | 2019-10-19 11:33 | 61.8444 | SABD0000000003 (OXY-10 ST) | 10 | 19.26 | 76288.6012 | 0 | 289473.82 | 21 | 56.391
3251346 | 2019-10-19 11:33 | 61.8945 | SABD0000000003 (OXY-10 ST) | 10 | 19.258 | 76272.5497 | 0 | 289462.6092 | 21 | 56.391
3251356 | 2019-10-19 11:33 | 61.9448 | SABD0000000003 (OXY-10 ST) | 10 | 19.253 | 76258.7945 | 0 | 289468.844 | 21 | 56.391
3251367 | 2019-10-19 11:33 | 61.9949 | SABD0000000003 (OXY-10 ST) | 10 | 19.244 | 76247.1744 | 0 | 289462.7361 | 21 | 56.391
3251376 | 2019-10-19 11:33 | 62.0451 | SABD0000000003 (OXY-10 ST) | 10 | 19.246 | 76244.467 | 0 | 289457.7103 | 21 | 56.391
3251387 | 2019-10-19 11:33 | 62.095 | SABD0000000003 (OXY-10 ST) | 10 | 19.245 | 76237.7171 | 0 | 289457.8181 | 21 | 56.391
3251397 | 2019-10-19 11:33 | 62.1445 | SABD0000000003 (OXY-10 ST) | 10 | 19.239 | 76221.4936 | 0 | 289463.3148 | 21 | 56.391
3251407 | 2019-10-19 11:33 | 62.1945 | SABD0000000003 (OXY-10 ST) | 10 | 19.241 | 76213.7882 | 0 | 289456.3415 | 21 | 56.391
3251416 | 2019-10-19 11:33 | 62.2452 | SABD0000000003 (OXY-10 ST) | 10 | 19.237 | 76206.7797 | 0 | 289468.7909 | 21 | 56.391
3251427 | 2019-10-19 11:33 | 62.2952 | SABD0000000003 (OXY-10 ST) | 10 | 19.237 | 76183.2181 | 0 | 289444.0239 | 21 | 56.391
3251437 | 2019-10-19 11:33 | 62.3445 | SABD0000000003 (OXY-10 ST) | 10 | 19.234 | 76174.6498 | 0 | 289456.2298 | 21 | 56.391
3251447 | 2019-10-19 11:33 | 62.3946 | SABD0000000003 (OXY-10 ST) | 10 | 19.231 | 76162.5108 | 0 | 289448.7398 | 21 | 56.391
3251456 | 2019-10-19 11:33 | 62.4447 | SABD0000000003 (OXY-10 ST) | 10 | 19.228 | 76143.2691 | 0 | 289442.3252 | 21 | 56.391
3251466 | 2019-10-19 11:33 | 62.4949 | SABD0000000003 (OXY-10 ST) | 10 | 19.221 | 76132.1148 | 0 | 289448.4757 | 21 | 56.391
3251476 | 2019-10-19 11:33 | 62.5446 | SABD0000000003 (OXY-10 ST) | 10 | 19.219 | 76114.9334 | 0 | 289429.5184 | 21 | 56.391
3251487 | 2019-10-19 11:33 | 62.5949 | SABD0000000003 (OXY-10 ST) | 10 | 19.22 | 76102.1685 | 0 | 289436.1627 | 21 | 56.391
3251496 | 2019-10-19 11:34 | 62.6449 | SABD0000000003 (OXY-10 ST) | 10 | 19.213 | 76086.0748 | 0 | 289426.7672 | 21 | 56.391
3251506 | 2019-10-19 11:34 | 62.695 | SABD0000000003 (OXY-10 ST) | 10 | 19.209 | 76075.3927 | 0 | 289435.3537 | 21 | 56.391
3251516 | 2019-10-19 11:34 | 62.7451 | SABD0000000003 (OXY-10 ST) | 10 | 19.207 | 76065.6845 | 0 | 289441.7593 | 21 | 56.391
3251527 | 2019-10-19 11:34 | 62.7944 | SABD0000000003 (OXY-10 ST) | 10 | 19.207 | 76065.6381 | 0 | 289430.8261 | 21 | 56.391
3251536 | 2019-10-19 11:34 | 62.8448 | SABD0000000003 (OXY-10 ST) | 10 | 19.204 | 76039.6831 | 0 | 289424.9687 | 21 | 56.391
3251546 | 2019-10-19 11:34 | 62.8951 | SABD0000000003 (OXY-10 ST) | 10 | 19.205 | 76032.77 | 0 | 289425.7332 | 21 | 56.391
3251557 | 2019-10-19 11:34 | 62.9452 | SABD0000000003 (OXY-10 ST) | 10 | 19.195 | 76017.397 | 0 | 289426.9025 | 21 | 56.391
3251567 | 2019-10-19 11:34 | 62.9944 | SABD0000000003 (OXY-10 ST) | 10 | 19.196 | 76004.326 | 0 | 289424.236 | 21 | 56.391
3251577 | 2019-10-19 11:34 | 63.0447 | SABD0000000003 (OXY-10 ST) | 10 | 19.198 | 75991.3588 | 0 | 289422.5929 | 21 | 56.391
3251586 | 2019-10-19 11:34 | 63.0948 | SABD0000000003 (OXY-10 ST) | 10 | 19.193 | 75981.2548 | 0 | 289426.2275 | 21 | 56.391
3251597 | 2019-10-19 11:34 | 63.1444 | SABD0000000003 (OXY-10 ST) | 10 | 19.189 | 75974.1798 | 0 | 289425.9182 | 21 | 56.391
3251606 | 2019-10-19 11:34 | 63.1949 | SABD0000000003 (OXY-10 ST) | 10 | 19.193 | 75957.1974 | 0 | 289415.9775 | 21 | 56.391
3251616 | 2019-10-19 11:34 | 63.2461 | SABD0000000003 (OXY-10 ST) | 10 | 19.189 | 75953.1821 | 0 | 289409.4247 | 21 | 56.391
3251626 | 2019-10-19 11:34 | 63.2946 | SABD0000000003 (OXY-10 ST) | 10 | 19.181 | 75937.1887 | 0 | 289415.623 | 21 | 56.391
3251637 | 2019-10-19 11:34 | 63.3446 | SABD0000000003 (OXY-10 ST) | 10 | 19.181 | 75921.8072 | 0 | 289418.6512 | 21 | 56.391
3251647 | 2019-10-19 11:34 | 63.3946 | SABD0000000003 (OXY-10 ST) | 10 | 19.178 | 75904.3586 | 0 | 289417.334 | 21 | 56.391
3251656 | 2019-10-19 11:34 | 63.4447 | SABD0000000003 (OXY-10 ST) | 10 | 19.174 | 75902.6532 | 0 | 289413.3681 | 21 | 56.391
3251667 | 2019-10-19 11:34 | 63.4948 | SABD0000000003 (OXY-10 ST) | 10 | 19.178 | 75881.4754 | 0 | 289416.3253 | 21 | 56.391
3251676 | 2019-10-19 11:34 | 63.5448 | SABD0000000003 (OXY-10 ST) | 10 | 19.17 | 75875.6872 | 0 | 289415.5944 | 21 | 56.391
3251687 | 2019-10-19 11:34 | 63.5948 | SABD0000000003 (OXY-10 ST) | 10 | 19.165 | 75862.0512 | 0 | 289411.9805 | 21 | 56.391
3251697 | 2019-10-19 11:35 | 63.6449 | SABD0000000003 (OXY-10 ST) | 10 | 19.169 | 75847.1683 | 0 | 289401.6025 | 21 | 56.391
3251706 | 2019-10-19 11:35 | 63.6951 | SABD0000000003 (OXY-10 ST) | 10 | 19.162 | 75830.6845 | 0 | 289396.3333 | 21 | 56.391
3251717 | 2019-10-19 11:35 | 63.7451 | SABD0000000003 (OXY-10 ST) | 10 | 19.158 | 75821.3433 | 0 | 289405.0794 | 21 | 56.391
3251726 | 2019-10-19 11:35 | 63.7954 | SABD0000000003 (OXY-10 ST) | 10 | 19.163 | 75806.1969 | 0 | 289405.2582 | 21 | 56.391
3251737 | 2019-10-19 11:35 | 63.8447 | SABD0000000003 (OXY-10 ST) | 10 | 19.155 | 75795.5924 | 0 | 289400.5495 | 21 | 56.391
3251746 | 2019-10-19 11:35 | 63.8951 | SABD0000000003 (OXY-10 ST) | 10 | 19.155 | 75794.792 | 0 | 289420.5373 | 21 | 56.391
3251756 | 2019-10-19 11:35 | 63.9451 | SABD0000000003 (OXY-10 ST) | 10 | 19.15 | 75781.1186 | 0 | 289410.7404 | 21 | 56.391
3251766 | 2019-10-19 11:35 | 63.995 | SABD0000000003 (OXY-10 ST) | 10 | 19.149 | 75768.2775 | 0 | 289399.4829 | 21 | 56.391
3251777 | 2019-10-19 11:35 | 64.0445 | SABD0000000003 (OXY-10 ST) | 10 | 19.146 | 75762.4968 | 0 | 289389.673 | 21 | 56.391
3251787 | 2019-10-19 11:35 | 64.0945 | SABD0000000003 (OXY-10 ST) | 10 | 19.146 | 75760.0588 | 0 | 289395.2278 | 21 | 56.391
3251796 | 2019-10-19 11:35 | 64.1445 | SABD0000000003 (OXY-10 ST) | 10 | 19.145 | 75753.9851 | 0 | 289388.7214 | 21 | 56.391
3251807 | 2019-10-19 11:35 | 64.1947 | SABD0000000003 (OXY-10 ST) | 10 | 19.141 | 75736.4158 | 0 | 289390.9576 | 21 | 56.391
3251817 | 2019-10-19 11:35 | 64.2446 | SABD0000000003 (OXY-10 ST) | 10 | 19.141 | 75742.2789 | 0 | 289382.7205 | 21 | 56.391
3251827 | 2019-10-19 11:35 | 64.2948 | SABD0000000003 (OXY-10 ST) | 10 | 19.138 | 75726.1617 | 0 | 289377.4473 | 21 | 56.391
3251836 | 2019-10-19 11:35 | 64.3448 | SABD0000000003 (OXY-10 ST) | 10 | 19.136 | 75702.9438 | 0 | 289381.4284 | 21 | 56.391
3251846 | 2019-10-19 11:35 | 64.3951 | SABD0000000003 (OXY-10 ST) | 10 | 19.136 | 75690.2944 | 0 | 289366.1777 | 21 | 56.391
3251856 | 2019-10-19 11:35 | 64.4451 | SABD0000000003 (OXY-10 ST) | 10 | 19.128 | 75676.6339 | 0 | 289367.9282 | 21 | 56.391
3251866 | 2019-10-19 11:35 | 64.4944 | SABD0000000003 (OXY-10 ST) | 10 | 19.13 | 75670.352 | 0 | 289381.62 | 21 | 56.391
3251877 | 2019-10-19 11:35 | 64.5447 | SABD0000000003 (OXY-10 ST) | 10 | 19.12 | 75655.9496 | 0 | 289371.6386 | 21 | 56.391
3251887 | 2019-10-19 11:35 | 64.5951 | SABD0000000003 (OXY-10 ST) | 10 | 19.124 | 75637.5976 | 0 | 289367.5345 | 21 | 56.391
3251896 | 2019-10-19 11:36 | 64.6451 | SABD0000000003 (OXY-10 ST) | 10 | 19.121 | 75631.6362 | 0 | 289361.1026 | 21 | 56.391
3251907 | 2019-10-19 11:36 | 64.6945 | SABD0000000003 (OXY-10 ST) | 10 | 19.116 | 75618.5377 | 0 | 289372.9788 | 21 | 56.391
3251916 | 2019-10-19 11:36 | 64.745 | SABD0000000003 (OXY-10 ST) | 10 | 19.118 | 75618.9541 | 0 | 289370.8825 | 21 | 56.391
3251926 | 2019-10-19 11:36 | 64.7946 | SABD0000000003 (OXY-10 ST) | 10 | 19.116 | 75601.4141 | 0 | 289367.368 | 21 | 56.391
3251936 | 2019-10-19 11:36 | 64.8447 | SABD0000000003 (OXY-10 ST) | 10 | 19.115 | 75583.0548 | 0 | 289360.5182 | 21 | 56.391
3251946 | 2019-10-19 11:36 | 64.8952 | SABD0000000003 (OXY-10 ST) | 10 | 19.11 | 75564.486 | 0 | 289358.804 | 21 | 56.391
3251957 | 2019-10-19 11:36 | 64.9446 | SABD0000000003 (OXY-10 ST) | 10 | 19.108 | 75563.099 | 0 | 289354.8327 | 21 | 56.391
3251966 | 2019-10-19 11:36 | 64.9947 | SABD0000000003 (OXY-10 ST) | 10 | 19.108 | 75551.0839 | 0 | 289353.3961 | 21 | 56.391
3251976 | 2019-10-19 11:36 | 65.0448 | SABD0000000003 (OXY-10 ST) | 10 | 19.104 | 75535.0676 | 0 | 289357.6264 | 21 | 56.391
3251987 | 2019-10-19 11:36 | 65.0948 | SABD0000000003 (OXY-10 ST) | 10 | 19.103 | 75535.0914 | 0 | 289355.4025 | 21 | 56.391
3251997 | 2019-10-19 11:36 | 65.1445 | SABD0000000003 (OXY-10 ST) | 10 | 19.097 | 75526.9196 | 0 | 289353.8799 | 21 | 56.391
3252006 | 2019-10-19 11:36 | 65.1949 | SABD0000000003 (OXY-10 ST) | 10 | 19.093 | 75507.6334 | 0 | 289354.3096 | 21 | 56.391
3252016 | 2019-10-19 11:36 | 65.245 | SABD0000000003 (OXY-10 ST) | 10 | 19.095 | 75489.6144 | 0 | 289355.6354 | 21 | 56.391
3252026 | 2019-10-19 11:36 | 65.295 | SABD0000000003 (OXY-10 ST) | 10 | 19.096 | 75487.3687 | 0 | 289351.0192 | 21 | 56.391
3252036 | 2019-10-19 11:36 | 65.345 | SABD0000000003 (OXY-10 ST) | 10 | 19.088 | 75471.3847 | 0 | 289344.8811 | 21 | 56.391
3252047 | 2019-10-19 11:36 | 65.3947 | SABD0000000003 (OXY-10 ST) | 10 | 19.087 | 75465.448 | 0 | 289353.8409 | 21 | 56.391
3252057 | 2019-10-19 11:36 | 65.4447 | SABD0000000003 (OXY-10 ST) | 10 | 19.081 | 75451.4629 | 0 | 289348.3137 | 21 | 56.391
3252066 | 2019-10-19 11:36 | 65.4947 | SABD0000000003 (OXY-10 ST) | 10 | 19.081 | 75440.0561 | 0 | 289357.066 | 21 | 56.391
3252077 | 2019-10-19 11:36 | 65.5446 | SABD0000000003 (OXY-10 ST) | 10 | 19.08 | 75422.753 | 0 | 289345.3594 | 21 | 56.391
3252086 | 2019-10-19 11:36 | 65.5946 | SABD0000000003 (OXY-10 ST) | 10 | 19.072 | 75413.2551 | 0 | 289342.8302 | 21 | 56.391
3252096 | 2019-10-19 11:37 | 65.6449 | SABD0000000003 (OXY-10 ST) | 10 | 19.075 | 75394.1763 | 0 | 289333.9227 | 21 | 56.391
3252106 | 2019-10-19 11:37 | 65.6948 | SABD0000000003 (OXY-10 ST) | 10 | 19.07 | 75387.058 | 0 | 289353.3786 | 21 | 56.391
3252116 | 2019-10-19 11:37 | 65.7448 | SABD0000000003 (OXY-10 ST) | 10 | 19.072 | 75375.7001 | 0 | 289336.981 | 21 | 56.391
3252127 | 2019-10-19 11:37 | 65.7946 | SABD0000000003 (OXY-10 ST) | 10 | 19.072 | 75363.1613 | 0 | 289342.8576 | 21 | 56.391
3252136 | 2019-10-19 11:37 | 65.845 | SABD0000000003 (OXY-10 ST) | 10 | 19.065 | 75344.4966 | 0 | 289344.5657 | 21 | 56.391
3252146 | 2019-10-19 11:37 | 65.8944 | SABD0000000003 (OXY-10 ST) | 10 | 19.062 | 75340.6015 | 0 | 289340.3356 | 21 | 56.391
3252156 | 2019-10-19 11:37 | 65.9452 | SABD0000000003 (OXY-10 ST) | 10 | 19.059 | 75324.6656 | 0 | 289346.9287 | 21 | 56.391
3252166 | 2019-10-19 11:37 | 65.9944 | SABD0000000003 (OXY-10 ST) | 10 | 19.056 | 75310.9158 | 0 | 289351.4762 | 21 | 56.391
3252177 | 2019-10-19 11:37 | 66.0444 | SABD0000000003 (OXY-10 ST) | 10 | 19.052 | 75294.2365 | 0 | 289341.012 | 21 | 56.391
3252186 | 2019-10-19 11:37 | 66.0951 | SABD0000000003 (OXY-10 ST) | 10 | 19.048 | 75272.4477 | 0 | 289335.4661 | 21 | 56.391
3252197 | 2019-10-19 11:37 | 66.1444 | SABD0000000003 (OXY-10 ST) | 10 | 19.047 | 75250.9914 | 0 | 289333.445 | 21 | 56.391
3252207 | 2019-10-19 11:37 | 66.1951 | SABD0000000003 (OXY-10 ST) | 10 | 19.035 | 75234.7509 | 0 | 289331.3463 | 21 | 56.391
3252217 | 2019-10-19 11:37 | 66.2445 | SABD0000000003 (OXY-10 ST) | 10 | 19.043 | 75210.908 | 0 | 289326.3022 | 21 | 56.391
3252226 | 2019-10-19 11:37 | 66.2947 | SABD0000000003 (OXY-10 ST) | 10 | 19.031 | 75211.8463 | 0 | 289325.3458 | 21 | 56.391
3252236 | 2019-10-19 11:37 | 66.345 | SABD0000000003 (OXY-10 ST) | 10 | 19.034 | 75197.3936 | 0 | 289325.8067 | 21 | 56.391
3252247 | 2019-10-19 11:37 | 66.3951 | SABD0000000003 (OXY-10 ST) | 10 | 19.033 | 75191.428 | 0 | 289330.2208 | 21 | 56.391
3252256 | 2019-10-19 11:37 | 66.4454 | SABD0000000003 (OXY-10 ST) | 10 | 19.03 | 75180.0198 | 0 | 289319.1425 | 21 | 56.391
3252267 | 2019-10-19 11:37 | 66.4944 | SABD0000000003 (OXY-10 ST) | 10 | 19.028 | 75174.2843 | 0 | 289320.3701 | 21 | 56.391
3252276 | 2019-10-19 11:37 | 66.5444 | SABD0000000003 (OXY-10 ST) | 10 | 19.023 | 75149.2173 | 0 | 289332.6316 | 21 | 56.391
3252287 | 2019-10-19 11:37 | 66.5944 | SABD0000000003 (OXY-10 ST) | 10 | 19.018 | 75138.2131 | 0 | 289318.0001 | 21 | 56.391
3252297 | 2019-10-19 11:38 | 66.6444 | SABD0000000003 (OXY-10 ST) | 10 | 19.015 | 75122.6675 | 0 | 289318.7511 | 21 | 56.391
3252307 | 2019-10-19 11:38 | 66.695 | SABD0000000003 (OXY-10 ST) | 10 | 19.011 | 75111.3436 | 0 | 289332.9329 | 21 | 56.391
3252317 | 2019-10-19 11:38 | 66.7446 | SABD0000000003 (OXY-10 ST) | 10 | 19.013 | 75092.6511 | 0 | 289317.4936 | 21 | 56.391
3252327 | 2019-10-19 11:38 | 66.7947 | SABD0000000003 (OXY-10 ST) | 10 | 19.018 | 75092.3138 | 0 | 289315.5042 | 21 | 56.391
3252337 | 2019-10-19 11:38 | 66.8452 | SABD0000000003 (OXY-10 ST) | 10 | 19.003 | 75079.8674 | 0 | 289325.1999 | 21 | 56.391
3252347 | 2019-10-19 11:38 | 66.8946 | SABD0000000003 (OXY-10 ST) | 10 | 19.002 | 75066.3094 | 0 | 289311.488 | 21 | 56.391
3252357 | 2019-10-19 11:38 | 66.9447 | SABD0000000003 (OXY-10 ST) | 10 | 19.006 | 75057.047 | 0 | 289311.2428 | 21 | 56.391
3252366 | 2019-10-19 11:38 | 66.9951 | SABD0000000003 (OXY-10 ST) | 10 | 19.004 | 75035.7666 | 0 | 289308.0204 | 21 | 56.391
3252377 | 2019-10-19 11:38 | 67.0443 | SABD0000000003 (OXY-10 ST) | 10 | 18.997 | 75026.1654 | 0 | 289304.8346 | 21 | 56.391
3252386 | 2019-10-19 11:38 | 67.0946 | SABD0000000003 (OXY-10 ST) | 10 | 18.996 | 75011.1678 | 0 | 289319.6689 | 21 | 56.391
3252397 | 2019-10-19 11:38 | 67.1448 | SABD0000000003 (OXY-10 ST) | 10 | 18.99 | 75000.9854 | 0 | 289311.7229 | 21 | 56.391
3252406 | 2019-10-19 11:38 | 67.1952 | SABD0000000003 (OXY-10 ST) | 10 | 18.989 | 74996.5151 | 0 | 289310.7812 | 21 | 56.391
3252417 | 2019-10-19 11:38 | 67.2445 | SABD0000000003 (OXY-10 ST) | 10 | 18.993 | 74973.2522 | 0 | 289306.8781 | 21 | 56.391
3252426 | 2019-10-19 11:38 | 67.2945 | SABD0000000003 (OXY-10 ST) | 10 | 18.986 | 74974.4389 | 0 | 289314.3566 | 21 | 56.391
3252436 | 2019-10-19 11:38 | 67.3447 | SABD0000000003 (OXY-10 ST) | 10 | 18.985 | 74966.3877 | 0 | 289310.5119 | 21 | 56.391
3252446 | 2019-10-19 11:38 | 67.3948 | SABD0000000003 (OXY-10 ST) | 10 | 18.982 | 74947.5442 | 0 | 289322.8363 | 21 | 56.391
3252456 | 2019-10-19 11:38 | 67.4449 | SABD0000000003 (OXY-10 ST) | 10 | 18.977 | 74940.3567 | 0 | 289322.0326 | 21 | 56.391
3252466 | 2019-10-19 11:38 | 67.4952 | SABD0000000003 (OXY-10 ST) | 10 | 18.975 | 74928.0973 | 0 | 289325.7151 | 21 | 56.391
3252476 | 2019-10-19 11:38 | 67.5452 | SABD0000000003 (OXY-10 ST) | 10 | 18.978 | 74919.6561 | 0 | 289322.929 | 21 | 56.391
3252487 | 2019-10-19 11:38 | 67.5945 | SABD0000000003 (OXY-10 ST) | 10 | 18.971 | 74903.6828 | 0 | 289309.171 | 21 | 56.391
3252497 | 2019-10-19 11:39 | 67.6448 | SABD0000000003 (OXY-10 ST) | 10 | 18.969 | 74897.4493 | 0 | 289316.7004 | 21 | 56.391
3252506 | 2019-10-19 11:39 | 67.6951 | SABD0000000003 (OXY-10 ST) | 10 | 18.964 | 74878.1704 | 0 | 289323.3563 | 21 | 56.391
3252516 | 2019-10-19 11:39 | 67.7453 | SABD0000000003 (OXY-10 ST) | 10 | 18.958 | 74857.6889 | 0 | 289302.0809 | 21 | 56.391
3252526 | 2019-10-19 11:39 | 67.7946 | SABD0000000003 (OXY-10 ST) | 10 | 18.956 | 74845.1904 | 0 | 289312.3781 | 21 | 56.391
3252536 | 2019-10-19 11:39 | 67.8447 | SABD0000000003 (OXY-10 ST) | 10 | 18.964 | 74842.6325 | 0 | 289313.7589 | 21 | 56.391
3252546 | 2019-10-19 11:39 | 67.8948 | SABD0000000003 (OXY-10 ST) | 10 | 18.958 | 74833.1923 | 0 | 289322.1008 | 21 | 56.391
3252556 | 2019-10-19 11:39 | 67.9448 | SABD0000000003 (OXY-10 ST) | 10 | 18.953 | 74824.4146 | 0 | 289317.9281 | 21 | 56.391
3252567 | 2019-10-19 11:39 | 67.9949 | SABD0000000003 (OXY-10 ST) | 10 | 18.953 | 74812.8146 | 0 | 289318.9623 | 21 | 56.391
3252576 | 2019-10-19 11:39 | 68.0451 | SABD0000000003 (OXY-10 ST) | 10 | 18.949 | 74803.2068 | 0 | 289302.6391 | 21 | 56.391
3252586 | 2019-10-19 11:39 | 68.0951 | SABD0000000003 (OXY-10 ST) | 10 | 18.943 | 74783.4059 | 0 | 289310.9166 | 21 | 56.391
3252597 | 2019-10-19 11:39 | 68.1444 | SABD0000000003 (OXY-10 ST) | 10 | 18.944 | 74779.4873 | 0 | 289315.555 | 21 | 56.391
3252606 | 2019-10-19 11:39 | 68.1947 | SABD0000000003 (OXY-10 ST) | 10 | 18.945 | 74766.1127 | 0 | 289315.0614 | 21 | 56.391
3252616 | 2019-10-19 11:39 | 68.2514 | SABD0000000003 (OXY-10 ST) | 10 | 18.938 | 74747.352 | 0 | 289323.5506 | 21 | 56.391
3252627 | 2019-10-19 11:39 | 68.2945 | SABD0000000003 (OXY-10 ST) | 10 | 18.935 | 74744.3366 | 0 | 289307.883 | 21 | 56.391
3252636 | 2019-10-19 11:39 | 68.345 | SABD0000000003 (OXY-10 ST) | 10 | 18.933 | 74730.7236 | 0 | 289310.8094 | 21 | 56.391
3252646 | 2019-10-19 11:39 | 68.3952 | SABD0000000003 (OXY-10 ST) | 10 | 18.932 | 74716.7621 | 0 | 289321.1728 | 21 | 56.391
3252656 | 2019-10-19 11:39 | 68.445 | SABD0000000003 (OXY-10 ST) | 10 | 18.931 | 74714.8518 | 0 | 289328.5176 | 21 | 56.391
3252667 | 2019-10-19 11:39 | 68.4945 | SABD0000000003 (OXY-10 ST) | 10 | 18.933 | 74712.8398 | 0 | 289319.812 | 21 | 56.391
3252676 | 2019-10-19 11:39 | 68.5446 | SABD0000000003 (OXY-10 ST) | 10 | 18.927 | 74695.6605 | 0 | 289313.4552 | 21 | 56.391
3252687 | 2019-10-19 11:39 | 68.5946 | SABD0000000003 (OXY-10 ST) | 10 | 18.918 | 74683.8609 | 0 | 289315.4908 | 21 | 56.391
3252696 | 2019-10-19 11:40 | 68.6449 | SABD0000000003 (OXY-10 ST) | 10 | 18.921 | 74675.2874 | 0 | 289321.9139 | 21 | 56.391
3252706 | 2019-10-19 11:40 | 68.695 | SABD0000000003 (OXY-10 ST) | 10 | 18.921 | 74662.2671 | 0 | 289313.1282 | 21 | 56.391
3252717 | 2019-10-19 11:40 | 68.745 | SABD0000000003 (OXY-10 ST) | 10 | 18.923 | 74649.8024 | 0 | 289317.3798 | 21 | 56.391
3252727 | 2019-10-19 11:40 | 68.7952 | SABD0000000003 (OXY-10 ST) | 10 | 18.915 | 74629.3561 | 0 | 289308.2907 | 21 | 56.391
3252737 | 2019-10-19 11:40 | 68.8444 | SABD0000000003 (OXY-10 ST) | 10 | 18.912 | 74615.5392 | 0 | 289318.2907 | 21 | 56.391
3252746 | 2019-10-19 11:40 | 68.8946 | SABD0000000003 (OXY-10 ST) | 10 | 18.911 | 74600.5059 | 0 | 289317.1698 | 21 | 56.391
3252756 | 2019-10-19 11:40 | 68.9449 | SABD0000000003 (OXY-10 ST) | 10 | 18.908 | 74603.843 | 0 | 289320.602 | 21 | 56.391
3252766 | 2019-10-19 11:40 | 68.995 | SABD0000000003 (OXY-10 ST) | 10 | 18.903 | 74589.7572 | 0 | 289324.8113 | 21 | 56.391
3252776 | 2019-10-19 11:40 | 69.0451 | SABD0000000003 (OXY-10 ST) | 10 | 18.9 | 74571.3566 | 0 | 289323.2351 | 21 | 56.391
3252787 | 2019-10-19 11:40 | 69.0951 | SABD0000000003 (OXY-10 ST) | 10 | 18.898 | 74555.7766 | 0 | 289314.0109 | 21 | 56.391
3252796 | 2019-10-19 11:40 | 69.1452 | SABD0000000003 (OXY-10 ST) | 10 | 18.902 | 74561.427 | 0 | 289307.913 | 21 | 56.391
3252807 | 2019-10-19 11:40 | 69.1944 | SABD0000000003 (OXY-10 ST) | 10 | 18.899 | 74544.936 | 0 | 289318.9805 | 21 | 56.391
3252817 | 2019-10-19 11:40 | 69.2445 | SABD0000000003 (OXY-10 ST) | 10 | 18.896 | 74532.7402 | 0 | 289306.0254 | 21 | 56.391
3252826 | 2019-10-19 11:40 | 69.2947 | SABD0000000003 (OXY-10 ST) | 10 | 18.891 | 74522.8545 | 0 | 289316.0432 | 21 | 56.391
3252837 | 2019-10-19 11:40 | 69.3448 | SABD0000000003 (OXY-10 ST) | 10 | 18.891 | 74521.8197 | 0 | 289321.7646 | 21 | 56.391
3252846 | 2019-10-19 11:40 | 69.3949 | SABD0000000003 (OXY-10 ST) | 10 | 18.884 | 74508.3732 | 0 | 289326.2597 | 21 | 56.391
3252857 | 2019-10-19 11:40 | 69.4449 | SABD0000000003 (OXY-10 ST) | 10 | 18.884 | 74502.0015 | 0 | 289331.4294 | 21 | 56.391
3252867 | 2019-10-19 11:40 | 69.495 | SABD0000000003 (OXY-10 ST) | 10 | 18.883 | 74490.6974 | 0 | 289318.2233 | 21 | 56.391
3252877 | 2019-10-19 11:40 | 69.5444 | SABD0000000003 (OXY-10 ST) | 10 | 18.882 | 74471.2109 | 0 | 289324.6069 | 21 | 56.391
3252887 | 2019-10-19 11:40 | 69.5946 | SABD0000000003 (OXY-10 ST) | 10 | 18.881 | 74465.8367 | 0 | 289332.8794 | 21 | 56.391
3252896 | 2019-10-19 11:41 | 69.6447 | SABD0000000003 (OXY-10 ST) | 10 | 18.878 | 74453.8171 | 0 | 289330.1711 | 21 | 56.391
3252906 | 2019-10-19 11:41 | 69.6949 | SABD0000000003 (OXY-10 ST) | 10 | 18.876 | 74445.6305 | 0 | 289326.2466 | 21 | 56.391
3252916 | 2019-10-19 11:41 | 69.7445 | SABD0000000003 (OXY-10 ST) | 10 | 18.876 | 74440.8252 | 0 | 289326.6286 | 21 | 56.391
3252926 | 2019-10-19 11:41 | 69.7947 | SABD0000000003 (OXY-10 ST) | 10 | 18.863 | 74424.4631 | 0 | 289326.5251 | 21 | 56.391
3252936 | 2019-10-19 11:41 | 69.8449 | SABD0000000003 (OXY-10 ST) | 10 | 18.861 | 74414.8298 | 0 | 289330.8286 | 21 | 56.391
3252946 | 2019-10-19 11:41 | 69.8948 | SABD0000000003 (OXY-10 ST) | 10 | 18.87 | 74417.237 | 0 | 289344.6359 | 21 | 56.391
3252957 | 2019-10-19 11:41 | 69.9451 | SABD0000000003 (OXY-10 ST) | 10 | 18.862 | 74396.1207 | 0 | 289332.9367 | 21 | 56.391
3252966 | 2019-10-19 11:41 | 69.9945 | SABD0000000003 (OXY-10 ST) | 10 | 18.861 | 74390.7657 | 0 | 289331.813 | 21 | 56.391
3252976 | 2019-10-19 11:41 | 70.0446 | SABD0000000003 (OXY-10 ST) | 10 | 18.863 | 74375.1724 | 0 | 289323.5294 | 21 | 56.391
3252986 | 2019-10-19 11:41 | 70.095 | SABD0000000003 (OXY-10 ST) | 10 | 18.855 | 74371.3499 | 0 | 289332.3742 | 21 | 56.391
3252996 | 2019-10-19 11:41 | 70.1452 | SABD0000000003 (OXY-10 ST) | 10 | 18.855 | 74362.0517 | 0 | 289336.1817 | 21 | 56.391
3253007 | 2019-10-19 11:41 | 70.195 | SABD0000000003 (OXY-10 ST) | 10 | 18.854 | 74346.6 | 0 | 289339.2685 | 21 | 56.391
3253016 | 2019-10-19 11:41 | 70.2446 | SABD0000000003 (OXY-10 ST) | 10 | 18.851 | 74350.215 | 0 | 289332.0587 | 21 | 56.391
3253027 | 2019-10-19 11:41 | 70.2946 | SABD0000000003 (OXY-10 ST) | 10 | 18.846 | 74343.5369 | 0 | 289331.295 | 21 | 56.391
3253037 | 2019-10-19 11:41 | 70.3447 | SABD0000000003 (OXY-10 ST) | 10 | 18.843 | 74326.7631 | 0 | 289328.7155 | 21 | 56.391
3253047 | 2019-10-19 11:41 | 70.3946 | SABD0000000003 (OXY-10 ST) | 10 | 18.845 | 74330.2702 | 0 | 289337.3615 | 21 | 56.391
3253056 | 2019-10-19 11:41 | 70.4448 | SABD0000000003 (OXY-10 ST) | 10 | 18.837 | 74310.6502 | 0 | 289335.6229 | 21 | 56.391
3253066 | 2019-10-19 11:41 | 70.4951 | SABD0000000003 (OXY-10 ST) | 10 | 18.846 | 74304.1338 | 0 | 289333.9471 | 21 | 56.391
3253077 | 2019-10-19 11:41 | 70.5445 | SABD0000000003 (OXY-10 ST) | 10 | 18.838 | 74297.7242 | 0 | 289348.0297 | 21 | 56.391
3253086 | 2019-10-19 11:41 | 70.595 | SABD0000000003 (OXY-10 ST) | 10 | 18.838 | 74287.9197 | 0 | 289343.026 | 21 | 56.391
3253097 | 2019-10-19 11:42 | 70.6444 | SABD0000000003 (OXY-10 ST) | 10 | 18.83 | 74268.0133 | 0 | 289345.0757 | 21 | 56.391
3253107 | 2019-10-19 11:42 | 70.6945 | SABD0000000003 (OXY-10 ST) | 10 | 18.827 | 74257.1676 | 0 | 289344.5015 | 21 | 56.391
3253117 | 2019-10-19 11:42 | 70.7445 | SABD0000000003 (OXY-10 ST) | 10 | 18.828 | 74251.4196 | 0 | 289340.7085 | 21 | 56.391
3253127 | 2019-10-19 11:42 | 70.7946 | SABD0000000003 (OXY-10 ST) | 10 | 18.826 | 74239.8913 | 0 | 289332.58 | 21 | 56.391
3253137 | 2019-10-19 11:42 | 70.8448 | SABD0000000003 (OXY-10 ST) | 10 | 18.823 | 74225.8589 | 0 | 289343.2681 | 21 | 56.391
3253146 | 2019-10-19 11:42 | 70.8947 | SABD0000000003 (OXY-10 ST) | 10 | 18.821 | 74213.8619 | 0 | 289341.7592 | 21 | 56.391
3253156 | 2019-10-19 11:42 | 70.945 | SABD0000000003 (OXY-10 ST) | 10 | 18.815 | 74204.3081 | 0 | 289344.8319 | 21 | 56.391
3253166 | 2019-10-19 11:42 | 70.995 | SABD0000000003 (OXY-10 ST) | 10 | 18.812 | 74202.4978 | 0 | 289354.6942 | 21 | 56.391
3253176 | 2019-10-19 11:42 | 71.0444 | SABD0000000003 (OXY-10 ST) | 10 | 18.816 | 74192.3987 | 0 | 289337.6683 | 21 | 56.391
3253186 | 2019-10-19 11:42 | 71.0944 | SABD0000000003 (OXY-10 ST) | 10 | 18.812 | 74184.8839 | 0 | 289346.4086 | 21 | 56.391
3253196 | 2019-10-19 11:42 | 71.1447 | SABD0000000003 (OXY-10 ST) | 10 | 18.815 | 74168.0119 | 0 | 289341.0346 | 21 | 56.391
3253206 | 2019-10-19 11:42 | 71.195 | SABD0000000003 (OXY-10 ST) | 10 | 18.806 | 74165.0025 | 0 | 289340.5434 | 21 | 56.391
3253216 | 2019-10-19 11:42 | 71.2455 | SABD0000000003 (OXY-10 ST) | 10 | 18.809 | 74148.8511 | 0 | 289336.8515 | 21 | 56.391
3253226 | 2019-10-19 11:42 | 71.2945 | SABD0000000003 (OXY-10 ST) | 10 | 18.804 | 74134.832 | 0 | 289345.7768 | 21 | 56.391
3253237 | 2019-10-19 11:42 | 71.3447 | SABD0000000003 (OXY-10 ST) | 10 | 18.805 | 74130.6315 | 0 | 289350.3739 | 21 | 56.391
3253246 | 2019-10-19 11:42 | 71.3946 | SABD0000000003 (OXY-10 ST) | 10 | 18.798 | 74113.0551 | 0 | 289343.0327 | 21 | 56.391
3253256 | 2019-10-19 11:42 | 71.4447 | SABD0000000003 (OXY-10 ST) | 10 | 18.795 | 74105.345 | 0 | 289342.5705 | 21 | 56.391
3253266 | 2019-10-19 11:42 | 71.4951 | SABD0000000003 (OXY-10 ST) | 10 | 18.794 | 74094.9246 | 0 | 289343.7909 | 21 | 56.391
3253276 | 2019-10-19 11:42 | 71.5449 | SABD0000000003 (OXY-10 ST) | 10 | 18.793 | 74085.981 | 0 | 289346.659 | 21 | 56.391
3253287 | 2019-10-19 11:42 | 71.5944 | SABD0000000003 (OXY-10 ST) | 10 | 18.785 | 74071.3666 | 0 | 289342.4082 | 21 | 56.391
3253296 | 2019-10-19 11:43 | 71.6449 | SABD0000000003 (OXY-10 ST) | 10 | 18.79 | 74062.0217 | 0 | 289344.2053 | 21 | 56.391
3253307 | 2019-10-19 11:43 | 71.6945 | SABD0000000003 (OXY-10 ST) | 10 | 18.78 | 74049.219 | 0 | 289350.4309 | 21 | 56.391
3253317 | 2019-10-19 11:43 | 71.7449 | SABD0000000003 (OXY-10 ST) | 10 | 18.778 | 74036.9067 | 0 | 289350.9625 | 21 | 56.391
3253327 | 2019-10-19 11:43 | 71.7945 | SABD0000000003 (OXY-10 ST) | 10 | 18.778 | 74028.5802 | 0 | 289350.9397 | 21 | 56.391
3253336 | 2019-10-19 11:43 | 71.8449 | SABD0000000003 (OXY-10 ST) | 10 | 18.771 | 74016.8829 | 0 | 289342.202 | 21 | 56.391
3253346 | 2019-10-19 11:43 | 71.8949 | SABD0000000003 (OXY-10 ST) | 10 | 18.774 | 74008.3767 | 0 | 289351.5497 | 21 | 56.391
3253357 | 2019-10-19 11:43 | 71.9445 | SABD0000000003 (OXY-10 ST) | 10 | 18.774 | 73992.174 | 0 | 289347.1744 | 21 | 56.391
3253366 | 2019-10-19 11:43 | 71.995 | SABD0000000003 (OXY-10 ST) | 10 | 18.769 | 73985.1213 | 0 | 289358.4237 | 21 | 56.391
3253377 | 2019-10-19 11:43 | 72.0448 | SABD0000000003 (OXY-10 ST) | 10 | 18.769 | 73977.1987 | 0 | 289349.1818 | 21 | 56.391
3253387 | 2019-10-19 11:43 | 72.095 | SABD0000000003 (OXY-10 ST) | 10 | 18.762 | 73972.1842 | 0 | 289343.3774 | 21 | 56.391
3253397 | 2019-10-19 11:43 | 72.1443 | SABD0000000003 (OXY-10 ST) | 10 | 18.766 | 73964.0011 | 0 | 289362.9488 | 21 | 56.391
3253407 | 2019-10-19 11:43 | 72.1953 | SABD0000000003 (OXY-10 ST) | 10 | 18.76 | 73949.9684 | 0 | 289344.9171 | 21 | 56.391
3253416 | 2019-10-19 11:43 | 72.2445 | SABD0000000003 (OXY-10 ST) | 10 | 18.76 | 73941.1674 | 0 | 289348.3217 | 21 | 56.391
3253427 | 2019-10-19 11:43 | 72.2948 | SABD0000000003 (OXY-10 ST) | 10 | 18.755 | 73929.7408 | 0 | 289346.9158 | 21 | 56.391
3253437 | 2019-10-19 11:43 | 72.3451 | SABD0000000003 (OXY-10 ST) | 10 | 18.755 | 73922.2148 | 0 | 289349.1825 | 21 | 56.391
3253447 | 2019-10-19 11:43 | 72.3946 | SABD0000000003 (OXY-10 ST) | 10 | 18.755 | 73917.6763 | 0 | 289349.6184 | 21 | 56.391
3253456 | 2019-10-19 11:43 | 72.4446 | SABD0000000003 (OXY-10 ST) | 10 | 18.75 | 73905.185 | 0 | 289347.1748 | 21 | 56.391
3253466 | 2019-10-19 11:43 | 72.495 | SABD0000000003 (OXY-10 ST) | 10 | 18.749 | 73892.3024 | 0 | 289337.1956 | 21 | 56.391
3253477 | 2019-10-19 11:43 | 72.5445 | SABD0000000003 (OXY-10 ST) | 10 | 18.747 | 73881.5125 | 0 | 289355.4059 | 21 | 56.391
3253487 | 2019-10-19 11:43 | 72.5947 | SABD0000000003 (OXY-10 ST) | 10 | 18.744 | 73868.2572 | 0 | 289347.9582 | 21 | 56.391
3253496 | 2019-10-19 11:44 | 72.6448 | SABD0000000003 (OXY-10 ST) | 10 | 18.74 | 73850.3949 | 0 | 289341.8733 | 21 | 56.391
3253506 | 2019-10-19 11:44 | 72.6948 | SABD0000000003 (OXY-10 ST) | 10 | 18.736 | 73834.624 | 0 | 289346.6115 | 21 | 56.391
3253516 | 2019-10-19 11:44 | 72.7451 | SABD0000000003 (OXY-10 ST) | 10 | 18.733 | 73823.4802 | 0 | 289351.5295 | 21 | 56.391
3253526 | 2019-10-19 11:44 | 72.7946 | SABD0000000003 (OXY-10 ST) | 10 | 18.731 | 73808.7477 | 0 | 289331.0482 | 21 | 56.391
3253536 | 2019-10-19 11:44 | 72.8451 | SABD0000000003 (OXY-10 ST) | 10 | 18.731 | 73797.3587 | 0 | 289346.823 | 21 | 56.391
3253546 | 2019-10-19 11:44 | 72.895 | SABD0000000003 (OXY-10 ST) | 10 | 18.727 | 73789.5576 | 0 | 289345.4222 | 21 | 56.391
3253556 | 2019-10-19 11:44 | 72.9446 | SABD0000000003 (OXY-10 ST) | 10 | 18.723 | 73775.4257 | 0 | 289347.7976 | 21 | 56.391
3253566 | 2019-10-19 11:44 | 72.9947 | SABD0000000003 (OXY-10 ST) | 10 | 18.724 | 73765.8374 | 0 | 289356.7659 | 21 | 56.391
3253577 | 2019-10-19 11:44 | 73.0449 | SABD0000000003 (OXY-10 ST) | 10 | 18.722 | 73764.1806 | 0 | 289345.2911 | 21 | 56.391
3253586 | 2019-10-19 11:44 | 73.095 | SABD0000000003 (OXY-10 ST) | 10 | 18.715 | 73753.3197 | 0 | 289341.1225 | 21 | 56.391
3253596 | 2019-10-19 11:44 | 73.1451 | SABD0000000003 (OXY-10 ST) | 10 | 18.71 | 73738.2518 | 0 | 289355.1593 | 21 | 56.391
3253606 | 2019-10-19 11:44 | 73.1952 | SABD0000000003 (OXY-10 ST) | 10 | 18.711 | 73726.6087 | 0 | 289352.3548 | 21 | 56.391
3253617 | 2019-10-19 11:44 | 73.2444 | SABD0000000003 (OXY-10 ST) | 10 | 18.71 | 73714.2771 | 0 | 289352.288 | 21 | 56.391
3253626 | 2019-10-19 11:44 | 73.2951 | SABD0000000003 (OXY-10 ST) | 10 | 18.704 | 73702.0405 | 0 | 289342.5978 | 21 | 56.391
3253636 | 2019-10-19 11:44 | 73.3446 | SABD0000000003 (OXY-10 ST) | 10 | 18.706 | 73690.4303 | 0 | 289345.0111 | 21 | 56.391
3253647 | 2019-10-19 11:44 | 73.3944 | SABD0000000003 (OXY-10 ST) | 10 | 18.708 | 73679.9857 | 0 | 289335.437 | 21 | 56.391
3253657 | 2019-10-19 11:44 | 73.4447 | SABD0000000003 (OXY-10 ST) | 10 | 18.7 | 73671.9703 | 0 | 289339.0937 | 21 | 56.391
3253667 | 2019-10-19 11:44 | 73.4944 | SABD0000000003 (OXY-10 ST) | 10 | 18.703 | 73663.5409 | 0 | 289348.025 | 21 | 56.391
3253677 | 2019-10-19 11:44 | 73.5445 | SABD0000000003 (OXY-10 ST) | 10 | 18.694 | 73648.9025 | 0 | 289334 | 21 | 56.391
3253687 | 2019-10-19 11:44 | 73.5945 | SABD0000000003 (OXY-10 ST) | 10 | 18.692 | 73643.2013 | 0 | 289333.7157 | 21 | 56.391
3253697 | 2019-10-19 11:45 | 73.6444 | SABD0000000003 (OXY-10 ST) | 10 | 18.693 | 73626.043 | 0 | 289328.4078 | 21 | 56.391
3253707 | 2019-10-19 11:45 | 73.6945 | SABD0000000003 (OXY-10 ST) | 10 | 18.689 | 73609.6461 | 0 | 289342.4105 | 21 | 56.391
3253717 | 2019-10-19 11:45 | 73.7444 | SABD0000000003 (OXY-10 ST) | 10 | 18.684 | 73600.0082 | 0 | 289336.585 | 21 | 56.391
3253727 | 2019-10-19 11:45 | 73.7945 | SABD0000000003 (OXY-10 ST) | 10 | 18.68 | 73595.4045 | 0 | 289335.296 | 21 | 56.391
3253736 | 2019-10-19 11:45 | 73.8447 | SABD0000000003 (OXY-10 ST) | 10 | 18.68 | 73583.5494 | 0 | 289336.6075 | 21 | 56.391
3253746 | 2019-10-19 11:45 | 73.8947 | SABD0000000003 (OXY-10 ST) | 10 | 18.677 | 73563.8935 | 0 | 289322.2129 | 21 | 56.391
3253756 | 2019-10-19 11:45 | 73.9451 | SABD0000000003 (OXY-10 ST) | 10 | 18.674 | 73554.0034 | 0 | 289331.8654 | 21 | 56.391
3253766 | 2019-10-19 11:45 | 73.9951 | SABD0000000003 (OXY-10 ST) | 10 | 18.673 | 73554.6902 | 0 | 289341.7076 | 21 | 56.391
3253776 | 2019-10-19 11:45 | 74.0444 | SABD0000000003 (OXY-10 ST) | 10 | 18.674 | 73534.6383 | 0 | 289339.2012 | 21 | 56.391
3253786 | 2019-10-19 11:45 | 74.0949 | SABD0000000003 (OXY-10 ST) | 10 | 18.669 | 73518.2577 | 0 | 289338.9136 | 21 | 56.391
3253797 | 2019-10-19 11:45 | 74.1446 | SABD0000000003 (OXY-10 ST) | 10 | 18.666 | 73504.6967 | 0 | 289331.1718 | 21 | 56.391
3253806 | 2019-10-19 11:45 | 74.1952 | SABD0000000003 (OXY-10 ST) | 10 | 18.662 | 73499.2827 | 0 | 289350.5739 | 21 | 56.391
3253817 | 2019-10-19 11:45 | 74.2444 | SABD0000000003 (OXY-10 ST) | 10 | 18.666 | 73486.4485 | 0 | 289347.0245 | 21 | 56.391
3253826 | 2019-10-19 11:45 | 74.2947 | SABD0000000003 (OXY-10 ST) | 10 | 18.662 | 73479.7523 | 0 | 289349.5477 | 21 | 56.391
3253836 | 2019-10-19 11:45 | 74.3448 | SABD0000000003 (OXY-10 ST) | 10 | 18.652 | 73456.212 | 0 | 289343.8333 | 21 | 56.391
3253847 | 2019-10-19 11:45 | 74.3949 | SABD0000000003 (OXY-10 ST) | 10 | 18.655 | 73455.8453 | 0 | 289342.1604 | 21 | 56.391
3253856 | 2019-10-19 11:45 | 74.4451 | SABD0000000003 (OXY-10 ST) | 10 | 18.656 | 73444.818 | 0 | 289341.5319 | 21 | 56.391
3253866 | 2019-10-19 11:45 | 74.4951 | SABD0000000003 (OXY-10 ST) | 10 | 18.651 | 73443.463 | 0 | 289342.6826 | 21 | 56.391
3253876 | 2019-10-19 11:45 | 74.5446 | SABD0000000003 (OXY-10 ST) | 10 | 18.643 | 73422.3039 | 0 | 289333.5571 | 21 | 56.391
3253887 | 2019-10-19 11:45 | 74.5949 | SABD0000000003 (OXY-10 ST) | 10 | 18.652 | 73419.8807 | 0 | 289334.4063 | 21 | 56.391
3253896 | 2019-10-19 11:46 | 74.645 | SABD0000000003 (OXY-10 ST) | 10 | 18.648 | 73415.1615 | 0 | 289337.8879 | 21 | 56.391
3253907 | 2019-10-19 11:46 | 74.695 | SABD0000000003 (OXY-10 ST) | 10 | 18.643 | 73402.1475 | 0 | 289333.4012 | 21 | 56.391
3253916 | 2019-10-19 11:46 | 74.7445 | SABD0000000003 (OXY-10 ST) | 10 | 18.641 | 73384.8182 | 0 | 289342.0497 | 21 | 56.391
3253926 | 2019-10-19 11:46 | 74.7944 | SABD0000000003 (OXY-10 ST) | 10 | 18.639 | 73378.2205 | 0 | 289327.8793 | 21 | 56.391
3253937 | 2019-10-19 11:46 | 74.8446 | SABD0000000003 (OXY-10 ST) | 10 | 18.634 | 73359.7755 | 0 | 289327.0629 | 21 | 56.391
3253947 | 2019-10-19 11:46 | 74.8951 | SABD0000000003 (OXY-10 ST) | 10 | 18.631 | 73348.9844 | 0 | 289329.0028 | 21 | 56.391
3253957 | 2019-10-19 11:46 | 74.9446 | SABD0000000003 (OXY-10 ST) | 10 | 18.63 | 73337.5357 | 0 | 289331.2092 | 21 | 56.391
3253967 | 2019-10-19 11:46 | 74.9949 | SABD0000000003 (OXY-10 ST) | 10 | 18.629 | 73324.4942 | 0 | 289326.2529 | 21 | 56.391
3253976 | 2019-10-19 11:46 | 75.0451 | SABD0000000003 (OXY-10 ST) | 10 | 18.624 | 73317.6118 | 0 | 289335.3615 | 21 | 56.391
3253987 | 2019-10-19 11:46 | 75.0947 | SABD0000000003 (OXY-10 ST) | 10 | 18.617 | 73304.7637 | 0 | 289330.9832 | 21 | 56.391
3253996 | 2019-10-19 11:46 | 75.1447 | SABD0000000003 (OXY-10 ST) | 10 | 18.618 | 73289.9497 | 0 | 289323.3481 | 21 | 56.391
3254006 | 2019-10-19 11:46 | 75.1949 | SABD0000000003 (OXY-10 ST) | 10 | 18.616 | 73273.1457 | 0 | 289318.5839 | 21 | 56.391
3254016 | 2019-10-19 11:46 | 75.245 | SABD0000000003 (OXY-10 ST) | 10 | 18.615 | 73264.6615 | 0 | 289329.586 | 21 | 56.391
3254026 | 2019-10-19 11:46 | 75.2951 | SABD0000000003 (OXY-10 ST) | 10 | 18.612 | 73255.9685 | 0 | 289322.4256 | 21 | 56.391
3254036 | 2019-10-19 11:46 | 75.345 | SABD0000000003 (OXY-10 ST) | 10 | 18.612 | 73247.776 | 0 | 289316.0073 | 21 | 56.391
3254047 | 2019-10-19 11:46 | 75.3946 | SABD0000000003 (OXY-10 ST) | 10 | 18.603 | 73234.0565 | 0 | 289318.9885 | 21 | 56.391
3254057 | 2019-10-19 11:46 | 75.4447 | SABD0000000003 (OXY-10 ST) | 10 | 18.606 | 73224.4463 | 0 | 289318.7444 | 21 | 56.391
3254066 | 2019-10-19 11:46 | 75.4951 | SABD0000000003 (OXY-10 ST) | 10 | 18.605 | 73216.5176 | 0 | 289312.7313 | 21 | 56.391
3254076 | 2019-10-19 11:46 | 75.545 | SABD0000000003 (OXY-10 ST) | 10 | 18.601 | 73209.3915 | 0 | 289333.7935 | 21 | 56.391
3254086 | 2019-10-19 11:46 | 75.5953 | SABD0000000003 (OXY-10 ST) | 10 | 18.603 | 73195.9903 | 0 | 289313.8761 | 21 | 56.391
3254096 | 2019-10-19 11:47 | 75.6444 | SABD0000000003 (OXY-10 ST) | 10 | 18.602 | 73188.0706 | 0 | 289303.7272 | 21 | 56.391
3254107 | 2019-10-19 11:47 | 75.6945 | SABD0000000003 (OXY-10 ST) | 10 | 18.595 | 73178.0563 | 0 | 289309.5776 | 21 | 56.391
3254116 | 2019-10-19 11:47 | 75.7448 | SABD0000000003 (OXY-10 ST) | 10 | 18.592 | 73164.6284 | 0 | 289326.6802 | 21 | 56.391
3254126 | 2019-10-19 11:47 | 75.7948 | SABD0000000003 (OXY-10 ST) | 10 | 18.588 | 73143.6131 | 0 | 289317.0503 | 21 | 56.391
3254136 | 2019-10-19 11:47 | 75.8449 | SABD0000000003 (OXY-10 ST) | 10 | 18.585 | 73138.9407 | 0 | 289325.2438 | 21 | 56.391
3254146 | 2019-10-19 11:47 | 75.8949 | SABD0000000003 (OXY-10 ST) | 10 | 18.587 | 73126.726 | 0 | 289298.9216 | 21 | 56.391
3254156 | 2019-10-19 11:47 | 75.9445 | SABD0000000003 (OXY-10 ST) | 10 | 18.583 | 73108.3689 | 0 | 289323.3091 | 21 | 56.391
3254166 | 2019-10-19 11:47 | 75.9949 | SABD0000000003 (OXY-10 ST) | 10 | 18.582 | 73105.6839 | 0 | 289318.1391 | 21 | 56.391
3254177 | 2019-10-19 11:47 | 76.0445 | SABD0000000003 (OXY-10 ST) | 10 | 18.581 | 73094.151 | 0 | 289317.7004 | 21 | 56.391
3254187 | 2019-10-19 11:47 | 76.0947 | SABD0000000003 (OXY-10 ST) | 10 | 18.58 | 73080.2975 | 0 | 289303.1018 | 21 | 56.391
3254196 | 2019-10-19 11:47 | 76.1452 | SABD0000000003 (OXY-10 ST) | 10 | 18.576 | 73079.433 | 0 | 289314.1051 | 21 | 56.391
3254207 | 2019-10-19 11:47 | 76.1944 | SABD0000000003 (OXY-10 ST) | 10 | 18.579 | 73076.1338 | 0 | 289320.6697 | 21 | 56.391
3254216 | 2019-10-19 11:47 | 76.2445 | SABD0000000003 (OXY-10 ST) | 10 | 18.574 | 73063.9607 | 0 | 289295.7383 | 21 | 56.391
3254226 | 2019-10-19 11:47 | 76.2946 | SABD0000000003 (OXY-10 ST) | 10 | 18.57 | 73055.9992 | 0 | 289305.1113 | 21 | 56.391
3254236 | 2019-10-19 11:47 | 76.3446 | SABD0000000003 (OXY-10 ST) | 10 | 18.57 | 73040.9536 | 0 | 289305.1774 | 21 | 56.391
3254246 | 2019-10-19 11:47 | 76.3948 | SABD0000000003 (OXY-10 ST) | 10 | 18.569 | 73022.295 | 0 | 289309.4141 | 21 | 56.391
3254257 | 2019-10-19 11:47 | 76.4449 | SABD0000000003 (OXY-10 ST) | 10 | 18.564 | 73016.7276 | 0 | 289299.0361 | 21 | 56.391
3254267 | 2019-10-19 11:47 | 76.4951 | SABD0000000003 (OXY-10 ST) | 10 | 18.56 | 73000.811 | 0 | 289306.3634 | 21 | 56.391
3254277 | 2019-10-19 11:47 | 76.5452 | SABD0000000003 (OXY-10 ST) | 10 | 18.552 | 72989.723 | 0 | 289297.1458 | 21 | 56.391
3254286 | 2019-10-19 11:47 | 76.5946 | SABD0000000003 (OXY-10 ST) | 10 | 18.552 | 72971.82 | 0 | 289297.4837 | 21 | 56.391
3254297 | 2019-10-19 11:48 | 76.6448 | SABD0000000003 (OXY-10 ST) | 10 | 18.548 | 72950.4479 | 0 | 289296.878 | 21 | 56.391
3254307 | 2019-10-19 11:48 | 76.6948 | SABD0000000003 (OXY-10 ST) | 10 | 18.548 | 72938.7679 | 0 | 289286.4895 | 21 | 56.391
3254317 | 2019-10-19 11:48 | 76.7443 | SABD0000000003 (OXY-10 ST) | 10 | 18.545 | 72926.0947 | 0 | 289290.166 | 21 | 56.391
3254327 | 2019-10-19 11:48 | 76.7945 | SABD0000000003 (OXY-10 ST) | 10 | 18.537 | 72914.2095 | 0 | 289289.1487 | 21 | 56.391
3254337 | 2019-10-19 11:48 | 76.8444 | SABD0000000003 (OXY-10 ST) | 10 | 18.533 | 72903.8123 | 0 | 289277.1591 | 21 | 56.391
3254347 | 2019-10-19 11:48 | 76.8944 | SABD0000000003 (OXY-10 ST) | 10 | 18.537 | 72893.9175 | 0 | 289272.5918 | 21 | 56.391
3254356 | 2019-10-19 11:48 | 76.9445 | SABD0000000003 (OXY-10 ST) | 10 | 18.534 | 72892.8622 | 0 | 289276.9198 | 21 | 56.391
3254367 | 2019-10-19 11:48 | 76.9946 | SABD0000000003 (OXY-10 ST) | 10 | 18.533 | 72888.0602 | 0 | 289280.3156 | 21 | 56.391
3254377 | 2019-10-19 11:48 | 77.0448 | SABD0000000003 (OXY-10 ST) | 10 | 18.529 | 72882.4646 | 0 | 289291.3257 | 21 | 56.391
3254386 | 2019-10-19 11:48 | 77.0947 | SABD0000000003 (OXY-10 ST) | 10 | 18.533 | 72866.9158 | 0 | 289291.7808 | 21 | 56.391
3254397 | 2019-10-19 11:48 | 77.1444 | SABD0000000003 (OXY-10 ST) | 10 | 18.527 | 72847.3967 | 0 | 289274.8775 | 21 | 56.391
3254407 | 2019-10-19 11:48 | 77.1946 | SABD0000000003 (OXY-10 ST) | 10 | 18.523 | 72833.1183 | 0 | 289279.9376 | 21 | 56.391
3254417 | 2019-10-19 11:48 | 77.2445 | SABD0000000003 (OXY-10 ST) | 10 | 18.52 | 72823.324 | 0 | 289278.0287 | 21 | 56.391
3254427 | 2019-10-19 11:48 | 77.295 | SABD0000000003 (OXY-10 ST) | 10 | 18.523 | 72808.1914 | 0 | 289264.8491 | 21 | 56.391
3254436 | 2019-10-19 11:48 | 77.3448 | SABD0000000003 (OXY-10 ST) | 10 | 18.513 | 72803.8719 | 0 | 289265.0312 | 21 | 56.391
3254446 | 2019-10-19 11:48 | 77.3949 | SABD0000000003 (OXY-10 ST) | 10 | 18.516 | 72790.1372 | 0 | 289270.5632 | 21 | 56.391
3254457 | 2019-10-19 11:48 | 77.4447 | SABD0000000003 (OXY-10 ST) | 10 | 18.512 | 72772.2249 | 0 | 289274.8758 | 21 | 56.391
3254466 | 2019-10-19 11:48 | 77.4948 | SABD0000000003 (OXY-10 ST) | 10 | 18.509 | 72761.4621 | 0 | 289274.4358 | 21 | 56.391
3254476 | 2019-10-19 11:48 | 77.5446 | SABD0000000003 (OXY-10 ST) | 10 | 18.502 | 72742.1698 | 0 | 289268.3198 | 21 | 56.391
3254486 | 2019-10-19 11:48 | 77.595 | SABD0000000003 (OXY-10 ST) | 10 | 18.5 | 72733.4502 | 0 | 289267.3194 | 21 | 56.391
3254496 | 2019-10-19 11:49 | 77.6452 | SABD0000000003 (OXY-10 ST) | 10 | 18.504 | 72722.8298 | 0 | 289264.2677 | 21 | 56.391
3254507 | 2019-10-19 11:49 | 77.6944 | SABD0000000003 (OXY-10 ST) | 10 | 18.504 | 72722.345 | 0 | 289269.1583 | 21 | 56.391
3254517 | 2019-10-19 11:49 | 77.7445 | SABD0000000003 (OXY-10 ST) | 10 | 18.497 | 72716.6706 | 0 | 289258.1535 | 21 | 56.391
3254527 | 2019-10-19 11:49 | 77.7946 | SABD0000000003 (OXY-10 ST) | 10 | 18.503 | 72719.3208 | 0 | 289254.378 | 21 | 56.391
3254537 | 2019-10-19 11:49 | 77.8446 | SABD0000000003 (OXY-10 ST) | 10 | 18.502 | 72714.2706 | 0 | 289250.4316 | 21 | 56.391
3254547 | 2019-10-19 11:49 | 77.8944 | SABD0000000003 (OXY-10 ST) | 10 | 18.492 | 72687.385 | 0 | 289260.6685 | 21 | 56.391
3254556 | 2019-10-19 11:49 | 77.9445 | SABD0000000003 (OXY-10 ST) | 10 | 18.49 | 72670.3283 | 0 | 289256.667 | 21 | 56.391
3254567 | 2019-10-19 11:49 | 77.9946 | SABD0000000003 (OXY-10 ST) | 10 | 18.492 | 72661.887 | 0 | 289259.8964 | 21 | 56.391
3254576 | 2019-10-19 11:49 | 78.0445 | SABD0000000003 (OXY-10 ST) | 10 | 18.491 | 72657.3857 | 0 | 289263.2029 | 21 | 56.391
3254586 | 2019-10-19 11:49 | 78.0946 | SABD0000000003 (OXY-10 ST) | 10 | 18.489 | 72644.2124 | 0 | 289258.1313 | 21 | 56.391
3254596 | 2019-10-19 11:49 | 78.1446 | SABD0000000003 (OXY-10 ST) | 10 | 18.481 | 72638.4231 | 0 | 289260.4513 | 21 | 56.391
3254606 | 2019-10-19 11:49 | 78.1945 | SABD0000000003 (OXY-10 ST) | 10 | 18.48 | 72616.3123 | 0 | 289255.7753 | 21 | 56.391
3254617 | 2019-10-19 11:49 | 78.2445 | SABD0000000003 (OXY-10 ST) | 10 | 18.476 | 72599.9234 | 0 | 289248.9512 | 21 | 56.391
3254626 | 2019-10-19 11:49 | 78.295 | SABD0000000003 (OXY-10 ST) | 10 | 18.474 | 72585.5949 | 0 | 289242.4863 | 21 | 56.391
3254637 | 2019-10-19 11:49 | 78.3451 | SABD0000000003 (OXY-10 ST) | 10 | 18.473 | 72581.8656 | 0 | 289246.8893 | 21 | 56.391
3254646 | 2019-10-19 11:49 | 78.3952 | SABD0000000003 (OXY-10 ST) | 10 | 18.471 | 72569.0456 | 0 | 289252.4762 | 21 | 56.391
3254657 | 2019-10-19 11:49 | 78.4447 | SABD0000000003 (OXY-10 ST) | 10 | 18.466 | 72559.8599 | 0 | 289243.7815 | 21 | 56.391
3254667 | 2019-10-19 11:49 | 78.495 | SABD0000000003 (OXY-10 ST) | 10 | 18.464 | 72545.47 | 0 | 289242.0849 | 21 | 56.391
3254676 | 2019-10-19 11:49 | 78.5452 | SABD0000000003 (OXY-10 ST) | 10 | 18.458 | 72527.5826 | 0 | 289246.0322 | 21 | 56.391
3254687 | 2019-10-19 11:49 | 78.5947 | SABD0000000003 (OXY-10 ST) | 10 | 18.461 | 72521.4947 | 0 | 289245.319 | 21 | 56.391
3254697 | 2019-10-19 11:50 | 78.645 | SABD0000000003 (OXY-10 ST) | 10 | 18.457 | 72517.2013 | 0 | 289237.5826 | 21 | 56.391
3254707 | 2019-10-19 11:50 | 78.6945 | SABD0000000003 (OXY-10 ST) | 10 | 18.453 | 72510.6815 | 0 | 289239.6592 | 21 | 56.391
3254717 | 2019-10-19 11:50 | 78.7445 | SABD0000000003 (OXY-10 ST) | 10 | 18.45 | 72490.8116 | 0 | 289229.66 | 21 | 56.391
3254727 | 2019-10-19 11:50 | 78.7949 | SABD0000000003 (OXY-10 ST) | 10 | 18.454 | 72482.3252 | 0 | 289227.9387 | 21 | 56.391
3254736 | 2019-10-19 11:50 | 78.8444 | SABD0000000003 (OXY-10 ST) | 10 | 18.452 | 72466.9103 | 0 | 289231.5033 | 21 | 56.391
3254746 | 2019-10-19 11:50 | 78.8946 | SABD0000000003 (OXY-10 ST) | 10 | 18.445 | 72456.9537 | 0 | 289228.7104 | 21 | 56.391
3254756 | 2019-10-19 11:50 | 78.9447 | SABD0000000003 (OXY-10 ST) | 10 | 18.447 | 72458.4902 | 0 | 289223.7528 | 21 | 56.391
3254766 | 2019-10-19 11:50 | 78.9949 | SABD0000000003 (OXY-10 ST) | 10 | 18.443 | 72444.5903 | 0 | 289227.0006 | 21 | 56.391
3254776 | 2019-10-19 11:50 | 79.045 | SABD0000000003 (OXY-10 ST) | 10 | 18.444 | 72444.1673 | 0 | 289231.4189 | 21 | 56.391
3254786 | 2019-10-19 11:50 | 79.0947 | SABD0000000003 (OXY-10 ST) | 10 | 18.438 | 72431.4583 | 0 | 289225.0767 | 21 | 56.391
3254796 | 2019-10-19 11:50 | 79.1455 | SABD0000000003 (OXY-10 ST) | 10 | 18.442 | 72421.1635 | 0 | 289229.2005 | 21 | 56.391
3254807 | 2019-10-19 11:50 | 79.1948 | SABD0000000003 (OXY-10 ST) | 10 | 18.431 | 72407.0669 | 0 | 289220.4383 | 21 | 56.391
3254816 | 2019-10-19 11:50 | 79.2451 | SABD0000000003 (OXY-10 ST) | 10 | 18.432 | 72415.3275 | 0 | 289216.208 | 21 | 56.391
3254826 | 2019-10-19 11:50 | 79.295 | SABD0000000003 (OXY-10 ST) | 10 | 18.435 | 72391.3496 | 0 | 289217.1937 | 21 | 56.391
3254836 | 2019-10-19 11:50 | 79.3451 | SABD0000000003 (OXY-10 ST) | 10 | 18.431 | 72386.3045 | 0 | 289212.2426 | 21 | 56.391
3254846 | 2019-10-19 11:50 | 79.3952 | SABD0000000003 (OXY-10 ST) | 10 | 18.426 | 72378.3189 | 0 | 289213.1153 | 21 | 56.391
3254857 | 2019-10-19 11:50 | 79.4444 | SABD0000000003 (OXY-10 ST) | 10 | 18.421 | 72367.3107 | 0 | 289222.5016 | 21 | 56.391
3254866 | 2019-10-19 11:50 | 79.4944 | SABD0000000003 (OXY-10 ST) | 10 | 18.423 | 72347.5649 | 0 | 289210.5196 | 21 | 56.391
3254876 | 2019-10-19 11:50 | 79.5452 | SABD0000000003 (OXY-10 ST) | 10 | 18.419 | 72330.3054 | 0 | 289206.7702 | 21 | 56.391
3254886 | 2019-10-19 11:50 | 79.5951 | SABD0000000003 (OXY-10 ST) | 10 | 18.42 | 72316.3109 | 0 | 289196.2731 | 21 | 56.391
3254896 | 2019-10-19 11:51 | 79.6445 | SABD0000000003 (OXY-10 ST) | 10 | 18.411 | 72314.4314 | 0 | 289195.6754 | 21 | 56.391
3254906 | 2019-10-19 11:51 | 79.6945 | SABD0000000003 (OXY-10 ST) | 10 | 18.421 | 72311.4212 | 0 | 289184.1296 | 21 | 56.391
3254916 | 2019-10-19 11:51 | 79.7448 | SABD0000000003 (OXY-10 ST) | 10 | 18.413 | 72302.6362 | 0 | 289194.508 | 21 | 56.391
3254926 | 2019-10-19 11:51 | 79.7949 | SABD0000000003 (OXY-10 ST) | 10 | 18.415 | 72286.6774 | 0 | 289189.3933 | 21 | 56.391
3254936 | 2019-10-19 11:51 | 79.845 | SABD0000000003 (OXY-10 ST) | 10 | 18.406 | 72269.6239 | 0 | 289193.5884 | 21 | 56.391
3254946 | 2019-10-19 11:51 | 79.8952 | SABD0000000003 (OXY-10 ST) | 10 | 18.405 | 72261.0372 | 0 | 289193.0544 | 21 | 56.391
3254957 | 2019-10-19 11:51 | 79.945 | SABD0000000003 (OXY-10 ST) | 10 | 18.405 | 72254.3876 | 0 | 289189.7376 | 21 | 56.391
3254967 | 2019-10-19 11:51 | 79.995 | SABD0000000003 (OXY-10 ST) | 10 | 18.402 | 72250.036 | 0 | 289181.9155 | 21 | 56.391
3254976 | 2019-10-19 11:51 | 80.0451 | SABD0000000003 (OXY-10 ST) | 10 | 18.4 | 72244.0177 | 0 | 289184.2559 | 21 | 56.391
3254987 | 2019-10-19 11:51 | 80.095 | SABD0000000003 (OXY-10 ST) | 10 | 18.395 | 72221.2161 | 0 | 289190.2892 | 21 | 56.391
3254997 | 2019-10-19 11:51 | 80.1446 | SABD0000000003 (OXY-10 ST) | 10 | 18.39 | 72208.8248 | 0 | 289189.2178 | 21 | 56.391
3255006 | 2019-10-19 11:51 | 80.1949 | SABD0000000003 (OXY-10 ST) | 10 | 18.39 | 72196.3507 | 0 | 289188.7548 | 21 | 56.391
3255016 | 2019-10-19 11:51 | 80.2443 | SABD0000000003 (OXY-10 ST) | 10 | 18.387 | 72183.2144 | 0 | 289164.2373 | 21 | 56.391
3255027 | 2019-10-19 11:51 | 80.295 | SABD0000000003 (OXY-10 ST) | 10 | 18.385 | 72172.6855 | 0 | 289172.0583 | 21 | 56.391
3255036 | 2019-10-19 11:51 | 80.3449 | SABD0000000003 (OXY-10 ST) | 10 | 18.375 | 72159.3503 | 0 | 289180.9984 | 21 | 56.391
3255046 | 2019-10-19 11:51 | 80.3944 | SABD0000000003 (OXY-10 ST) | 10 | 18.382 | 72140.4844 | 0 | 289181.1059 | 21 | 56.391
3255057 | 2019-10-19 11:51 | 80.4444 | SABD0000000003 (OXY-10 ST) | 10 | 18.379 | 72140.7439 | 0 | 289177.8619 | 21 | 56.391
3255066 | 2019-10-19 11:51 | 80.4947 | SABD0000000003 (OXY-10 ST) | 10 | 18.377 | 72133.2741 | 0 | 289169.2332 | 21 | 56.391
3255076 | 2019-10-19 11:51 | 80.5454 | SABD0000000003 (OXY-10 ST) | 10 | 18.375 | 72108.6844 | 0 | 289169.869 | 21 | 56.391
3255086 | 2019-10-19 11:51 | 80.5946 | SABD0000000003 (OXY-10 ST) | 10 | 18.366 | 72101.9468 | 0 | 289173.4884 | 21 | 56.391
3255097 | 2019-10-19 11:52 | 80.6446 | SABD0000000003 (OXY-10 ST) | 10 | 18.366 | 72085.4626 | 0 | 289170.5967 | 21 | 56.391
3255106 | 2019-10-19 11:52 | 80.6944 | SABD0000000003 (OXY-10 ST) | 10 | 18.364 | 72082.8698 | 0 | 289157.4078 | 21 | 56.391
3255116 | 2019-10-19 11:52 | 80.7444 | SABD0000000003 (OXY-10 ST) | 10 | 18.366 | 72061.0123 | 0 | 289154.6916 | 21 | 56.391
3255126 | 2019-10-19 11:52 | 80.7947 | SABD0000000003 (OXY-10 ST) | 10 | 18.358 | 72048.4642 | 0 | 289166.4266 | 21 | 56.391
3255137 | 2019-10-19 11:52 | 80.8447 | SABD0000000003 (OXY-10 ST) | 10 | 18.361 | 72045.8149 | 0 | 289166.3284 | 21 | 56.391
3255147 | 2019-10-19 11:52 | 80.8944 | SABD0000000003 (OXY-10 ST) | 10 | 18.357 | 72025.133 | 0 | 289162.0293 | 21 | 56.391
3255157 | 2019-10-19 11:52 | 80.9446 | SABD0000000003 (OXY-10 ST) | 10 | 18.354 | 72008.4497 | 0 | 289158.7512 | 21 | 56.391
3255167 | 2019-10-19 11:52 | 80.9949 | SABD0000000003 (OXY-10 ST) | 10 | 18.351 | 71999.1237 | 0 | 289145.3463 | 21 | 56.391
3255176 | 2019-10-19 11:52 | 81.0444 | SABD0000000003 (OXY-10 ST) | 10 | 18.344 | 71987.4479 | 0 | 289151.9462 | 21 | 56.391
3255186 | 2019-10-19 11:52 | 81.0952 | SABD0000000003 (OXY-10 ST) | 10 | 18.345 | 71979.0049 | 0 | 289150.4391 | 21 | 56.391
3255197 | 2019-10-19 11:52 | 81.1444 | SABD0000000003 (OXY-10 ST) | 10 | 18.342 | 71973.3956 | 0 | 289149.1182 | 21 | 56.391
3255207 | 2019-10-19 11:52 | 81.1948 | SABD0000000003 (OXY-10 ST) | 10 | 18.337 | 71967.3024 | 0 | 289143.3905 | 21 | 56.391
3255217 | 2019-10-19 11:52 | 81.2449 | SABD0000000003 (OXY-10 ST) | 10 | 18.341 | 71950.4544 | 0 | 289144.0822 | 21 | 56.391
3255226 | 2019-10-19 11:52 | 81.2956 | SABD0000000003 (OXY-10 ST) | 10 | 18.336 | 71936.6991 | 0 | 289152.9801 | 21 | 56.391
3255236 | 2019-10-19 11:52 | 81.345 | SABD0000000003 (OXY-10 ST) | 10 | 18.334 | 71919.7167 | 0 | 289135.8824 | 21 | 56.391
3255247 | 2019-10-19 11:52 | 81.3952 | SABD0000000003 (OXY-10 ST) | 10 | 18.328 | 71905.4975 | 0 | 289128.4152 | 21 | 56.391
3255256 | 2019-10-19 11:52 | 81.4444 | SABD0000000003 (OXY-10 ST) | 10 | 18.324 | 71883.7255 | 0 | 289138.6106 | 21 | 56.391
3255266 | 2019-10-19 11:52 | 81.4944 | SABD0000000003 (OXY-10 ST) | 10 | 18.323 | 71877.1647 | 0 | 289138.9719 | 21 | 56.391
3255277 | 2019-10-19 11:52 | 81.5449 | SABD0000000003 (OXY-10 ST) | 10 | 18.312 | 71862.134 | 0 | 289136.7236 | 21 | 56.391
3255286 | 2019-10-19 11:52 | 81.5951 | SABD0000000003 (OXY-10 ST) | 10 | 18.321 | 71860.7576 | 0 | 289132.8538 | 21 | 56.391
3255297 | 2019-10-19 11:53 | 81.645 | SABD0000000003 (OXY-10 ST) | 10 | 18.311 | 71849.6115 | 0 | 289135.5241 | 21 | 56.391
3255307 | 2019-10-19 11:53 | 81.6951 | SABD0000000003 (OXY-10 ST) | 10 | 18.315 | 71825.6762 | 0 | 289138.3575 | 21 | 56.391
3255316 | 2019-10-19 11:53 | 81.7446 | SABD0000000003 (OXY-10 ST) | 10 | 18.31 | 71810.7837 | 0 | 289127.9537 | 21 | 56.391
3255327 | 2019-10-19 11:53 | 81.7947 | SABD0000000003 (OXY-10 ST) | 10 | 18.305 | 71803.3868 | 0 | 289121.4028 | 21 | 56.391
3255337 | 2019-10-19 11:53 | 81.8449 | SABD0000000003 (OXY-10 ST) | 10 | 18.309 | 71786.9245 | 0 | 289127.7078 | 21 | 56.391
3255347 | 2019-10-19 11:53 | 81.8949 | SABD0000000003 (OXY-10 ST) | 10 | 18.308 | 71780.9105 | 0 | 289126.1793 | 21 | 56.391
3255357 | 2019-10-19 11:53 | 81.9451 | SABD0000000003 (OXY-10 ST) | 10 | 18.299 | 71765.4736 | 0 | 289113.0264 | 21 | 56.391
3255367 | 2019-10-19 11:53 | 81.9945 | SABD0000000003 (OXY-10 ST) | 10 | 18.296 | 71746.852 | 0 | 289120.5412 | 21 | 56.391
3255377 | 2019-10-19 11:53 | 82.0452 | SABD0000000003 (OXY-10 ST) | 10 | 18.292 | 71733.0254 | 0 | 289114.0898 | 21 | 56.391
3255387 | 2019-10-19 11:53 | 82.095 | SABD0000000003 (OXY-10 ST) | 10 | 18.296 | 71726.1697 | 0 | 289109.7196 | 21 | 56.391
3255397 | 2019-10-19 11:53 | 82.1451 | SABD0000000003 (OXY-10 ST) | 10 | 18.291 | 71711.1302 | 0 | 289104.1328 | 21 | 56.391
3255406 | 2019-10-19 11:53 | 82.1952 | SABD0000000003 (OXY-10 ST) | 10 | 18.288 | 71699.046 | 0 | 289099.5558 | 21 | 56.391
3255416 | 2019-10-19 11:53 | 82.2449 | SABD0000000003 (OXY-10 ST) | 10 | 18.284 | 71685.5003 | 0 | 289121.2107 | 21 | 56.391
3255427 | 2019-10-19 11:53 | 82.2951 | SABD0000000003 (OXY-10 ST) | 10 | 18.281 | 71674.4286 | 0 | 289109.1578 | 21 | 56.391
3255436 | 2019-10-19 11:53 | 82.3445 | SABD0000000003 (OXY-10 ST) | 10 | 18.286 | 71659.9425 | 0 | 289088.0429 | 21 | 56.391
3255447 | 2019-10-19 11:53 | 82.3949 | SABD0000000003 (OXY-10 ST) | 10 | 18.281 | 71643.9463 | 0 | 289103.9924 | 21 | 56.391
3255456 | 2019-10-19 11:53 | 82.4451 | SABD0000000003 (OXY-10 ST) | 10 | 18.275 | 71636.6148 | 0 | 289089.7411 | 21 | 56.391
3255467 | 2019-10-19 11:53 | 82.4945 | SABD0000000003 (OXY-10 ST) | 10 | 18.269 | 71623.8366 | 0 | 289080.0989 | 21 | 56.391
3255477 | 2019-10-19 11:53 | 82.5448 | SABD0000000003 (OXY-10 ST) | 10 | 18.269 | 71611.4121 | 0 | 289092.4082 | 21 | 56.391
3255486 | 2019-10-19 11:53 | 82.5948 | SABD0000000003 (OXY-10 ST) | 10 | 18.271 | 71593.9494 | 0 | 289095.7243 | 21 | 56.391
3255497 | 2019-10-19 11:54 | 82.6446 | SABD0000000003 (OXY-10 ST) | 10 | 18.261 | 71580.2827 | 0 | 289093.6442 | 21 | 56.391
3255507 | 2019-10-19 11:54 | 82.6949 | SABD0000000003 (OXY-10 ST) | 10 | 18.264 | 71566.4813 | 0 | 289093.8569 | 21 | 56.391
3255516 | 2019-10-19 11:54 | 82.7449 | SABD0000000003 (OXY-10 ST) | 10 | 18.259 | 71559.0995 | 0 | 289086.6274 | 21 | 56.391
3255527 | 2019-10-19 11:54 | 82.7947 | SABD0000000003 (OXY-10 ST) | 10 | 18.256 | 71543.106 | 0 | 289088.2273 | 21 | 56.391
3255536 | 2019-10-19 11:54 | 82.8447 | SABD0000000003 (OXY-10 ST) | 10 | 18.26 | 71542.634 | 0 | 289080.9601 | 21 | 56.391
3255547 | 2019-10-19 11:54 | 82.8949 | SABD0000000003 (OXY-10 ST) | 10 | 18.257 | 71525.7086 | 0 | 289086.1767 | 21 | 56.391
3255557 | 2019-10-19 11:54 | 82.9449 | SABD0000000003 (OXY-10 ST) | 10 | 18.25 | 71514.5215 | 0 | 289072.9006 | 21 | 56.391
3255566 | 2019-10-19 11:54 | 82.995 | SABD0000000003 (OXY-10 ST) | 10 | 18.245 | 71497.0376 | 0 | 289074.9634 | 21 | 56.391
3255577 | 2019-10-19 11:54 | 83.0444 | SABD0000000003 (OXY-10 ST) | 10 | 18.246 | 71482.5009 | 0 | 289071.1798 | 21 | 56.391
3255587 | 2019-10-19 11:54 | 83.0944 | SABD0000000003 (OXY-10 ST) | 10 | 18.24 | 71466.6234 | 0 | 289072.8671 | 21 | 56.391
3255596 | 2019-10-19 11:54 | 83.1449 | SABD0000000003 (OXY-10 ST) | 10 | 18.237 | 71449.2018 | 0 | 289080.7846 | 21 | 56.391
3255607 | 2019-10-19 11:54 | 83.1951 | SABD0000000003 (OXY-10 ST) | 10 | 18.236 | 71442.2683 | 0 | 289064.7102 | 21 | 56.391
3255617 | 2019-10-19 11:54 | 83.2451 | SABD0000000003 (OXY-10 ST) | 10 | 18.233 | 71434.4449 | 0 | 289082.1587 | 21 | 56.391
3255626 | 2019-10-19 11:54 | 83.2945 | SABD0000000003 (OXY-10 ST) | 10 | 18.232 | 71421.2266 | 0 | 289079.2368 | 21 | 56.391
3255637 | 2019-10-19 11:54 | 83.3447 | SABD0000000003 (OXY-10 ST) | 10 | 18.224 | 71417.0565 | 0 | 289078.7951 | 21 | 56.391
3255646 | 2019-10-19 11:54 | 83.3949 | SABD0000000003 (OXY-10 ST) | 10 | 18.229 | 71405.5602 | 0 | 289076.9232 | 21 | 56.391
3255656 | 2019-10-19 11:54 | 83.4444 | SABD0000000003 (OXY-10 ST) | 10 | 18.227 | 71396.1796 | 0 | 289071.8907 | 21 | 56.391
3255667 | 2019-10-19 11:54 | 83.4952 | SABD0000000003 (OXY-10 ST) | 10 | 18.217 | 71391.7315 | 0 | 289080.6447 | 21 | 56.391
3255677 | 2019-10-19 11:54 | 83.5444 | SABD0000000003 (OXY-10 ST) | 10 | 18.218 | 71375.0422 | 0 | 289058.7245 | 21 | 56.391
3255686 | 2019-10-19 11:54 | 83.5946 | SABD0000000003 (OXY-10 ST) | 10 | 18.219 | 71354.0703 | 0 | 289054.8738 | 21 | 56.391
3255696 | 2019-10-19 11:55 | 83.6446 | SABD0000000003 (OXY-10 ST) | 10 | 18.21 | 71350.2837 | 0 | 289075.7746 | 21 | 56.391
3255706 | 2019-10-19 11:55 | 83.6947 | SABD0000000003 (OXY-10 ST) | 10 | 18.219 | 71341.9959 | 0 | 289069.6166 | 21 | 56.391
3255717 | 2019-10-19 11:55 | 83.7448 | SABD0000000003 (OXY-10 ST) | 10 | 18.21 | 71328.5194 | 0 | 289066.5859 | 21 | 56.391
3255727 | 2019-10-19 11:55 | 83.795 | SABD0000000003 (OXY-10 ST) | 10 | 18.213 | 71326.2344 | 0 | 289064.705 | 21 | 56.391
3255736 | 2019-10-19 11:55 | 83.8444 | SABD0000000003 (OXY-10 ST) | 10 | 18.211 | 71315.1731 | 0 | 289069.0312 | 21 | 56.391
3255747 | 2019-10-19 11:55 | 83.8947 | SABD0000000003 (OXY-10 ST) | 10 | 18.212 | 71314.8236 | 0 | 289064.5361 | 21 | 56.391
3255756 | 2019-10-19 11:55 | 83.9445 | SABD0000000003 (OXY-10 ST) | 10 | 18.207 | 71305.0941 | 0 | 289055.6441 | 21 | 56.391
3255766 | 2019-10-19 11:55 | 83.9948 | SABD0000000003 (OXY-10 ST) | 10 | 18.2 | 71283.3936 | 0 | 289053.1809 | 21 | 56.391
3255776 | 2019-10-19 11:55 | 84.0448 | SABD0000000003 (OXY-10 ST) | 10 | 18.199 | 71272.3368 | 0 | 289045.9194 | 21 | 56.391
3255786 | 2019-10-19 11:55 | 84.0951 | SABD0000000003 (OXY-10 ST) | 10 | 18.2 | 71263.3328 | 0 | 289053.9166 | 21 | 56.391
3255797 | 2019-10-19 11:55 | 84.1444 | SABD0000000003 (OXY-10 ST) | 10 | 18.195 | 71246.371 | 0 | 289042.917 | 21 | 56.391
3255806 | 2019-10-19 11:55 | 84.1945 | SABD0000000003 (OXY-10 ST) | 10 | 18.194 | 71233.788 | 0 | 289058.0805 | 21 | 56.391
3255817 | 2019-10-19 11:55 | 84.2446 | SABD0000000003 (OXY-10 ST) | 10 | 18.19 | 71211.1141 | 0 | 289046.1911 | 21 | 56.391
3255826 | 2019-10-19 11:55 | 84.2947 | SABD0000000003 (OXY-10 ST) | 10 | 18.187 | 71209.9173 | 0 | 289041.8669 | 21 | 56.391
3255837 | 2019-10-19 11:55 | 84.3448 | SABD0000000003 (OXY-10 ST) | 10 | 18.191 | 71200.5031 | 0 | 289048.251 | 21 | 56.391
3255847 | 2019-10-19 11:55 | 84.3951 | SABD0000000003 (OXY-10 ST) | 10 | 18.182 | 71179.4286 | 0 | 289044.3375 | 21 | 56.391
3255857 | 2019-10-19 11:55 | 84.4444 | SABD0000000003 (OXY-10 ST) | 10 | 18.185 | 71160.0263 | 0 | 289050.3182 | 21 | 56.391
3255867 | 2019-10-19 11:55 | 84.4947 | SABD0000000003 (OXY-10 ST) | 10 | 18.172 | 71149.1666 | 0 | 289050.8319 | 21 | 56.391
3255877 | 2019-10-19 11:55 | 84.5449 | SABD0000000003 (OXY-10 ST) | 10 | 18.179 | 71149.8462 | 0 | 289049.8629 | 21 | 56.391
3255887 | 2019-10-19 11:55 | 84.5949 | SABD0000000003 (OXY-10 ST) | 10 | 18.176 | 71143.6522 | 0 | 289052.827 | 21 | 56.391
3255896 | 2019-10-19 11:56 | 84.6452 | SABD0000000003 (OXY-10 ST) | 10 | 18.174 | 71148.9409 | 0 | 289053.3225 | 21 | 56.391
3255907 | 2019-10-19 11:56 | 84.6951 | SABD0000000003 (OXY-10 ST) | 10 | 18.167 | 71120.7862 | 0 | 289042.0322 | 21 | 56.391
3255916 | 2019-10-19 11:56 | 84.7446 | SABD0000000003 (OXY-10 ST) | 10 | 18.164 | 71111.7456 | 0 | 289038.1305 | 21 | 56.391
3255927 | 2019-10-19 11:56 | 84.7947 | SABD0000000003 (OXY-10 ST) | 10 | 18.167 | 71092.1377 | 0 | 289033.1788 | 21 | 56.391
3255936 | 2019-10-19 11:56 | 84.845 | SABD0000000003 (OXY-10 ST) | 10 | 18.162 | 71074.5817 | 0 | 289032.4091 | 21 | 56.391
3255946 | 2019-10-19 11:56 | 84.8951 | SABD0000000003 (OXY-10 ST) | 10 | 18.158 | 71057.4519 | 0 | 289036.7393 | 21 | 56.391
3255957 | 2019-10-19 11:56 | 84.9451 | SABD0000000003 (OXY-10 ST) | 10 | 18.155 | 71051.6514 | 0 | 289030.4553 | 21 | 56.391
3255966 | 2019-10-19 11:56 | 84.9946 | SABD0000000003 (OXY-10 ST) | 10 | 18.153 | 71031.9079 | 0 | 289017.9365 | 21 | 56.391
3255976 | 2019-10-19 11:56 | 85.0446 | SABD0000000003 (OXY-10 ST) | 10 | 18.151 | 71022.9554 | 0 | 289019.242 | 21 | 56.391
3255986 | 2019-10-19 11:56 | 85.0947 | SABD0000000003 (OXY-10 ST) | 10 | 18.145 | 71012.9879 | 0 | 289034.6889 | 21 | 56.391
3255996 | 2019-10-19 11:56 | 85.1448 | SABD0000000003 (OXY-10 ST) | 10 | 18.146 | 71000.2098 | 0 | 289024.8068 | 21 | 56.391
3256007 | 2019-10-19 11:56 | 85.1951 | SABD0000000003 (OXY-10 ST) | 10 | 18.141 | 70993.5119 | 0 | 289031.8952 | 21 | 56.391
3256016 | 2019-10-19 11:56 | 85.2444 | SABD0000000003 (OXY-10 ST) | 10 | 18.144 | 70977.0782 | 0 | 289011.5252 | 21 | 56.391
3256027 | 2019-10-19 11:56 | 85.2946 | SABD0000000003 (OXY-10 ST) | 10 | 18.136 | 70969.2935 | 0 | 289028.2394 | 21 | 56.391
3256037 | 2019-10-19 11:56 | 85.3447 | SABD0000000003 (OXY-10 ST) | 10 | 18.143 | 70969.4599 | 0 | 289039.056 | 21 | 56.391
3256046 | 2019-10-19 11:56 | 85.395 | SABD0000000003 (OXY-10 ST) | 10 | 18.136 | 70948.238 | 0 | 289023.7379 | 21 | 56.391
3256056 | 2019-10-19 11:56 | 85.4452 | SABD0000000003 (OXY-10 ST) | 10 | 18.138 | 70946.2591 | 0 | 289021.8676 | 21 | 56.391
3256066 | 2019-10-19 11:56 | 85.4945 | SABD0000000003 (OXY-10 ST) | 10 | 18.135 | 70929.496 | 0 | 289032.4236 | 21 | 56.391
3256076 | 2019-10-19 11:56 | 85.5446 | SABD0000000003 (OXY-10 ST) | 10 | 18.13 | 70902.9047 | 0 | 289015.4328 | 21 | 56.391
3256087 | 2019-10-19 11:56 | 85.595 | SABD0000000003 (OXY-10 ST) | 10 | 18.129 | 70888.9565 | 0 | 289043.4376 | 21 | 56.391
3256096 | 2019-10-19 11:57 | 85.645 | SABD0000000003 (OXY-10 ST) | 10 | 18.127 | 70876.4603 | 0 | 289039.047 | 21 | 56.391
3256106 | 2019-10-19 11:57 | 85.695 | SABD0000000003 (OXY-10 ST) | 10 | 18.128 | 70861.2809 | 0 | 289028.5619 | 21 | 56.391
3256116 | 2019-10-19 11:57 | 85.745 | SABD0000000003 (OXY-10 ST) | 10 | 18.121 | 70847.3128 | 0 | 289030.9303 | 21 | 56.391
3256127 | 2019-10-19 11:57 | 85.795 | SABD0000000003 (OXY-10 ST) | 10 | 18.119 | 70833.4688 | 0 | 289038.5221 | 21 | 56.391
3256136 | 2019-10-19 11:57 | 85.8449 | SABD0000000003 (OXY-10 ST) | 10 | 18.118 | 70820.2859 | 0 | 289027.0586 | 21 | 56.391
3256146 | 2019-10-19 11:57 | 85.8953 | SABD0000000003 (OXY-10 ST) | 10 | 18.114 | 70807.7083 | 0 | 289015.1758 | 21 | 56.391
3256156 | 2019-10-19 11:57 | 85.9448 | SABD0000000003 (OXY-10 ST) | 10 | 18.112 | 70792.5399 | 0 | 289023.0225 | 21 | 56.391
3256166 | 2019-10-19 11:57 | 85.9949 | SABD0000000003 (OXY-10 ST) | 10 | 18.107 | 70789.5539 | 0 | 289022.1287 | 21 | 56.391
3256176 | 2019-10-19 11:57 | 86.0452 | SABD0000000003 (OXY-10 ST) | 10 | 18.107 | 70783.9359 | 0 | 289022.7942 | 21 | 56.391
3256186 | 2019-10-19 11:57 | 86.0947 | SABD0000000003 (OXY-10 ST) | 10 | 18.108 | 70752.5515 | 0 | 289031.0037 | 21 | 56.391
3256197 | 2019-10-19 11:57 | 86.1444 | SABD0000000003 (OXY-10 ST) | 10 | 18.104 | 70752.6 | 0 | 289021.1184 | 21 | 56.391
3256207 | 2019-10-19 11:57 | 86.1945 | SABD0000000003 (OXY-10 ST) | 10 | 18.102 | 70743.4613 | 0 | 289025.4698 | 21 | 56.391
3256217 | 2019-10-19 11:57 | 86.2445 | SABD0000000003 (OXY-10 ST) | 10 | 18.094 | 70735.1465 | 0 | 289023.643 | 21 | 56.391
3256227 | 2019-10-19 11:57 | 86.2947 | SABD0000000003 (OXY-10 ST) | 10 | 18.098 | 70729.6014 | 0 | 289027.5501 | 21 | 56.391
3256236 | 2019-10-19 11:57 | 86.3445 | SABD0000000003 (OXY-10 ST) | 10 | 18.092 | 70717.472 | 0 | 289012.9356 | 21 | 56.391
3256246 | 2019-10-19 11:57 | 86.3944 | SABD0000000003 (OXY-10 ST) | 10 | 18.096 | 70714.5821 | 0 | 289012.4152 | 21 | 56.391
3256257 | 2019-10-19 11:57 | 86.4447 | SABD0000000003 (OXY-10 ST) | 10 | 18.095 | 70715.7511 | 0 | 289023.7355 | 21 | 56.391
3256266 | 2019-10-19 11:57 | 86.495 | SABD0000000003 (OXY-10 ST) | 10 | 18.091 | 70713.0209 | 0 | 289015.2002 | 21 | 56.391
3256276 | 2019-10-19 11:57 | 86.5449 | SABD0000000003 (OXY-10 ST) | 10 | 18.092 | 70708.8783 | 0 | 289014.6827 | 21 | 56.391
3256287 | 2019-10-19 11:57 | 86.5951 | SABD0000000003 (OXY-10 ST) | 10 | 18.096 | 70700.4389 | 0 | 289010.047 | 21 | 56.391
3256297 | 2019-10-19 11:58 | 86.6445 | SABD0000000003 (OXY-10 ST) | 10 | 18.089 | 70697.1352 | 0 | 289012.3527 | 21 | 56.391
3256307 | 2019-10-19 11:58 | 86.6949 | SABD0000000003 (OXY-10 ST) | 10 | 18.094 | 70691.2051 | 0 | 289007.1207 | 21 | 56.391
3256316 | 2019-10-19 11:58 | 86.7452 | SABD0000000003 (OXY-10 ST) | 10 | 18.088 | 70687.717 | 0 | 289010.0313 | 21 | 56.391
3256326 | 2019-10-19 11:58 | 86.7945 | SABD0000000003 (OXY-10 ST) | 10 | 18.091 | 70675.588 | 0 | 289015.6218 | 21 | 56.391
3256336 | 2019-10-19 11:58 | 86.845 | SABD0000000003 (OXY-10 ST) | 10 | 18.09 | 70670.9418 | 0 | 289000.6333 | 21 | 56.391
3256346 | 2019-10-19 11:58 | 86.8952 | SABD0000000003 (OXY-10 ST) | 10 | 18.092 | 70668.9751 | 0 | 289022.6377 | 21 | 56.391
3256356 | 2019-10-19 11:58 | 86.9447 | SABD0000000003 (OXY-10 ST) | 10 | 18.086 | 70666.3323 | 0 | 289011.8463 | 21 | 56.391
3256367 | 2019-10-19 11:58 | 86.995 | SABD0000000003 (OXY-10 ST) | 10 | 18.087 | 70661.1662 | 0 | 288999.9292 | 21 | 56.391
3256377 | 2019-10-19 11:58 | 87.0445 | SABD0000000003 (OXY-10 ST) | 10 | 18.094 | 70661.0081 | 0 | 289015.8206 | 21 | 56.391
3256386 | 2019-10-19 11:58 | 87.095 | SABD0000000003 (OXY-10 ST) | 10 | 18.083 | 70655.2007 | 0 | 289011.3499 | 21 | 56.391
3256396 | 2019-10-19 11:58 | 87.1448 | SABD0000000003 (OXY-10 ST) | 10 | 18.088 | 70654.1427 | 0 | 289011.7773 | 21 | 56.391
3256407 | 2019-10-19 11:58 | 87.1952 | SABD0000000003 (OXY-10 ST) | 10 | 18.089 | 70649.1074 | 0 | 289011.997 | 21 | 56.391
3256417 | 2019-10-19 11:58 | 87.2447 | SABD0000000003 (OXY-10 ST) | 10 | 18.085 | 70650.1609 | 0 | 289009.6227 | 21 | 56.391
3256427 | 2019-10-19 11:58 | 87.295 | SABD0000000003 (OXY-10 ST) | 10 | 18.082 | 70644.3688 | 0 | 289001.7001 | 21 | 56.391
3256436 | 2019-10-19 11:58 | 87.3447 | SABD0000000003 (OXY-10 ST) | 10 | 18.085 | 70647.4037 | 0 | 289010.0383 | 21 | 56.391
3256446 | 2019-10-19 11:58 | 87.3949 | SABD0000000003 (OXY-10 ST) | 10 | 18.092 | 70646.7988 | 0 | 289005.4418 | 21 | 56.391
3256457 | 2019-10-19 11:58 | 87.4449 | SABD0000000003 (OXY-10 ST) | 10 | 18.083 | 70636.127 | 0 | 289004.3888 | 21 | 56.391
3256466 | 2019-10-19 11:58 | 87.495 | SABD0000000003 (OXY-10 ST) | 10 | 18.083 | 70644.3538 | 0 | 289007.2242 | 21 | 56.391
3256476 | 2019-10-19 11:58 | 87.5452 | SABD0000000003 (OXY-10 ST) | 10 | 18.082 | 70640.3645 | 0 | 289004.9571 | 21 | 56.391
3256486 | 2019-10-19 11:58 | 87.5947 | SABD0000000003 (OXY-10 ST) | 10 | 18.089 | 70645.9345 | 0 | 289012.4227 | 21 | 56.391
3256497 | 2019-10-19 11:59 | 87.645 | SABD0000000003 (OXY-10 ST) | 10 | 18.083 | 70639.6417 | 0 | 289012.4031 | 21 | 56.391
3256507 | 2019-10-19 11:59 | 87.6944 | SABD0000000003 (OXY-10 ST) | 10 | 18.083 | 70639.7984 | 0 | 289014.9616 | 21 | 56.391
3256517 | 2019-10-19 11:59 | 87.7444 | SABD0000000003 (OXY-10 ST) | 10 | 18.079 | 70642.9819 | 0 | 289002.9715 | 21 | 56.391
3256527 | 2019-10-19 11:59 | 87.7948 | SABD0000000003 (OXY-10 ST) | 10 | 18.079 | 70641.085 | 0 | 289022.469 | 21 | 56.391
3256536 | 2019-10-19 11:59 | 87.8451 | SABD0000000003 (OXY-10 ST) | 10 | 18.081 | 70645.6306 | 0 | 289001.4579 | 21 | 56.391
3256547 | 2019-10-19 11:59 | 87.8947 | SABD0000000003 (OXY-10 ST) | 10 | 18.085 | 70641.9366 | 0 | 289009.1874 | 21 | 56.391
3256557 | 2019-10-19 11:59 | 87.9444 | SABD0000000003 (OXY-10 ST) | 10 | 18.087 | 70645.4082 | 0 | 289012.582 | 21 | 56.391
3256566 | 2019-10-19 11:59 | 87.9946 | SABD0000000003 (OXY-10 ST) | 10 | 18.088 | 70642.4643 | 0 | 289024.7261 | 21 | 56.391
3256576 | 2019-10-19 11:59 | 88.0447 | SABD0000000003 (OXY-10 ST) | 10 | 18.089 | 70654.6608 | 0 | 289009.443 | 21 | 56.391
3256586 | 2019-10-19 11:59 | 88.0948 | SABD0000000003 (OXY-10 ST) | 10 | 18.089 | 70657.8042 | 0 | 289023.4725 | 21 | 56.391
3256597 | 2019-10-19 11:59 | 88.145 | SABD0000000003 (OXY-10 ST) | 10 | 18.083 | 70654.5165 | 0 | 289018.6678 | 21 | 56.391
3256606 | 2019-10-19 11:59 | 88.1945 | SABD0000000003 (OXY-10 ST) | 10 | 18.084 | 70652.6951 | 0 | 289013.3607 | 21 | 56.391
3256616 | 2019-10-19 11:59 | 88.2446 | SABD0000000003 (OXY-10 ST) | 10 | 18.087 | 70656.2252 | 0 | 289005.4286 | 21 | 56.391
3256626 | 2019-10-19 11:59 | 88.2946 | SABD0000000003 (OXY-10 ST) | 10 | 18.092 | 70661.3103 | 0 | 289015.9781 | 21 | 56.391
3256637 | 2019-10-19 11:59 | 88.3447 | SABD0000000003 (OXY-10 ST) | 10 | 18.088 | 70657.3725 | 0 | 289013.9728 | 21 | 56.391
3256647 | 2019-10-19 11:59 | 88.3949 | SABD0000000003 (OXY-10 ST) | 10 | 18.088 | 70663.6279 | 0 | 289015.0782 | 21 | 56.391
3256657 | 2019-10-19 11:59 | 88.4447 | SABD0000000003 (OXY-10 ST) | 10 | 18.096 | 70665.502 | 0 | 289018.8903 | 21 | 56.391
3256667 | 2019-10-19 11:59 | 88.4944 | SABD0000000003 (OXY-10 ST) | 10 | 18.092 | 70654.2008 | 0 | 289013.906 | 21 | 56.391
3256677 | 2019-10-19 11:59 | 88.5456 | SABD0000000003 (OXY-10 ST) | 10 | 18.09 | 70670.2621 | 0 | 289010.8531 | 21 | 56.391
3256687 | 2019-10-19 11:59 | 88.5951 | SABD0000000003 (OXY-10 ST) | 10 | 18.091 | 70667.4481 | 0 | 289004.1856 | 21 | 56.391
3256696 | 2019-10-19 12:00 | 88.6444 | SABD0000000003 (OXY-10 ST) | 10 | 18.096 | 70666.3432 | 0 | 289011.6526 | 21 | 56.391
3256707 | 2019-10-19 12:00 | 88.6949 | SABD0000000003 (OXY-10 ST) | 10 | 18.094 | 70680.9234 | 0 | 289014.2002 | 21 | 56.391
3256716 | 2019-10-19 12:00 | 88.7453 | SABD0000000003 (OXY-10 ST) | 10 | 18.092 | 70676.0351 | 0 | 288997.1351 | 21 | 56.391
3256727 | 2019-10-19 12:00 | 88.7946 | SABD0000000003 (OXY-10 ST) | 10 | 18.096 | 70674.2152 | 0 | 289005.6956 | 21 | 56.391
3256737 | 2019-10-19 12:00 | 88.8446 | SABD0000000003 (OXY-10 ST) | 10 | 18.092 | 70671.5009 | 0 | 289012.7996 | 21 | 56.391
3256746 | 2019-10-19 12:00 | 88.8949 | SABD0000000003 (OXY-10 ST) | 10 | 18.095 | 70677.357 | 0 | 289008.626 | 21 | 56.391
3256756 | 2019-10-19 12:00 | 88.9451 | SABD0000000003 (OXY-10 ST) | 10 | 18.095 | 70685.9525 | 0 | 289013.0814 | 21 | 56.391
3256767 | 2019-10-19 12:00 | 88.9952 | SABD0000000003 (OXY-10 ST) | 10 | 18.095 | 70687.4726 | 0 | 289018.4001 | 21 | 56.391
3256777 | 2019-10-19 12:00 | 89.0446 | SABD0000000003 (OXY-10 ST) | 10 | 18.095 | 70684.844 | 0 | 289011.6443 | 21 | 56.391
3256787 | 2019-10-19 12:00 | 89.0947 | SABD0000000003 (OXY-10 ST) | 10 | 18.092 | 70694.2449 | 0 | 289019.0349 | 21 | 56.391
3256797 | 2019-10-19 12:00 | 89.1449 | SABD0000000003 (OXY-10 ST) | 10 | 18.093 | 70694.1634 | 0 | 289016.1742 | 21 | 56.391
3256807 | 2019-10-19 12:00 | 89.195 | SABD0000000003 (OXY-10 ST) | 10 | 18.102 | 70697.1737 | 0 | 289006.2608 | 21 | 56.391
3256816 | 2019-10-19 12:00 | 89.2445 | SABD0000000003 (OXY-10 ST) | 10 | 18.107 | 70704.5126 | 0 | 289019.4656 | 21 | 56.391
3256826 | 2019-10-19 12:00 | 89.2949 | SABD0000000003 (OXY-10 ST) | 10 | 18.102 | 70705.4114 | 0 | 289012.075 | 21 | 56.391
3256837 | 2019-10-19 12:00 | 89.3445 | SABD0000000003 (OXY-10 ST) | 10 | 18.102 | 70709.3367 | 0 | 289013.8673 | 21 | 56.391
3256847 | 2019-10-19 12:00 | 89.395 | SABD0000000003 (OXY-10 ST) | 10 | 18.104 | 70712.2913 | 0 | 289013.5338 | 21 | 56.391
3256856 | 2019-10-19 12:00 | 89.4445 | SABD0000000003 (OXY-10 ST) | 10 | 18.107 | 70720.1463 | 0 | 289012.9234 | 21 | 56.391
3256866 | 2019-10-19 12:00 | 89.4946 | SABD0000000003 (OXY-10 ST) | 10 | 18.102 | 70724.8436 | 0 | 289005.5661 | 21 | 56.391
3256877 | 2019-10-19 12:00 | 89.5448 | SABD0000000003 (OXY-10 ST) | 10 | 18.102 | 70717.0563 | 0 | 289000.9255 | 21 | 56.391
3256886 | 2019-10-19 12:00 | 89.5947 | SABD0000000003 (OXY-10 ST) | 10 | 18.108 | 70717.4701 | 0 | 289002.5118 | 21 | 56.391
3256896 | 2019-10-19 12:01 | 89.6446 | SABD0000000003 (OXY-10 ST) | 10 | 18.101 | 70724.8622 | 0 | 289013.6218 | 21 | 56.391
3256906 | 2019-10-19 12:01 | 89.695 | SABD0000000003 (OXY-10 ST) | 10 | 18.104 | 70728.087 | 0 | 289004.2518 | 21 | 56.391
3256916 | 2019-10-19 12:01 | 89.7447 | SABD0000000003 (OXY-10 ST) | 10 | 18.108 | 70731.4496 | 0 | 289019.3533 | 21 | 56.391
3256927 | 2019-10-19 12:01 | 89.7949 | SABD0000000003 (OXY-10 ST) | 10 | 18.107 | 70731.1607 | 0 | 289003.4088 | 21 | 56.391
3256936 | 2019-10-19 12:01 | 89.8445 | SABD0000000003 (OXY-10 ST) | 10 | 18.109 | 70740.1516 | 0 | 289008.9096 | 21 | 56.391
3256947 | 2019-10-19 12:01 | 89.8946 | SABD0000000003 (OXY-10 ST) | 10 | 18.112 | 70747.4573 | 0 | 289015.4948 | 21 | 56.391
3256956 | 2019-10-19 12:01 | 89.9518 | SABD0000000003 (OXY-10 ST) | 10 | 18.112 | 70750.3061 | 0 | 289006.3774 | 21 | 56.391
3256967 | 2019-10-19 12:01 | 89.9947 | SABD0000000003 (OXY-10 ST) | 10 | 18.119 | 70753.6652 | 0 | 289003.5796 | 21 | 56.391
3256977 | 2019-10-19 12:01 | 90.0447 | SABD0000000003 (OXY-10 ST) | 10 | 18.114 | 70758.4002 | 0 | 289006.9756 | 21 | 56.391
3256987 | 2019-10-19 12:01 | 90.0947 | SABD0000000003 (OXY-10 ST) | 10 | 18.114 | 70760.4803 | 0 | 289001.1468 | 21 | 56.391
3256996 | 2019-10-19 12:01 | 90.1443 | SABD0000000003 (OXY-10 ST) | 10 | 18.116 | 70758.9657 | 0 | 288993.0873 | 21 | 56.391
3257007 | 2019-10-19 12:01 | 90.1946 | SABD0000000003 (OXY-10 ST) | 10 | 18.122 | 70769.9388 | 0 | 289000.0244 | 21 | 56.391
3257016 | 2019-10-19 12:01 | 90.2456 | SABD0000000003 (OXY-10 ST) | 10 | 18.119 | 70765.1351 | 0 | 289010.6019 | 21 | 56.391
3257027 | 2019-10-19 12:01 | 90.2945 | SABD0000000003 (OXY-10 ST) | 10 | 18.116 | 70770.336 | 0 | 289008.6098 | 21 | 56.391
3257036 | 2019-10-19 12:01 | 90.3448 | SABD0000000003 (OXY-10 ST) | 10 | 18.121 | 70775.455 | 0 | 289017.0526 | 21 | 56.391
3257046 | 2019-10-19 12:01 | 90.3951 | SABD0000000003 (OXY-10 ST) | 10 | 18.119 | 70777.5439 | 0 | 289033.2365 | 21 | 56.391
3257056 | 2019-10-19 12:01 | 90.4445 | SABD0000000003 (OXY-10 ST) | 10 | 18.116 | 70783.2587 | 0 | 289007.5437 | 21 | 56.391
3257067 | 2019-10-19 12:01 | 90.4954 | SABD0000000003 (OXY-10 ST) | 10 | 18.119 | 70788.5518 | 0 | 289015.4692 | 21 | 56.391
3257077 | 2019-10-19 12:01 | 90.5448 | SABD0000000003 (OXY-10 ST) | 10 | 18.124 | 70782.8663 | 0 | 289010.8367 | 21 | 56.391
3257087 | 2019-10-19 12:01 | 90.5948 | SABD0000000003 (OXY-10 ST) | 10 | 18.125 | 70792.2216 | 0 | 289011.9336 | 21 | 56.391
3257097 | 2019-10-19 12:02 | 90.645 | SABD0000000003 (OXY-10 ST) | 10 | 18.124 | 70804.3854 | 0 | 289021.7717 | 21 | 56.391
3257106 | 2019-10-19 12:02 | 90.6951 | SABD0000000003 (OXY-10 ST) | 10 | 18.127 | 70793.9318 | 0 | 289008.6598 | 21 | 56.391
3257117 | 2019-10-19 12:02 | 90.7448 | SABD0000000003 (OXY-10 ST) | 10 | 18.124 | 70799.2056 | 0 | 289013.8412 | 21 | 56.391
3257127 | 2019-10-19 12:02 | 90.7949 | SABD0000000003 (OXY-10 ST) | 10 | 18.127 | 70810.1863 | 0 | 289009.4239 | 21 | 56.391
3257137 | 2019-10-19 12:02 | 90.8447 | SABD0000000003 (OXY-10 ST) | 10 | 18.131 | 70808.5815 | 0 | 289011.5101 | 21 | 56.391
3257146 | 2019-10-19 12:02 | 90.8952 | SABD0000000003 (OXY-10 ST) | 10 | 18.123 | 70814.9545 | 0 | 289011.0773 | 21 | 56.391
3257156 | 2019-10-19 12:02 | 90.9453 | SABD0000000003 (OXY-10 ST) | 10 | 18.131 | 70820.2719 | 0 | 289011.577 | 21 | 56.391
3257167 | 2019-10-19 12:02 | 90.9948 | SABD0000000003 (OXY-10 ST) | 10 | 18.133 | 70830.556 | 0 | 289020.1197 | 21 | 56.391
3257176 | 2019-10-19 12:02 | 91.0452 | SABD0000000003 (OXY-10 ST) | 10 | 18.129 | 70829.1133 | 0 | 289017.1687 | 21 | 56.391
3257186 | 2019-10-19 12:02 | 91.0946 | SABD0000000003 (OXY-10 ST) | 10 | 18.135 | 70835.455 | 0 | 289027.8249 | 21 | 56.391
3257196 | 2019-10-19 12:02 | 91.1449 | SABD0000000003 (OXY-10 ST) | 10 | 18.134 | 70841.0971 | 0 | 289030.6099 | 21 | 56.391
3257207 | 2019-10-19 12:02 | 91.1945 | SABD0000000003 (OXY-10 ST) | 10 | 18.137 | 70840.0729 | 0 | 289027.3543 | 21 | 56.391
3257216 | 2019-10-19 12:02 | 91.245 | SABD0000000003 (OXY-10 ST) | 10 | 18.138 | 70841.1592 | 0 | 289018.5318 | 21 | 56.391
3257227 | 2019-10-19 12:02 | 91.295 | SABD0000000003 (OXY-10 ST) | 10 | 18.138 | 70847.5162 | 0 | 289026.0461 | 21 | 56.391
3257237 | 2019-10-19 12:02 | 91.3444 | SABD0000000003 (OXY-10 ST) | 10 | 18.131 | 70851.446 | 0 | 289028.6268 | 21 | 56.391
3257246 | 2019-10-19 12:02 | 91.3948 | SABD0000000003 (OXY-10 ST) | 10 | 18.137 | 70858.0597 | 0 | 289011.0882 | 21 | 56.391
3257257 | 2019-10-19 12:02 | 91.4451 | SABD0000000003 (OXY-10 ST) | 10 | 18.139 | 70856.896 | 0 | 289017.5987 | 21 | 56.391
3257267 | 2019-10-19 12:02 | 91.4951 | SABD0000000003 (OXY-10 ST) | 10 | 18.141 | 70861.3361 | 0 | 289023.8713 | 21 | 56.391
3257276 | 2019-10-19 12:02 | 91.5452 | SABD0000000003 (OXY-10 ST) | 10 | 18.14 | 70863.328 | 0 | 289015.4232 | 21 | 56.391
3257287 | 2019-10-19 12:02 | 91.5946 | SABD0000000003 (OXY-10 ST) | 10 | 18.142 | 70869.9689 | 0 | 289010.6599 | 21 | 56.391
3257297 | 2019-10-19 12:03 | 91.6444 | SABD0000000003 (OXY-10 ST) | 10 | 18.138 | 70873.342 | 0 | 289014.4667 | 21 | 56.391
3257307 | 2019-10-19 12:03 | 91.6945 | SABD0000000003 (OXY-10 ST) | 10 | 18.139 | 70877.0612 | 0 | 289016.1128 | 21 | 56.391
3257316 | 2019-10-19 12:03 | 91.745 | SABD0000000003 (OXY-10 ST) | 10 | 18.146 | 70880.4521 | 0 | 289024.208 | 21 | 56.391
3257326 | 2019-10-19 12:03 | 91.7946 | SABD0000000003 (OXY-10 ST) | 10 | 18.147 | 70884.4871 | 0 | 289024.6964 | 21 | 56.391
3257337 | 2019-10-19 12:03 | 91.8446 | SABD0000000003 (OXY-10 ST) | 10 | 18.145 | 70895.9117 | 0 | 289011.4286 | 21 | 56.391
3257347 | 2019-10-19 12:03 | 91.8948 | SABD0000000003 (OXY-10 ST) | 10 | 18.148 | 70895.0299 | 0 | 289000.9575 | 21 | 56.391
3257356 | 2019-10-19 12:03 | 91.9451 | SABD0000000003 (OXY-10 ST) | 10 | 18.146 | 70904.8033 | 0 | 289023.0113 | 21 | 56.391
3257367 | 2019-10-19 12:03 | 91.9945 | SABD0000000003 (OXY-10 ST) | 10 | 18.142 | 70908.3883 | 0 | 289026.6838 | 21 | 56.391
3257377 | 2019-10-19 12:03 | 92.0444 | SABD0000000003 (OXY-10 ST) | 10 | 18.15 | 70909.2542 | 0 | 289030.1467 | 21 | 56.391
3257387 | 2019-10-19 12:03 | 92.0944 | SABD0000000003 (OXY-10 ST) | 10 | 18.152 | 70911.3138 | 0 | 289017.7811 | 21 | 56.391
3257397 | 2019-10-19 12:03 | 92.1447 | SABD0000000003 (OXY-10 ST) | 10 | 18.155 | 70919.1864 | 0 | 289017.9214 | 21 | 56.391
3257407 | 2019-10-19 12:03 | 92.1947 | SABD0000000003 (OXY-10 ST) | 10 | 18.153 | 70927.1693 | 0 | 289016.6069 | 21 | 56.391
3257417 | 2019-10-19 12:03 | 92.2448 | SABD0000000003 (OXY-10 ST) | 10 | 18.152 | 70929.2 | 0 | 289026.3228 | 21 | 56.391
3257427 | 2019-10-19 12:03 | 92.295 | SABD0000000003 (OXY-10 ST) | 10 | 18.154 | 70927.9317 | 0 | 289020.5711 | 21 | 56.391
3257437 | 2019-10-19 12:03 | 92.3444 | SABD0000000003 (OXY-10 ST) | 10 | 18.155 | 70937.9699 | 0 | 289003.5793 | 21 | 56.391
3257447 | 2019-10-19 12:03 | 92.3944 | SABD0000000003 (OXY-10 ST) | 10 | 18.161 | 70937.4487 | 0 | 289002.7257 | 21 | 56.391
3257457 | 2019-10-19 12:03 | 92.4445 | SABD0000000003 (OXY-10 ST) | 10 | 18.155 | 70939.6637 | 0 | 289014.4637 | 21 | 56.391
3257466 | 2019-10-19 12:03 | 92.4947 | SABD0000000003 (OXY-10 ST) | 10 | 18.15 | 70949.2138 | 0 | 289011.3236 | 21 | 56.391
3257476 | 2019-10-19 12:03 | 92.5448 | SABD0000000003 (OXY-10 ST) | 10 | 18.16 | 70950.3186 | 0 | 289011.5005 | 21 | 56.391
3257487 | 2019-10-19 12:03 | 92.5946 | SABD0000000003 (OXY-10 ST) | 10 | 18.164 | 70952.6348 | 0 | 289005.6948 | 21 | 56.391
3257497 | 2019-10-19 12:04 | 92.645 | SABD0000000003 (OXY-10 ST) | 10 | 18.161 | 70957.035 | 0 | 289008.3548 | 21 | 56.391
3257507 | 2019-10-19 12:04 | 92.6955 | SABD0000000003 (OXY-10 ST) | 10 | 18.16 | 70957.1008 | 0 | 289009.06 | 21 | 56.391
3257516 | 2019-10-19 12:04 | 92.7445 | SABD0000000003 (OXY-10 ST) | 10 | 18.162 | 70970.6038 | 0 | 289018.1429 | 21 | 56.391
3257526 | 2019-10-19 12:04 | 92.7947 | SABD0000000003 (OXY-10 ST) | 10 | 18.172 | 70970.1726 | 0 | 289013.168 | 21 | 56.391
3257536 | 2019-10-19 12:04 | 92.845 | SABD0000000003 (OXY-10 ST) | 10 | 18.167 | 70974.5813 | 0 | 289014.0846 | 21 | 56.391
3257546 | 2019-10-19 12:04 | 92.8954 | SABD0000000003 (OXY-10 ST) | 10 | 18.168 | 70982.8183 | 0 | 289021.7594 | 21 | 56.391
3257557 | 2019-10-19 12:04 | 92.945 | SABD0000000003 (OXY-10 ST) | 10 | 18.171 | 70990.9378 | 0 | 289028.6151 | 21 | 56.391
3257566 | 2019-10-19 12:04 | 92.9947 | SABD0000000003 (OXY-10 ST) | 10 | 18.166 | 70994.9487 | 0 | 289030.5906 | 21 | 56.391
3257577 | 2019-10-19 12:04 | 93.0444 | SABD0000000003 (OXY-10 ST) | 10 | 18.172 | 70998.4448 | 0 | 289015.6928 | 21 | 56.391
3257587 | 2019-10-19 12:04 | 93.0945 | SABD0000000003 (OXY-10 ST) | 10 | 18.167 | 71006.7053 | 0 | 289009.3856 | 21 | 56.391
3257597 | 2019-10-19 12:04 | 93.1446 | SABD0000000003 (OXY-10 ST) | 10 | 18.175 | 71012.9321 | 0 | 289025.2072 | 21 | 56.391
3257606 | 2019-10-19 12:04 | 93.195 | SABD0000000003 (OXY-10 ST) | 10 | 18.172 | 71011.7928 | 0 | 289010.6657 | 21 | 56.391
3257616 | 2019-10-19 12:04 | 93.2449 | SABD0000000003 (OXY-10 ST) | 10 | 18.178 | 71013.4629 | 0 | 289018.8614 | 21 | 56.391
3257627 | 2019-10-19 12:04 | 93.295 | SABD0000000003 (OXY-10 ST) | 10 | 18.177 | 71028.0641 | 0 | 289013.0421 | 21 | 56.391
3257637 | 2019-10-19 12:04 | 93.3444 | SABD0000000003 (OXY-10 ST) | 10 | 18.174 | 71024.98 | 0 | 289020.6473 | 21 | 56.391
3257646 | 2019-10-19 12:04 | 93.3944 | SABD0000000003 (OXY-10 ST) | 10 | 18.174 | 71018.8612 | 0 | 289014.3752 | 21 | 56.391
3257656 | 2019-10-19 12:04 | 93.4445 | SABD0000000003 (OXY-10 ST) | 10 | 18.177 | 71026.88 | 0 | 289016.9156 | 21 | 56.391
3257666 | 2019-10-19 12:04 | 93.4949 | SABD0000000003 (OXY-10 ST) | 10 | 18.179 | 71039.065 | 0 | 289016.4846 | 21 | 56.391
3257676 | 2019-10-19 12:04 | 93.5451 | SABD0000000003 (OXY-10 ST) | 10 | 18.178 | 71031.0949 | 0 | 289006.3421 | 21 | 56.391
3257687 | 2019-10-19 12:04 | 93.5949 | SABD0000000003 (OXY-10 ST) | 10 | 18.181 | 71043.158 | 0 | 289013.1876 | 21 | 56.391
3257696 | 2019-10-19 12:05 | 93.6449 | SABD0000000003 (OXY-10 ST) | 10 | 18.183 | 71047.7301 | 0 | 289017.4918 | 21 | 56.391
3257707 | 2019-10-19 12:05 | 93.6945 | SABD0000000003 (OXY-10 ST) | 10 | 18.186 | 71049.1563 | 0 | 289012.8022 | 21 | 56.391
3257716 | 2019-10-19 12:05 | 93.7448 | SABD0000000003 (OXY-10 ST) | 10 | 18.187 | 71051.4464 | 0 | 289013.0922 | 21 | 56.391
3257727 | 2019-10-19 12:05 | 93.7951 | SABD0000000003 (OXY-10 ST) | 10 | 18.19 | 71064.9337 | 0 | 289013.4188 | 21 | 56.391
3257736 | 2019-10-19 12:05 | 93.8446 | SABD0000000003 (OXY-10 ST) | 10 | 18.184 | 71073.1986 | 0 | 289007.4273 | 21 | 56.391
3257747 | 2019-10-19 12:05 | 93.8944 | SABD0000000003 (OXY-10 ST) | 10 | 18.185 | 71068.2272 | 0 | 289004.865 | 21 | 56.391
3257757 | 2019-10-19 12:05 | 93.945 | SABD0000000003 (OXY-10 ST) | 10 | 18.188 | 71070.5528 | 0 | 289002.5433 | 21 | 56.391
3257766 | 2019-10-19 12:05 | 93.9953 | SABD0000000003 (OXY-10 ST) | 10 | 18.186 | 71083.5533 | 0 | 289013.6939 | 21 | 56.391
3257776 | 2019-10-19 12:05 | 94.0446 | SABD0000000003 (OXY-10 ST) | 10 | 18.192 | 71094.5392 | 0 | 289013.9773 | 21 | 56.391
3257786 | 2019-10-19 12:05 | 94.0951 | SABD0000000003 (OXY-10 ST) | 10 | 18.191 | 71087.9906 | 0 | 289004.202 | 21 | 56.391
3257796 | 2019-10-19 12:05 | 94.1445 | SABD0000000003 (OXY-10 ST) | 10 | 18.188 | 71090.9969 | 0 | 289004.8753 | 21 | 56.391
3257807 | 2019-10-19 12:05 | 94.1944 | SABD0000000003 (OXY-10 ST) | 10 | 18.191 | 71095.6839 | 0 | 288997.2665 | 21 | 56.391
3257816 | 2019-10-19 12:05 | 94.245 | SABD0000000003 (OXY-10 ST) | 10 | 18.197 | 71102.1113 | 0 | 288991.6473 | 21 | 56.391
3257826 | 2019-10-19 12:05 | 94.2946 | SABD0000000003 (OXY-10 ST) | 10 | 18.196 | 71114.7333 | 0 | 288999.1569 | 21 | 56.391
3257836 | 2019-10-19 12:05 | 94.3451 | SABD0000000003 (OXY-10 ST) | 10 | 18.195 | 71117.2585 | 0 | 289009.4976 | 21 | 56.391
3257846 | 2019-10-19 12:05 | 94.3953 | SABD0000000003 (OXY-10 ST) | 10 | 18.198 | 71123.4301 | 0 | 289008.0299 | 21 | 56.391
3257856 | 2019-10-19 12:05 | 94.4446 | SABD0000000003 (OXY-10 ST) | 10 | 18.198 | 71124.067 | 0 | 288993.0913 | 21 | 56.391
3257867 | 2019-10-19 12:05 | 94.4944 | SABD0000000003 (OXY-10 ST) | 10 | 18.198 | 71130.3851 | 0 | 289003.3724 | 21 | 56.391
3257876 | 2019-10-19 12:05 | 94.5449 | SABD0000000003 (OXY-10 ST) | 10 | 18.2 | 71139.9557 | 0 | 289001.2315 | 21 | 56.391
3257886 | 2019-10-19 12:05 | 94.5951 | SABD0000000003 (OXY-10 ST) | 10 | 18.205 | 71139.0569 | 0 | 289003.6533 | 21 | 56.391
3257897 | 2019-10-19 12:06 | 94.6448 | SABD0000000003 (OXY-10 ST) | 10 | 18.204 | 71137.4926 | 0 | 289004.1197 | 21 | 56.391
3257907 | 2019-10-19 12:06 | 94.695 | SABD0000000003 (OXY-10 ST) | 10 | 18.207 | 71145.7448 | 0 | 289010.1656 | 21 | 56.391
3257916 | 2019-10-19 12:06 | 94.7448 | SABD0000000003 (OXY-10 ST) | 10 | 18.204 | 71151.3296 | 0 | 289015.8632 | 21 | 56.391
3257926 | 2019-10-19 12:06 | 94.7951 | SABD0000000003 (OXY-10 ST) | 10 | 18.206 | 71155.0028 | 0 | 289011.183 | 21 | 56.391
3257937 | 2019-10-19 12:06 | 94.8444 | SABD0000000003 (OXY-10 ST) | 10 | 18.208 | 71155.6876 | 0 | 289009.2707 | 21 | 56.391
3257946 | 2019-10-19 12:06 | 94.8947 | SABD0000000003 (OXY-10 ST) | 10 | 18.206 | 71169.7252 | 0 | 289016.4881 | 21 | 56.391
3257956 | 2019-10-19 12:06 | 94.9457 | SABD0000000003 (OXY-10 ST) | 10 | 18.208 | 71167.4805 | 0 | 289016.4775 | 21 | 56.391
3257967 | 2019-10-19 12:06 | 94.9944 | SABD0000000003 (OXY-10 ST) | 10 | 18.213 | 71177.7399 | 0 | 289019.1055 | 21 | 56.391
3257977 | 2019-10-19 12:06 | 95.0447 | SABD0000000003 (OXY-10 ST) | 10 | 18.211 | 71177.2316 | 0 | 289013.1019 | 21 | 56.391
3257987 | 2019-10-19 12:06 | 95.0949 | SABD0000000003 (OXY-10 ST) | 10 | 18.216 | 71181.1893 | 0 | 289010.3584 | 21 | 56.391
3257997 | 2019-10-19 12:06 | 95.145 | SABD0000000003 (OXY-10 ST) | 10 | 18.213 | 71189.3885 | 0 | 289007.8582 | 21 | 56.391
3258006 | 2019-10-19 12:06 | 95.1951 | SABD0000000003 (OXY-10 ST) | 10 | 18.216 | 71196.796 | 0 | 289011.0781 | 21 | 56.391
3258017 | 2019-10-19 12:06 | 95.2445 | SABD0000000003 (OXY-10 ST) | 10 | 18.217 | 71200.5679 | 0 | 289005.651 | 21 | 56.391
3258026 | 2019-10-19 12:06 | 95.2949 | SABD0000000003 (OXY-10 ST) | 10 | 18.216 | 71204.299 | 0 | 288994.3687 | 21 | 56.391
3258036 | 2019-10-19 12:06 | 95.345 | SABD0000000003 (OXY-10 ST) | 10 | 18.218 | 71206.9774 | 0 | 289018.0332 | 21 | 56.391
3258047 | 2019-10-19 12:06 | 95.3947 | SABD0000000003 (OXY-10 ST) | 10 | 18.217 | 71212.2604 | 0 | 289019.617 | 21 | 56.391
3258056 | 2019-10-19 12:06 | 95.445 | SABD0000000003 (OXY-10 ST) | 10 | 18.223 | 71213.2707 | 0 | 289016.1528 | 21 | 56.391
3258066 | 2019-10-19 12:06 | 95.4952 | SABD0000000003 (OXY-10 ST) | 10 | 18.214 | 71206.0201 | 0 | 289020.4172 | 21 | 56.391
3258077 | 2019-10-19 12:06 | 95.5444 | SABD0000000003 (OXY-10 ST) | 10 | 18.221 | 71216.6248 | 0 | 289015.0592 | 21 | 56.391
3258087 | 2019-10-19 12:06 | 95.5944 | SABD0000000003 (OXY-10 ST) | 10 | 18.223 | 71212.7574 | 0 | 289002.9675 | 21 | 56.391
3258096 | 2019-10-19 12:07 | 95.6448 | SABD0000000003 (OXY-10 ST) | 10 | 18.218 | 71222.9078 | 0 | 289016.1352 | 21 | 56.391
3258106 | 2019-10-19 12:07 | 95.6951 | SABD0000000003 (OXY-10 ST) | 10 | 18.226 | 71219.8661 | 0 | 289012.4978 | 21 | 56.391
3258117 | 2019-10-19 12:07 | 95.7444 | SABD0000000003 (OXY-10 ST) | 10 | 18.225 | 71224.9291 | 0 | 289006.2173 | 21 | 56.391
3258127 | 2019-10-19 12:07 | 95.7944 | SABD0000000003 (OXY-10 ST) | 10 | 18.226 | 71242.3197 | 0 | 289018.7116 | 21 | 56.391
3258136 | 2019-10-19 12:07 | 95.8445 | SABD0000000003 (OXY-10 ST) | 10 | 18.227 | 71241.6976 | 0 | 289006.8564 | 21 | 56.391
3258146 | 2019-10-19 12:07 | 95.895 | SABD0000000003 (OXY-10 ST) | 10 | 18.225 | 71251.1693 | 0 | 289006.9771 | 21 | 56.391
3258157 | 2019-10-19 12:07 | 95.945 | SABD0000000003 (OXY-10 ST) | 10 | 18.229 | 71250.9234 | 0 | 289010.3408 | 21 | 56.391
3258167 | 2019-10-19 12:07 | 95.9945 | SABD0000000003 (OXY-10 ST) | 10 | 18.224 | 71252.4562 | 0 | 288992.1189 | 21 | 56.391
3258176 | 2019-10-19 12:07 | 96.0452 | SABD0000000003 (OXY-10 ST) | 10 | 18.235 | 71256.1883 | 0 | 289007.1871 | 21 | 56.391
3258186 | 2019-10-19 12:07 | 96.0951 | SABD0000000003 (OXY-10 ST) | 10 | 18.231 | 71260.5063 | 0 | 289011.259 | 21 | 56.391
3258196 | 2019-10-19 12:07 | 96.1451 | SABD0000000003 (OXY-10 ST) | 10 | 18.237 | 71266.1123 | 0 | 289003.4868 | 21 | 56.391
3258207 | 2019-10-19 12:07 | 96.1946 | SABD0000000003 (OXY-10 ST) | 10 | 18.234 | 71268.977 | 0 | 289013.0774 | 21 | 56.391
3258217 | 2019-10-19 12:07 | 96.2451 | SABD0000000003 (OXY-10 ST) | 10 | 18.235 | 71273.4125 | 0 | 289006.0395 | 21 | 56.391
3258227 | 2019-10-19 12:07 | 96.2951 | SABD0000000003 (OXY-10 ST) | 10 | 18.24 | 71282.1586 | 0 | 289009.307 | 21 | 56.391
3258236 | 2019-10-19 12:07 | 96.3448 | SABD0000000003 (OXY-10 ST) | 10 | 18.24 | 71280.4556 | 0 | 289004.6935 | 21 | 56.391
3258246 | 2019-10-19 12:07 | 96.3947 | SABD0000000003 (OXY-10 ST) | 10 | 18.237 | 71290.667 | 0 | 289000.2006 | 21 | 56.391
3258257 | 2019-10-19 12:07 | 96.4444 | SABD0000000003 (OXY-10 ST) | 10 | 18.238 | 71296.296 | 0 | 289003.5218 | 21 | 56.391
3258267 | 2019-10-19 12:07 | 96.4947 | SABD0000000003 (OXY-10 ST) | 10 | 18.242 | 71299.3694 | 0 | 288995.3556 | 21 | 56.391
3258277 | 2019-10-19 12:07 | 96.545 | SABD0000000003 (OXY-10 ST) | 10 | 18.235 | 71298.6776 | 0 | 289004.5868 | 21 | 56.391
3258287 | 2019-10-19 12:07 | 96.5944 | SABD0000000003 (OXY-10 ST) | 10 | 18.244 | 71299.5221 | 0 | 288997.668 | 21 | 56.391
3258297 | 2019-10-19 12:08 | 96.6444 | SABD0000000003 (OXY-10 ST) | 10 | 18.239 | 71310.4602 | 0 | 289014.3205 | 21 | 56.391
3258306 | 2019-10-19 12:08 | 96.695 | SABD0000000003 (OXY-10 ST) | 10 | 18.245 | 71307.5529 | 0 | 289007.5492 | 21 | 56.391
3258316 | 2019-10-19 12:08 | 96.7444 | SABD0000000003 (OXY-10 ST) | 10 | 18.243 | 71316.7664 | 0 | 289000.8751 | 21 | 56.391
3258326 | 2019-10-19 12:08 | 96.7947 | SABD0000000003 (OXY-10 ST) | 10 | 18.248 | 71322.577 | 0 | 289000.1099 | 21 | 56.391
3258336 | 2019-10-19 12:08 | 96.8443 | SABD0000000003 (OXY-10 ST) | 10 | 18.25 | 71327.879 | 0 | 289000.8495 | 21 | 56.391
3258347 | 2019-10-19 12:08 | 96.8944 | SABD0000000003 (OXY-10 ST) | 10 | 18.246 | 71337.4744 | 0 | 288996.7633 | 21 | 56.391
3258357 | 2019-10-19 12:08 | 96.9448 | SABD0000000003 (OXY-10 ST) | 10 | 18.25 | 71336.5422 | 0 | 288990.4396 | 21 | 56.391
3258366 | 2019-10-19 12:08 | 96.995 | SABD0000000003 (OXY-10 ST) | 10 | 18.252 | 71340.9599 | 0 | 288992.1026 | 21 | 56.391
3258376 | 2019-10-19 12:08 | 97.0445 | SABD0000000003 (OXY-10 ST) | 10 | 18.253 | 71345.8334 | 0 | 288994.9525 | 21 | 56.391
3258387 | 2019-10-19 12:08 | 97.0946 | SABD0000000003 (OXY-10 ST) | 10 | 18.252 | 71354.0897 | 0 | 289002.3748 | 21 | 56.391
3258396 | 2019-10-19 12:08 | 97.1443 | SABD0000000003 (OXY-10 ST) | 10 | 18.252 | 71353.4304 | 0 | 288993.2578 | 21 | 56.391
3258407 | 2019-10-19 12:08 | 97.1948 | SABD0000000003 (OXY-10 ST) | 10 | 18.251 | 71361.8687 | 0 | 288998.3166 | 21 | 56.391
3258417 | 2019-10-19 12:08 | 97.2445 | SABD0000000003 (OXY-10 ST) | 10 | 18.254 | 71365.3682 | 0 | 289001.7321 | 21 | 56.391
3258427 | 2019-10-19 12:08 | 97.2945 | SABD0000000003 (OXY-10 ST) | 10 | 18.255 | 71378.7779 | 0 | 289003.3703 | 21 | 56.391
3258437 | 2019-10-19 12:08 | 97.3449 | SABD0000000003 (OXY-10 ST) | 10 | 18.256 | 71378.8769 | 0 | 289000.6887 | 21 | 56.391
3258446 | 2019-10-19 12:08 | 97.3948 | SABD0000000003 (OXY-10 ST) | 10 | 18.258 | 71383.4381 | 0 | 288999.514 | 21 | 56.391
3258456 | 2019-10-19 12:08 | 97.445 | SABD0000000003 (OXY-10 ST) | 10 | 18.257 | 71386.4426 | 0 | 288978.1264 | 21 | 56.391
3258467 | 2019-10-19 12:08 | 97.4945 | SABD0000000003 (OXY-10 ST) | 10 | 18.261 | 71391.122 | 0 | 288979.802 | 21 | 56.391
3258477 | 2019-10-19 12:08 | 97.5448 | SABD0000000003 (OXY-10 ST) | 10 | 18.262 | 71391.0959 | 0 | 288992.6405 | 21 | 56.391
3258487 | 2019-10-19 12:08 | 97.5944 | SABD0000000003 (OXY-10 ST) | 10 | 18.263 | 71391.0588 | 0 | 288990.8571 | 21 | 56.391
3258496 | 2019-10-19 12:09 | 97.6447 | SABD0000000003 (OXY-10 ST) | 10 | 18.258 | 71402.5748 | 0 | 288987.5034 | 21 | 56.391
3258507 | 2019-10-19 12:09 | 97.6946 | SABD0000000003 (OXY-10 ST) | 10 | 18.262 | 71403.3302 | 0 | 288984.6949 | 21 | 56.391
3258516 | 2019-10-19 12:09 | 97.7449 | SABD0000000003 (OXY-10 ST) | 10 | 18.269 | 71405.3543 | 0 | 288983.2181 | 21 | 56.391
3258526 | 2019-10-19 12:09 | 97.7952 | SABD0000000003 (OXY-10 ST) | 10 | 18.268 | 71414.3283 | 0 | 288985.6147 | 21 | 56.391
3258536 | 2019-10-19 12:09 | 97.8451 | SABD0000000003 (OXY-10 ST) | 10 | 18.264 | 71414.8493 | 0 | 288984.5143 | 21 | 56.391
3258546 | 2019-10-19 12:09 | 97.8944 | SABD0000000003 (OXY-10 ST) | 10 | 18.266 | 71414.2434 | 0 | 288977.0663 | 21 | 56.391
3258556 | 2019-10-19 12:09 | 97.9447 | SABD0000000003 (OXY-10 ST) | 10 | 18.265 | 71419.0339 | 0 | 288995.606 | 21 | 56.391
3258567 | 2019-10-19 12:09 | 97.9947 | SABD0000000003 (OXY-10 ST) | 10 | 18.269 | 71426.6522 | 0 | 288987.4427 | 21 | 56.391
3258576 | 2019-10-19 12:09 | 98.0448 | SABD0000000003 (OXY-10 ST) | 10 | 18.274 | 71429.8778 | 0 | 288972.659 | 21 | 56.391
3258586 | 2019-10-19 12:09 | 98.095 | SABD0000000003 (OXY-10 ST) | 10 | 18.272 | 71447.3807 | 0 | 288995.3503 | 21 | 56.391
3258596 | 2019-10-19 12:09 | 98.1451 | SABD0000000003 (OXY-10 ST) | 10 | 18.272 | 71442.9143 | 0 | 288975.1007 | 21 | 56.391
3258606 | 2019-10-19 12:09 | 98.1954 | SABD0000000003 (OXY-10 ST) | 10 | 18.278 | 71445.6502 | 0 | 288985.5644 | 21 | 56.391
3258616 | 2019-10-19 12:09 | 98.2445 | SABD0000000003 (OXY-10 ST) | 10 | 18.275 | 71461.0507 | 0 | 288975.4257 | 21 | 56.391
3258627 | 2019-10-19 12:09 | 98.2945 | SABD0000000003 (OXY-10 ST) | 10 | 18.275 | 71466.849 | 0 | 288982.5155 | 21 | 56.391
3258637 | 2019-10-19 12:09 | 98.3446 | SABD0000000003 (OXY-10 ST) | 10 | 18.279 | 71460.9412 | 0 | 288985.6563 | 21 | 56.391
3258647 | 2019-10-19 12:09 | 98.3946 | SABD0000000003 (OXY-10 ST) | 10 | 18.279 | 71470.6707 | 0 | 288986.0372 | 21 | 56.391
3258657 | 2019-10-19 12:09 | 98.4449 | SABD0000000003 (OXY-10 ST) | 10 | 18.279 | 71477.1277 | 0 | 288999.1394 | 21 | 56.391
3258667 | 2019-10-19 12:09 | 98.4943 | SABD0000000003 (OXY-10 ST) | 10 | 18.28 | 71474.5011 | 0 | 288993.286 | 21 | 56.391
3258676 | 2019-10-19 12:09 | 98.5447 | SABD0000000003 (OXY-10 ST) | 10 | 18.288 | 71479.5845 | 0 | 288980.6747 | 21 | 56.391
3258686 | 2019-10-19 12:09 | 98.595 | SABD0000000003 (OXY-10 ST) | 10 | 18.285 | 71491.7629 | 0 | 288987.6546 | 21 | 56.391
3258696 | 2019-10-19 12:10 | 98.6444 | SABD0000000003 (OXY-10 ST) | 10 | 18.284 | 71497.1051 | 0 | 288983.711 | 21 | 56.391
3258706 | 2019-10-19 12:10 | 98.6946 | SABD0000000003 (OXY-10 ST) | 10 | 18.282 | 71497.659 | 0 | 288994.5591 | 21 | 56.391
3258717 | 2019-10-19 12:10 | 98.7449 | SABD0000000003 (OXY-10 ST) | 10 | 18.287 | 71502.658 | 0 | 289005.1103 | 21 | 56.391
3258726 | 2019-10-19 12:10 | 98.795 | SABD0000000003 (OXY-10 ST) | 10 | 18.287 | 71501.4457 | 0 | 288987.4206 | 21 | 56.391
3258737 | 2019-10-19 12:10 | 98.8444 | SABD0000000003 (OXY-10 ST) | 10 | 18.291 | 71505.8607 | 0 | 288987.4093 | 21 | 56.391
3258746 | 2019-10-19 12:10 | 98.8949 | SABD0000000003 (OXY-10 ST) | 10 | 18.29 | 71511.4439 | 0 | 288989.6335 | 21 | 56.391
3258757 | 2019-10-19 12:10 | 98.9449 | SABD0000000003 (OXY-10 ST) | 10 | 18.293 | 71522.2698 | 0 | 289000.6682 | 21 | 56.391
3258767 | 2019-10-19 12:10 | 98.9952 | SABD0000000003 (OXY-10 ST) | 10 | 18.294 | 71524.1182 | 0 | 288991.3615 | 21 | 56.391
3258777 | 2019-10-19 12:10 | 99.0448 | SABD0000000003 (OXY-10 ST) | 10 | 18.295 | 71528.0865 | 0 | 288991.0102 | 21 | 56.391
3258786 | 2019-10-19 12:10 | 99.0952 | SABD0000000003 (OXY-10 ST) | 10 | 18.292 | 71531.062 | 0 | 288985.4711 | 21 | 56.391
3258796 | 2019-10-19 12:10 | 99.1445 | SABD0000000003 (OXY-10 ST) | 10 | 18.294 | 71542.554 | 0 | 288993.7819 | 21 | 56.391
3258806 | 2019-10-19 12:10 | 99.1952 | SABD0000000003 (OXY-10 ST) | 10 | 18.295 | 71542.1365 | 0 | 288988.0902 | 21 | 56.391
3258816 | 2019-10-19 12:10 | 99.2446 | SABD0000000003 (OXY-10 ST) | 10 | 18.301 | 71548.3977 | 0 | 288982.0541 | 21 | 56.391
3258827 | 2019-10-19 12:10 | 99.2951 | SABD0000000003 (OXY-10 ST) | 10 | 18.297 | 71550.3435 | 0 | 288991.9942 | 21 | 56.391
3258837 | 2019-10-19 12:10 | 99.3444 | SABD0000000003 (OXY-10 ST) | 10 | 18.3 | 71556.3408 | 0 | 288990.3536 | 21 | 56.391
3258847 | 2019-10-19 12:10 | 99.3944 | SABD0000000003 (OXY-10 ST) | 10 | 18.302 | 71559.93 | 0 | 288982.831 | 21 | 56.391
3258857 | 2019-10-19 12:10 | 99.4447 | SABD0000000003 (OXY-10 ST) | 10 | 18.301 | 71570.2285 | 0 | 288985.3817 | 21 | 56.391
3258866 | 2019-10-19 12:10 | 99.4947 | SABD0000000003 (OXY-10 ST) | 10 | 18.297 | 71562.7028 | 0 | 288989.3402 | 21 | 56.391
3258876 | 2019-10-19 12:10 | 99.5447 | SABD0000000003 (OXY-10 ST) | 10 | 18.3 | 71572.5675 | 0 | 288970.4904 | 21 | 56.391
3258886 | 2019-10-19 12:10 | 99.5952 | SABD0000000003 (OXY-10 ST) | 10 | 18.308 | 71574.7425 | 0 | 288976.4627 | 21 | 56.391
3258896 | 2019-10-19 12:11 | 99.645 | SABD0000000003 (OXY-10 ST) | 10 | 18.306 | 71574.643 | 0 | 288977.9289 | 21 | 56.391
3258906 | 2019-10-19 12:11 | 99.6954 | SABD0000000003 (OXY-10 ST) | 10 | 18.31 | 71586.4348 | 0 | 288990.6833 | 21 | 56.391
3258917 | 2019-10-19 12:11 | 99.7444 | SABD0000000003 (OXY-10 ST) | 10 | 18.313 | 71585.5552 | 0 | 288985.1232 | 21 | 56.391
3258926 | 2019-10-19 12:11 | 99.7946 | SABD0000000003 (OXY-10 ST) | 10 | 18.303 | 71588.6216 | 0 | 288983.8421 | 21 | 56.391
3258936 | 2019-10-19 12:11 | 99.845 | SABD0000000003 (OXY-10 ST) | 10 | 18.306 | 71593.6366 | 0 | 288990.5722 | 21 | 56.391
3258947 | 2019-10-19 12:11 | 99.8948 | SABD0000000003 (OXY-10 ST) | 10 | 18.313 | 71602.0553 | 0 | 288986.3248 | 21 | 56.391

## Oxygen Calibrations
Sensor | Calibration Date | Cal0 [°] | T0 | T0 Unit | Cal2nd [°] | T2nd | T2nd Unit | pATM | pATM Unit | O2Cal2nd | O2Cal2nd Unit | Environment | f1 | m | dKSV1 | dKSV2 | dPhi1 | dPhi2 | Is PreSens Calibration
Gates10 (PSt7-10) | 2019-10-19 08:03 | 33.857 | 26.7936 | °C | 24.167 | 25.1345 | °C | 1019 | hPa | 100 | µmol/L | Humid | 0.861 | 13.56 | 0.00035 | 0 | -0.02617 | 0 | FALSE

## Sensors
Name | Sensor ID | Sensor Type | Batch ID | Lot Nr | Created on
Gates10 | 143588868 | PSt7-10 | 170517-003 | 1700-00 | 2017-06-08 11:17

## Devices
Name | Type | Serial | FW-Version
SABD0000000003 | OXY-10 ST | SABD0000000003 | AAV1.0.0.11

## Annotations
Date | Delta T [min] | Device | Channel | User | Annotation

## Info
Software Version | 1.1.2.0
Exported at | 2019-10-19 12:19